## Prezzario totale
ATTIVITA'/FAMIGLIA | CAPITOLO | VOCE | CODICE ARTICOLO | DESCRIZIONE BREVE | DESCRIZIONE | UM | % MO | QUOTA SIC | PREZZO FINALE
05 [Sondaggi - Analisi - Opere propedeutiche]
B10 [Sondaggi geognostici]
C10 [Perforazione ad andamento verticale, eseguito a rotazione a carotaggio continuo del diametro di 101 mm per profondità:]
|  |  | 05.B10.C10.010 | Sondaggio con perforazione terreni medi fino a 20m | fino a 20 m | metro lineare (m) | 76,38 % | 4,64 euro | 120,38 euro
|  |  | 05.B10.C10.020 | Sondaggio con perforazione terreni medi da 21 a 40 m | da 21 a 40 m | metro lineare (m) | 76,38 % | 5,22 euro | 135,42 euro
|  |  | 05.B10.C10.030 | Sondaggio con perforazione terreni medi da 41 a 60 m | da 41 a 60 m | metro lineare (m) | 76,38 % | 6,08 euro | 158,00 euro
|  |  | 05.B10.C10.040 | Sondaggio con perforazione terreni medi da 61 a 80 m | da 61 a 80 m | metro lineare (m) | 76,38 % | 6,94 euro | 180,57 euro
C15 [Sovrapprezzo alla perforazione ad andamento verticale, eseguito a rotazione a carotaggio continuo,]
|  |  | 05.B10.C15.010 | Sovrapprezzo perforazione vert ø 101 uso corona diamantata | del diametro di 101 mm, per l'utlizzo di corona diamantata | metro lineare (m) | 0,00 % | 0,00 euro | 42,12 euro
C20 [Prova penetrometrica ]
|  |  | 05.B10.C20.010 | Prova penetrometrica SPT | SPT | cadauno (cad) | 76,38 % | 4,64 euro | 120,38 euro
D20 [Fornitura e compilazione di cassetta porta-carote idonea alla conservazione di 5 m di carotaggio, escluso l'eventuale trasporto fuori cantiere]
|  |  | 05.B10.D20.010 | Fornitura e compilazione cassetta porta carote dim 1,00x0,50 | dimensioni di 1.00x0,50 m | cadauno (cad) | 29,88 % | 0,36 euro | 26,16 euro
F10 [Esecuzione di prova di permeabilita' del terreno nel corso dei sondaggi:]
|  |  | 05.B10.F10.010 | Esecuzione prova permerabilità tipo Lugeon in roccia | tipo Lugeon in roccia | Ora (h) | 97,39 % | 7,58 euro | 157,30 euro
|  |  | 05.B10.F10.020 | Esecuzione prova permerabilità tipo Le Franc in terra | tipo Le Franc in terra | Ora (h) | 98,65 % | 7,43 euro | 152,13 euro
I10 [Fornitura e posa di tubo inclinometrico in materiale plastico o alluminio, a quattro guide, compresa la cementazione del tubo da eseguire dal fondo a bassissima pressione, il lavaggio finale interno della tubazione installata, la sistemazione a bocca foro con chiusino cementato al terreno, l'esecuzione del collaudo finale della tubazione installata comprendente il controllo della verticalità e della spiralatura, esclusa l'esecuzione del foro e il rilievo della quota assoluta o relativa dall'estremità superiore del chiusino di protezione:]
|  |  | 05.B10.I10.010 | Installazione tubo inclinometrico ø 49/76 mm prof fino 60 m | per metro di tubo installato, per diametri da 49 fino a 76 mm, per profondità fino a 60 m | metro lineare (m) | 72,42 % | 2,21 euro | 60,21 euro
|  |  | 05.B10.I10.020 | Installazione tubo inclinometrico ø 49/76 mm prof oltre 60 m | per metro di tubo installato, per diametri da 49 fino a 76 mm, per profondità superiori a 60 m | metro lineare (m) | 79,69 % | 3,29 euro | 81,79 euro
P10 [Installazione entro foro di sondaggio di piezometro a tubo aperto, compresa la formazione del dreno o dei tappi impermeabili, esclusa la fornitura del tubo e dei relativi collegamenti:]
|  |  | 05.B10.P10.005 | Allestimento piezometro | Allestimento piezometro | cadauno (cad) | 100,00 % | 2,73 euro | 53,95 euro
|  |  | 05.B10.P10.010 | Installazione tubo piezometro in foro di sondaggio ø48/75mm | per metro di tubo installato, compresi manicotto e puntale di fondo, del diametro da 48 a 75 mm | metro lineare (m) | 18,98 % | 0,22 euro | 22,61 euro
T10 [Fornitura e posa in opera del terminale di acciaio compreso il relativo coperchio a protezione della strumentazione]
|  |  | 05.B10.T10.010 | Terminale di acciaio | di acciaio | cadauno (cad) | 47,24 % | 1,07 euro | 45,31 euro
B20 [Prove di laboratorio]
A10 [Prove di laboratorio su calcestruzzo]
|  |  | 05.B20.A10.010 | Prelievo cubetti CLS | Prelievo e confezionamento di CLS (o malta) in corso d'opera, consistente in n. 2 cubetti 15x15x15 cm (o 10x10x10 cm | cadauno (cad) | 0,00 % | 0,00 euro | 47,44 euro
|  |  | 05.B20.A10.015 | Sovraprezzo per prestazioni eseguite in giorno festivo | Sovraprezzo per prestazioni eseguite in giorno festivo | cadauno (cad) | 0,00 % | 0,00 euro | 19,29 euro
|  |  | 05.B20.A10.020 | Sovraprezzo per prestazioni eseguite in orario notturno | Sovraprezzo per prestazioni eseguite in orario notturno | cadauno (cad) | 0,00 % | 0,00 euro | 19,92 euro
|  |  | 05.B20.A10.025 | Carota in cls | Prelievo mediante carotatrice di carota in calcestruzzo, successiva prova di compressione e rispristino dell'area di estrazione | cadauno (cad) | 0,00 % | 0,00 euro | 284,63 euro
|  |  | 05.B20.A10.030 | Rettifica facce | Eventuale rettifica meccanica delle 2 facce sottoposte a compressione, qualora provenienti da cubiere in polistirolo | cadauno (cad) | 0,00 % | 0,00 euro | 24,67 euro
|  |  | 05.B20.A10.035 | Prova di compressione | Prova di compressione su coppia di provini cubici di calcestruzzo spigolo 15 cm o 10 cm | cadauno (cad) | 0,00 % | 0,00 euro | 37,95 euro
|  |  | 05.B20.A10.040 | Misura dell'abbassamento al cono di Abrams (slump test) | Misura dell'abbassamento al cono di Abrams (slump test) | cadauno (cad) | 0,00 % | 0,00 euro | 31,63 euro
|  |  | 05.B20.A10.045 | Prova estrazione tassello | Prova di estrazione di singolo tassello post inserito (metodo pull-out) e successivo ripristino dell'area di prova. | cadauno (cad) | 0,00 % | 0,00 euro | 110,69 euro
|  |  | 05.B20.A10.050 | Determinazione dell'indice sclerometrico CLS mediante 10 bt | Determinazione dell'indice sclerometrico del calcestruzzo mediante 10 battute | cadauno (cad) | 0,00 % | 0,00 euro | 56,93 euro
|  |  | 05.B20.A10.055 | Ricerca armature | Misura e ricerca della posizione delle armature mediante pacometro per la rilevazione della posizione dei ferri d'armatura, della stima del diametro e dello spessore del copriferro | cadauno (cad) | 0,00 % | 0,00 euro | 173,94 euro
|  |  | 05.B20.A10.060 | Studio e progetto di miscele per cls (mix design): | Studio e progetto di miscele per cls (mix design) | cadauno (cad) | 0,00 % | 0,00 euro | 1.075,25 euro
|  |  | 05.B20.A10.065 | Disimballaggio di un provino da eventuale contenitore | Disimballaggio di un provino da eventuale contenitore | cadauno (cad) | 0,00 % | 0,00 euro | 6,64 euro
|  |  | 05.B20.A10.070 | Maturazione in vasca provini | Eventuale termine di maturazione in vasca sino al 28esimo giorno dalla data di getto di coppia di provini. | cadauno (cad) | 0,00 % | 0,00 euro | 15,81 euro
A20 [Prove di laboratorio su acciaio]
|  |  | 05.B20.A20.010 | Prove di trazione barre acciaio | Prova di trazione e piegamento su terna di barre di acciaio B450C o B450A aventi medesimo diametro nominale (fino a 32 mm) | cadauno (cad) | 0,00 % | 0,00 euro | 132,41 euro
|  |  | 05.B20.A20.015 | Ritiro presso cantiere di materiale da testare | Ritiro presso cantiere/studio DL sul territorio regionale del materiale da testare prelevato/confezionato da DL o suo delegato insieme a richiesta prove di accompagnamento. N.B.: la voce verrà applicata solo se il prelievo non avviene in concomitanza del prelievo dei cubetti in cls o malta | cadauno (cad) | 0,00 % | 0,00 euro | 229,28 euro
|  |  | 05.B20.A20.020 | Prova di trazione su saggio | Prova di trazione su saggio di acciaio da carpenteria metallica (lunghezza minima 60 cm e spessore fino a 20 mm) | cadauno (cad) | 0,00 % | 0,00 euro | 89,40 euro
|  |  | 05.B20.A20.025 | Prelievo bullone diametro massimo 20 mm | Prelievo bullone diametro massimo 20 mm e successiva prova di trazione | cadauno (cad) | 0,00 % | 0,00 euro | 104,15 euro
|  |  | 05.B20.A20.030 | Prelievo bullone diametro superiore a 20 mm e fino a 30 mm | Prelievo bullone diametro superiore a 20 mm e fino a 30 mm e successiva prova di trazione | cadauno (cad) | 0,00 % | 0,00 euro | 121,44 euro
|  |  | 05.B20.A20.035 | Prova estrazione tirafondi | Prova di estrazione con martinetti idraulici su tirafondi, chiodi, barre di ancoraggio | cadauno (cad) | 0,00 % | 0,00 euro | 145,48 euro
|  |  | 05.B20.A20.040 | Resilienza a bassa temperatura | Resilienza a bassa temperatura | cadauno (cad) | 0,00 % | 0,00 euro | 90,23 euro
A30 [Prove di laboratorio su micropali, tiranti e diaframmi]
|  |  | 05.B20.A30.010 | Prova di carico su micropalo | Prova di carico su palo o micropalo di fondazione con applicazione del carico mediante martinetti oleodinamici a spinta fino ad un carico massimo di 4000 kN (fornitura e messa in opera del contrasto a carico del committente) | cadauno (cad) | 0,00 % | 0,00 euro | 2.403,50 euro
|  |  | 05.B20.A30.015 | Prova di carico su micropalo | Prova di carico su palo o micropalo di fondazione con applicazione del carico mediante martinetti oleodinamici a spinta fino ad un carico compreso tra 4001 kN e 6000 kN (fornitura e messa in opera del contrasto a carico del committente) | cadauno (cad) | 0,00 % | 0,00 euro | 3.289,00 euro
|  |  | 05.B20.A30.020 | Prova di carico su tiranti | Prova di carico su tiranti | cadauno (cad) | 0,00 % | 0,00 euro | 208,73 euro
|  |  | 05.B20.A30.025 | Prova di ammettenza su pali di fondazione | Prova di ammettenza su pali di fondazione | cadauno (cad) | 0,00 % | 0,00 euro | 177,10 euro
|  |  | 05.B20.A30.030 | Prova cross-hole su pali e diaframmi di fondazione (3 tubi) | Prova cross-hole su pali e diaframmi di fondazione (3 tubi) | cadauno (cad) | 0,00 % | 0,00 euro | 347,88 euro
A40 [Prove di laboratorio su impalcati]
|  |  | 05.B20.A40.010 | Prova di carico statico su impalcato. | Prova di carico statico su impalcato. | cadauno (cad) | 0,00 % | 0,00 euro | 2.530,00 euro
A50 [Prove di laboratorio su gallerie]
|  |  | 05.B20.A50.010 | Rilievo elettromagnetico georadar in galleria | Rilievo elettromagnetico georadar in galleria | metro lineare (m) | 0,00 % | 0,00 euro | 5,69 euro
|  |  | 05.B20.A50.015 | Rilievo gallerie esistenti tramite scanner laser in modalità | Rilievo gallerie esistenti tramite scanner laser in modalità statica | cadauno (cad) | 0,00 % | 0,00 euro | 24,04 euro
10 [Opere speciali di fondazione]
A07 [Micropali]
A05 [Micropalo con andamento verticale o inclinato entro 20° dalla verticale, eseguito mediante perforazione a rotazione e successiva iniezione a gravità o bassa pressione, di miscela o malta cementizia dosata a q.6 di cemento per metro cubo di impasto, fino a due volte il volume teorico del foro, esclusa l'orditura in metallica liquidata con altro apposito prezzo d'elenco, eseguito in terreni adatti a consentire l'utilizzo dell'utensile "ad elica"]
|  |  | 10.A07.A05.010 | per diametro del foro pari a 65-89 mm | per diametro del foro pari a 65-89 mm | metro lineare (m) | 45,40 % | 1,31 euro | 57,15 euro
|  |  | 10.A07.A05.020 | per diametro del foro pari a 90-129 mm. | per diametro del foro pari a 90-129 mm. | metro lineare (m) | 42,54 % | 1,52 euro | 69,19 euro
|  |  | 10.A07.A05.030 | per diametro del foro pari a 130-159 mm. | per diametro del foro pari a 130-159 mm. | metro lineare (m) | 40,33 % | 1,69 euro | 81,67 euro
|  |  | 10.A07.A05.040 | per diametro del foro pari a 160-199 mm. | per diametro del foro pari a 160-199 mm. | metro lineare (m) | 37,39 % | 1,87 euro | 98,03 euro
|  |  | 10.A07.A05.050 | per diametro del foro pari a 200-219 mm. | per diametro del foro pari a 200-219 mm. | metro lineare (m) | 36,46 % | 2,07 euro | 110,07 euro
A07 [Sovraprezzo alla voce precedente per rivestimento provvisorio]
|  |  | 10.A07.A07.010 | per diametro del foro pari a 65-89 mm | per diametro del foro pari a 65-89 mm | metro lineare (m) | 0,00 % | 0,00 euro | 8,56 euro
|  |  | 10.A07.A07.020 | per diametro del foro pari a 90-128 mm | per diametro del foro pari a 90-128 mm | metro lineare (m) | 0,00 % | 0,00 euro | 10,37 euro
|  |  | 10.A07.A07.030 | per diametro del foro pari a 130-159 mm | per diametro del foro pari a 130-159 mm | metro lineare (m) | 0,00 % | 0,00 euro | 12,25 euro
|  |  | 10.A07.A07.040 | per diametro del foro paro a 160-199 mm | per diametro del foro paro a 160-199 mm | metro lineare (m) | 0,00 % | 0,00 euro | 14,70 euro
|  |  | 10.A07.A07.050 | per diametro del foro pari a 200-219 mm | per diametro del foro pari a 200-219 mm | metro lineare (m) | 0,00 % | 0,00 euro | 16,51 euro
A15 [Micropalo con andamento verticale o inclinato entro 20° dalla verticale, eseguito mediante perforazione a rotazione e successiva iniezione a gravità o bassa pressione, di miscela o malta cementizia dosata a q.6 di cemento per metro cubo di impasto, fino a due volte il volume teorico del foro, esclusa l'orditura in metallica liquidata con altro apposito prezzo d'elenco, eseguito in terreni con presenza di rocce dure]
|  |  | 10.A07.A15.010 | per diametro del foro pari a 65-89 mm. | per diametro del foro pari a 65-89 mm. | metro lineare (m) | 47,54 % | 2,72 euro | 111,91 euro
|  |  | 10.A07.A15.020 | per diametro del foro pari a 90-129 mm. | per diametro del foro pari a 90-129 mm. | metro lineare (m) | 46,28 % | 3,41 euro | 143,29 euro
|  |  | 10.A07.A15.030 | per diametro del foro pari a 130-159 mm. | per diametro del foro pari a 130-159 mm. | metro lineare (m) | 45,81 % | 4,56 euro | 194,43 euro
|  |  | 10.A07.A15.040 | per diametro del foro pari a 160-199 mm. | per diametro del foro pari a 160-199 mm. | metro lineare (m) | 45,03 % | 5,90 euro | 255,88 euro
|  |  | 10.A07.A15.050 | per diametro del foro pari a 200-219 mm. | per diametro del foro pari a 200-219 mm. | metro lineare (m) | 45,65 % | 8,31 euro | 354,91 euro
A26 [Sovraprezzo alla voce precedente per rivestimento provvisorio]
|  |  | 10.A07.A26.010 | per diametro del foro pari a 65-89 mm | per diametro del foro pari a 65-89 mm | metro lineare (m) | 0,00 % | 0,00 euro | 16,43 euro
|  |  | 10.A07.A26.015 | per diametro del foro pari a 90-129 mm | per diametro del foro pari a 90-129 mm | metro lineare (m) | 0,00 % | 0,00 euro | 21,05 euro
|  |  | 10.A07.A26.020 | per diametro del foro pari a 130-159 mm | per diametro del foro pari a 130-159 mm | metro lineare (m) | 0,00 % | 0,00 euro | 28,58 euro
|  |  | 10.A07.A26.025 | per diametro del foro pari a 160-199 mm | per diametro del foro pari a 160-199 mm | metro lineare (m) | 0,00 % | 0,00 euro | 37,62 euro
|  |  | 10.A07.A26.030 | per diametro del foro pari a 200-219 mm | per diametro del foro pari a 200-219 mm | metro lineare (m) | 0,00 % | 0,00 euro | 52,16 euro
A30 [Micropalo con andamento verticale o inclinato entro 20° dalla verticale eseguito mediante perforazione a rotopercussione e successiva iniezione, a gravità o bassa pressione, di miscela o malta cementizia dosata a q.6 di cemento per metro cubo di impasto, fino a due volte il volume teorico del foro, esclusa l'orditura in metallica liquidata con altro apposito prezzo d'elenco]
|  |  | 10.A07.A30.010 | Micr vert incl < 20° perf rotoperc iniez grav.diam 65-89 mm | per diametro del foro pari a 65-89 mm. | metro lineare (m) | 46,76 % | 1,99 euro | 82,92 euro
|  |  | 10.A07.A30.020 | Micr vert incl < 20° perf rotoperc iniez grav.diam 90-129mm | per diametro del foro pari a 90-129 mm. | metro lineare (m) | 44,49 % | 2,17 euro | 94,97 euro
|  |  | 10.A07.A30.030 | Micr vert incl < 20° perf rotoperc iniez grav.diam130-159mm | per diametro del foro pari a 130-159 mm. | metro lineare (m) | 42,59 % | 2,35 euro | 107,44 euro
|  |  | 10.A07.A30.040 | Micr vert incl < 20° perf rotoperc iniez grav.diam160-199mm | per diametro del foro pari a 160-199 mm. | metro lineare (m) | 39,96 % | 2,54 euro | 123,80 euro
|  |  | 10.A07.A30.050 | Micr vert incl < 20° perf rotoperc iniez grav.diam200-219mm | per diametro del foro pari a 200-219 mm. | metro lineare (m) | 38,98 % | 2,72 euro | 135,84 euro
|  |  | 10.A07.A30.060 | Micr vert incl < 20° perf rotoperc iniez grav.diam220-259mm | per diametro del foro pari a 220-259 mm. | metro lineare (m) | 36,61 % | 2,92 euro | 155,22 euro
|  |  | 10.A07.A30.070 | Micr vert incl < 20° perf rotoperc iniez grav.diam260-300mm | per diametro del foro pari a 260-300 mm. | metro lineare (m) | 34,39 % | 3,13 euro | 176,74 euro
A32 [Micropalo con andamento verticale o inclinato entro 20° dalla verticale eseguito mediante perforazione a rotopercussione e successiva iniziezione, a gravità o bassa pressione, di miscela o malta cementizia dosata a q 6 di cemento per metro uno di impasto, fino a due volte il volume teorico del foro, escluso l'orditura metallica liquidata con altro apposito prezzo d'elenco. Per lavori da eseguirsi al di fuori dei centri abitati e in siti accessibili da sede stradale. Voce applicabile esclusivamente nei casi in cui non sia necessario ricorrere ad incamiciatura. Per quantitativi superiori a 500 ml.]
|  |  | 10.A07.A32.010 | per diametro del foro pari a 65-89 mm | per diametro del foro pari a 65-89 mm | metro lineare (m) | 43,50 % | 1,59 euro | 72,23 euro
|  |  | 10.A07.A32.015 | per diametro del foro pari a 90-128 mm | per diametro del foro pari a 90-128 mm | metro lineare (m) | 40,88 % | 1,68 euro | 81,63 euro
|  |  | 10.A07.A32.020 | per diametro del foro pari a 130-159 mm | per diametro del foro pari a 130-159 mm | metro lineare (m) | 38,91 % | 1,83 euro | 92,84 euro
|  |  | 10.A07.A32.025 | per diametro del foro pari a 160-199 mm | per diametro del foro pari a 160-199 mm | metro lineare (m) | 36,18 % | 1,96 euro | 107,44 euro
|  |  | 10.A07.A32.030 | per diametro del foro pari a 200-219 mm | per diametro del foro pari a 200-219 mm | metro lineare (m) | 35,15 % | 2,11 euro | 118,12 euro
|  |  | 10.A07.A32.035 | per diametro del foro pari a 220-259 mm | per diametro del foro pari a 220-259 mm | metro lineare (m) | 32,76 % | 2,27 euro | 136,58 euro
|  |  | 10.A07.A32.040 | per diametro del foro pari a 260-300 mm | per diametro del foro pari a 260-300 mm | metro lineare (m) | 30,41 % | 2,41 euro | 156,74 euro
A34 [ Sovraprezzo alla voce precedente per rivestimento provvisorio]
|  |  | 10.A07.A34.010 | per diametro del foro pari a 65-89 mm | per diametro del foro pari a 65-89 mm | metro lineare (m) | 0,00 % | 0,00 euro | 10,63 euro
|  |  | 10.A07.A34.015 | per diametro del foro pari a 90-128 mm | per diametro del foro pari a 90-128 mm | metro lineare (m) | 0,00 % | 0,00 euro | 12,02 euro
|  |  | 10.A07.A34.020 | per diametro del foro pari a 130-159 mm | per diametro del foro pari a 130-159 mm | metro lineare (m) | 0,00 % | 0,00 euro | 13,69 euro
|  |  | 10.A07.A34.025 | per diametro del foro pari a 160-199 mm | per diametro del foro pari a 160-199 mm | metro lineare (m) | 0,00 % | 0,00 euro | 15,85 euro
|  |  | 10.A07.A34.030 | per diametro del foro pari a 200-219 mm | per diametro del foro pari a 200-219 mm | metro lineare (m) | 0,00 % | 0,00 euro | 17,44 euro
|  |  | 10.A07.A34.035 | per diametro del foro pari a 220-259 mm | per diametro del foro pari a 220-259 mm | metro lineare (m) | 0,00 % | 0,00 euro | 20,19 euro
|  |  | 10.A07.A34.040 | per diametro del foro pari a 260-300 mm | per diametro del foro pari a 260-300 mm | metro lineare (m) | 0,00 % | 0,00 euro | 23,20 euro
A41 [Micropalo con andamento verticale o inclinato oltre i 20° e fino a 30° dalla verticale, eseguito mediante perforazione a rotazione e successiva iniezione, a gravità o bassa pressione, di miscela o malta cementizia dosata a q.6 di cemento per metro cubo di impasto, fino a due volte il volume teorico del foro, esclusa l'orditura in metallica liquidata con altro apposito prezzo d'elenco, eseguito in terreni adatti all'utilizzo dell'utensile "ad elica"]
|  |  | 10.A07.A41.010 | per diametro del foro pari a 65-89 mm. | per diametro del foro pari a 65-89 mm. | metro lineare (m) | 45,84 % | 1,50 euro | 63,59 euro
|  |  | 10.A07.A41.020 | diametro del foro pari a 90-129 mm. | per diametro del foro pari a 90-129 mm. | metro lineare (m) | 43,15 % | 1,67 euro | 75,65 euro
|  |  | 10.A07.A41.030 | per diametro del foro pari a 130-159 mm. | per diametro del foro pari a 130-159 mm. | metro lineare (m) | 41,02 % | 1,85 euro | 88,11 euro
|  |  | 10.A07.A41.040 | per diametro del foro pari a 160-199 mm. | per diametro del foro pari a 160-199 mm. | metro lineare (m) | 38,15 % | 2,05 euro | 104,47 euro
|  |  | 10.A07.A41.050 | per diametro del foro pari a 200-219 mm. | per diametro del foro pari a 200-219 mm. | metro lineare (m) | 37,19 % | 2,23 euro | 116,51 euro
A43 [Sovraprezzo alla voce precedente per rivestimento provvisorio]
|  |  | 10.A07.A43.010 | per diametro del foro pari a 65-89 mm | per diametro del foro pari a 65-89 mm | metro lineare (m) | 0,00 % | 0,00 euro | 9,53 euro
|  |  | 10.A07.A43.020 | per diametro del foro pari a 90-128 mm | per diametro del foro pari a 90-128 mm | metro lineare (m) | 0,00 % | 0,00 euro | 11,33 euro
|  |  | 10.A07.A43.030 | per diametro del foro pari a 130-159 mm | per diametro del foro pari a 130-159 mm | metro lineare (m) | 0,00 % | 0,00 euro | 13,21 euro
|  |  | 10.A07.A43.040 | per diametro del foro paro a 160-199 mm | per diametro del foro paro a 160-199 mm | metro lineare (m) | 0,00 % | 0,00 euro | 15,65 euro
|  |  | 10.A07.A43.050 | per diametro del foro pari a 200-219 mm | per diametro del foro pari a 200-219 mm | metro lineare (m) | 0,00 % | 0,00 euro | 17,47 euro
A45 [Micropalo con andamento verticale o inclinato oltre i 20° fino a 30° dalla verticale, eseguito mediante perforazione a rotazione e successiva iniezione, a gravità o bassa pressione, di miscela o malta cementizia dosata a q.6 di cemento per metro cubo di impasto, fino a due volte il volume teorico del foro, esclusa l'orditura in metallica liquidata con altro apposito prezzo d'elenco, eseguito in terreni con presenza di rocce dure]
|  |  | 10.A07.A45.010 | per diametro del foro pari a 65-89 mm. | per diametro del foro pari a 65-89 mm. | metro lineare (m) | 47,78 % | 3,05 euro | 124,80 euro
|  |  | 10.A07.A45.020 | per diametro del foro pari a 90-129 mm. | per diametro del foro pari a 90-129 mm. | metro lineare (m) | 46,57 % | 3,74 euro | 156,18 euro
|  |  | 10.A07.A45.030 | per diametro del foro pari a 130-159 mm. | per diametro del foro pari a 130-159 mm. | metro lineare (m) | 46,06 % | 4,89 euro | 207,31 euro
|  |  | 10.A07.A45.040 | per diametro del foro pari a 160-199 mm. | per diametro del foro pari a 160-199 mm. | metro lineare (m) | 45,26 % | 6,22 euro | 268,77 euro
|  |  | 10.A07.A45.050 | per diametro del foro pari a 200-219 mm. | per diametro del foro pari a 200-219 mm. | metro lineare (m) | 45,80 % | 8,64 euro | 367,80 euro
A56 [Sovraprezzo alla voce precedente per rivestimento provvisorio]
|  |  | 10.A07.A56.010 | per diametro del foro pari a 65-89 mm | per diametro del foro pari a 65-89 mm | metro lineare (m) | 0,00 % | 0,00 euro | 18,32 euro
|  |  | 10.A07.A56.015 | per diametro del foro pari a 90-129 mm | per diametro del foro pari a 90-129 mm | metro lineare (m) | 0,00 % | 0,00 euro | 22,93 euro
|  |  | 10.A07.A56.020 | per diametro del foro pari a 130-159 mm | per diametro del foro pari a 130-159 mm | metro lineare (m) | 0,00 % | 0,00 euro | 30,46 euro
|  |  | 10.A07.A56.025 | per diametro del foro paro a 160-199 mm | per diametro del foro paro a 160-199 mm | metro lineare (m) | 0,00 % | 0,00 euro | 39,51 euro
|  |  | 10.A07.A56.030 | per diametro del foro pari a 200-219 mm | per diametro del foro pari a 200-219 mm | metro lineare (m) | 0,00 % | 0,00 euro | 54,05 euro
A60 [Micropalo con andamento verticale o inclinato oltre i 20° e fino ai 30° dalla verticale, eseguito mediante perforazione a rotopercussione e successiva iniezione, a gravità o bassa pressione, di miscela o malta cementizia dosata a q.6 di cemento per metro cubo di impasto, fino a due volte il volume teorico del foro, esclusa l'orditura in metallica liquidata con altro apposito prezzo d'elenco, eseguito in terreni con presenza di rocce dure]
|  |  | 10.A07.A60.010 | Micr vert incl > 20° perf rotoperc iniez grav.diam 65-89 mm | per diametro del foro pari a 65-89 mm. | metro lineare (m) | 46,87 % | 2,08 euro | 86,14 euro
|  |  | 10.A07.A60.020 | Micr vert incl > 20° perf rotoperc iniez grav.diam 90-129mm | per diametro del foro pari a 90-129 mm. | metro lineare (m) | 44,67 % | 2,24 euro | 98,19 euro
|  |  | 10.A07.A60.030 | Micr vert incl > 20° perf rotoperc iniez grav.diam130-159mm | per diametro del foro pari a 130-159 mm. | metro lineare (m) | 42,81 % | 2,44 euro | 110,66 euro
|  |  | 10.A07.A60.040 | Micr vert incl > 20° perf rotoperc iniez grav.diam160-199mm | per diametro del foro pari a 160-199 mm. | metro lineare (m) | 40,21 % | 2,61 euro | 127,02 euro
|  |  | 10.A07.A60.050 | Micr vert incl > 20° perf rotoperc iniez grav.diam200-219mm | per diametro del foro pari a 200-219 mm. | metro lineare (m) | 39,24 % | 2,80 euro | 139,06 euro
|  |  | 10.A07.A60.060 | Micr vert incl > 20° perf rotoperc iniez grav.diam220-259mm | per diametro del foro pari a 220-259 mm. | metro lineare (m) | 36,87 % | 3,00 euro | 158,44 euro
|  |  | 10.A07.A60.070 | Micr vert incl > 20° perf rotoperc iniez grav.diam260-300mm | per diametro del foro pari a 260-300 mm. | metro lineare (m) | 34,67 % | 3,20 euro | 179,96 euro
A62 [Micropalo con andamento verticale o inclinato oltre 20° e fino a 30° dalla verticale eseguito mediante perforazione a rotopercussione e successiva iniezione, a gravità o bassa pressione, di miscela o malta cementizia dosata a q 6 di cemento per metro uno di impasto, fino a due volte il volume teorico del foro, escluso l'orditura metallica liquidata con altro apposito prezzo d'elenco. Per lavori da eseguirsi al di fuori dei centri abitati e in siti accessibili da sede stradale. Per quantitativi superiori a 500 ml]
|  |  | 10.A07.A62.010 | per diametro del foro pari a 65-89 mm | per diametro del foro pari a 65-89 mm | metro lineare (m) | 43,47 % | 1,63 euro | 74,38 euro
|  |  | 10.A07.A62.015 | per diametro del foro pari a 90-128 mm | per diametro del foro pari a 90-128 mm | metro lineare (m) | 41,12 % | 1,78 euro | 85,20 euro
|  |  | 10.A07.A62.020 | per diametro del foro pari a 130-159 mm | per diametro del foro pari a 130-159 mm | metro lineare (m) | 39,21 % | 1,92 euro | 96,67 euro
|  |  | 10.A07.A62.025 | per diametro del foro paro a 160-199 mm | per diametro del foro paro a 160-199 mm | metro lineare (m) | 36,65 % | 2,08 euro | 112,42 euro
|  |  | 10.A07.A62.030 | per diametro del foro pari a 200-219 mm | per diametro del foro pari a 200-219 mm | metro lineare (m) | 35,41 % | 2,08 euro | 116,10 euro
|  |  | 10.A07.A62.035 | per diametro del foro pari a 220-259 mm | per diametro del foro pari a 220-259 mm | metro lineare (m) | 33,03 % | 2,33 euro | 139,31 euro
|  |  | 10.A07.A62.040 | per diametro del foro pari a 260-300 mm | per diametro del foro pari a 260-300 mm | metro lineare (m) | 30,78 % | 2,51 euro | 160,35 euro
A64 [ Sovraprezzo alla voce precedente per rivestimento provvisorio]
|  |  | 10.A07.A64.010 | per diametro del foro pari a 65-89 mm | per diametro del foro pari a 65-89 mm | metro lineare (m) | 0,00 % | 0,00 euro | 10,94 euro
|  |  | 10.A07.A64.015 | per diametro del foro pari a 90-128 mm | per diametro del foro pari a 90-128 mm | metro lineare (m) | 0,00 % | 0,00 euro | 12,55 euro
|  |  | 10.A07.A64.020 | per diametro del foro pari a 130-159 mm | per diametro del foro pari a 130-159 mm | metro lineare (m) | 0,00 % | 0,00 euro | 14,24 euro
|  |  | 10.A07.A64.025 | per diametro del foro paro a 160-199 mm | per diametro del foro paro a 160-199 mm | metro lineare (m) | 0,00 % | 0,00 euro | 16,58 euro
|  |  | 10.A07.A64.030 | per diametro del foro pari a 200-219 mm | per diametro del foro pari a 200-219 mm | metro lineare (m) | 0,00 % | 0,00 euro | 17,14 euro
|  |  | 10.A07.A64.035 | per diametro del foro pari a 220-259 mm | per diametro del foro pari a 220-259 mm | metro lineare (m) | 0,00 % | 0,00 euro | 20,59 euro
|  |  | 10.A07.A64.040 | per diametro del foro pari a 260-300 mm | per diametro del foro pari a 260-300 mm | metro lineare (m) | 0,00 % | 0,00 euro | 23,72 euro
A90 [Armatura metallica per micropali]
|  |  | 10.A07.A90.010 | Armat micropali tubi S355 giunti saldati o manicotto filett | in tubi di acciaio S355 congiunti a mezzo saldatura o manicotto filettato. | chilogrammi (Kg) | 24,92 % | 0,04 euro | 2,80 euro
|  |  | 10.A07.A90.030 | Arma micropali in profil acciaio giunti saldati | in profilati d'acciaio di qualsiasi tipo a profilo aperto congiuti tra loro a mezzo saldatura. | chilogrammi (Kg) | 28,21 % | 0,04 euro | 2,48 euro
|  |  | 10.A07.A90.040 | P.P.O.di valvola per iniezione alta pressione | Provvista e posa in opera nel tubo di armatura di valvola per iniezione ad alta pressione compresa la maggior incidenza della pompa di iniezione e la malta eccedente. | cadauno (cad) | 25,17 % | 0,18 euro | 14,23 euro
A95 [Fornitura e iniezione di malta cementizia dosata a q 6 di cemento 42,5 ]
|  |  | 10.A07.A95.010 | Malta cementizia per micropali > volume teorico. | Per il maggior volume di getto rispetto a quello già compreso nelle voci dei micropali. | metro cubo (m³) | 5,01 % | 1,14 euro | 430,96 euro
A08 [Pali di grande diametro]
B20 [Pali trivellati di grande diametro con perforazione a rotopercussione, in terreni di qualsiasi natura esclusa la roccia lapidea, con fusto formato da cls (classe resist. C25/30, esposiz. XC2), tutto compreso per dare l'opera compiuta a parte il ferro d'armatura, compreso il carico del materiale di risulta su autocarro,]
|  |  | 10.A08.B20.005 | Pali trivellati grande diam in cls, D=600mm | diametro 600 mm | metro lineare (m) | 20,92 % | 1,62 euro | 157,10 euro
|  |  | 10.A08.B20.010 | Pali trivellati grande diam in cls, D=800mm | diametro 800 mm | metro lineare (m) | 16,10 % | 1,95 euro | 247,23 euro
|  |  | 10.A08.B20.020 | Pali trivellati grande diam in cls, D=1000mm | diametro 1000 mm | metro lineare (m) | 13,33 % | 2,21 euro | 336,79 euro
|  |  | 10.A08.B20.030 | Pali trivellati grande diam in cls, D=1200mm | diametro 1200 mm | metro lineare (m) | 11,32 % | 2,44 euro | 441,37 euro
|  |  | 10.A08.B20.040 | Pali trivellati grande diam in cls, D=1500mm | diametro 1500 mm | metro lineare (m) | 10,75 % | 3,06 euro | 580,15 euro
|  |  | 10.A08.B20.050 | Pali trivellati grande diam in cls, D=1800mm | diametro 1800 mm | metro lineare (m) | 10,28 % | 3,65 euro | 727,16 euro
|  |  | 10.A08.B20.060 | Pali trivellati grande diam in cls, D=2000mm | diametro 2000 mm | metro lineare (m) | 10,40 % | 4,26 euro | 837,93 euro
B30 [Pali di grande diametro con perforazione a rotopercussione, in terreni di qualsiasi natura esclusa la roccia lapidea, con fusto formato da cls (classe resist. C25/30, esposiz. XC2) e fanghi bentonitici per il contenimento del getto, tutto compreso per dare l'opera compiuta a parte il ferro d'armatura, compreso il carico del materiale di risulta su autocarro,]
|  |  | 10.A08.B30.010 | Pali grande diam in cls e fanghi, D=600mm | diametro 600 mm | metro lineare (m) | 20,39 % | 1,80 euro | 179,64 euro
|  |  | 10.A08.B30.020 | Pali grande diam in cls e fanghi, D=800mm | diametro 800 mm | metro lineare (m) | 16,27 % | 2,14 euro | 269,02 euro
|  |  | 10.A08.B30.030 | Pali grande diam in cls e fanghi, D=1000mm | diametro 1000 mm | metro lineare (m) | 13,42 % | 2,40 euro | 365,35 euro
|  |  | 10.A08.B30.040 | Pali grande diam in cls e fanghi, D=1200mm | diametro 1200 mm | metro lineare (m) | 11,88 % | 2,81 euro | 487,40 euro
|  |  | 10.A08.B30.050 | Pali grande diam in cls e fanghi, D=1500mm | diametro 1500 mm | metro lineare (m) | 11,13 % | 3,45 euro | 636,15 euro
|  |  | 10.A08.B30.060 | Pali grande diam in cls e fanghi, D=2000mm | diametro 2000 mm | metro lineare (m) | 10,58 % | 4,71 euro | 912,20 euro
D10 [Diaframmi paratie e simili]
D10 [Diaframma in conglomerato cementizio armato a parete continua (classe resist. C25/30, esposiz. XC2), con escavazione a secco, in terreni di qualsiasi natura, compresa l'eventuale ammorsatura in roccia per almeno lo spessore del diaframma e il carico del materiale di risulta; esclusi: la fornitura e posa in opera dell'armatura metallica, l'eventuale scavo a vuoto e l'impiego di speciali attrezzature, anche fresanti, per l'attraversamento di trovanti in roccia dura non estraibili con i normali metodi di scavo;sono escluse le corree; i seguenti prezzi valgono per superfici di diaframma pari o superiori a 500 mq. ; per quantità inferiori si dovranno redigere nuove valutazioni con apposite analisi dei prezzi.]
|  |  | 10.D10.D10.010 | Diaframma c.a. a parete cont, escavaz. a secco, s=50cm | dello spessore di 50 cm | metro quadrato (m²) | 13,72 % | 1,08 euro | 153,91 euro
|  |  | 10.D10.D10.020 | Diaframma c.a. a parete cont, escavaz. a secco, s=60cm | dello spessore di 60 cm | metro quadrato (m²) | 13,01 % | 1,21 euro | 183,13 euro
|  |  | 10.D10.D10.030 | Diaframma c.a. a parete cont, escavaz. a secco, s=80cm | dello spessore di 80 cm | metro quadrato (m²) | 11,25 % | 1,31 euro | 229,67 euro
|  |  | 10.D10.D10.040 | Diaframma c.a. a parete cont, escavaz. a secco, s=100cm | dello spessore di 100 cm | metro quadrato (m²) | 10,14 % | 1,43 euro | 279,55 euro
|  |  | 10.D10.D10.050 | Diaframma c.a. a parete cont, escavaz. a secco, s=120cm | dello spessore di 120 cm | metro quadrato (m²) | 10,85 % | 1,84 euro | 335,24 euro
D20 [Diaframma in conglomerato cementizio armato a parete continua (classe resist. C25/30, esposiz. XC2), con escavazione a fanghi bentonitici o similari, in terreni di qualsiasi natura, compresa l'eventuale ammorsatura in roccia per almeno lo spessore del diaframma e il carico del materiale di risulta; esclusi: la fornitura e posa in opera dell'armatura metallica, l'eventuale scavo a vuoto e l'impiego di speciali attrezzature, anche fresanti, per l'attraversamento di trovanti in roccia dura non estraibili con i normali metodi di scavo; sono escluse le corree; i seguenti prezzi valgono per superfici di diaframma pari o superiori a 500 mq. ; per quantità inferiori si dovranno redigere nuove valutazioni con apposite analisi dei prezzi.]
|  |  | 10.D10.D20.010 | Diaframma c.a. a parete cont, escavaz. fanghi bent., s=50cm | dello spessore di 50 cm | metro quadrato (m²) | 15,45 % | 1,32 euro | 167,17 euro
|  |  | 10.D10.D20.020 | Diaframma c.a. a parete cont, escavaz. fanghi bent., s=60cm | dello spessore di 60 cm | metro quadrato (m²) | 14,56 % | 1,46 euro | 198,45 euro
|  |  | 10.D10.D20.030 | Diaframma c.a. a parete cont, escavaz. fanghi bent., s=80cm | dello spessore di 80 cm | metro quadrato (m²) | 12,57 % | 1,59 euro | 248,77 euro
|  |  | 10.D10.D20.040 | Diaframma c.a. a parete cont, escavaz. fanghi bent., s=100cm | dello spessore di 100 cm | metro quadrato (m²) | 11,12 % | 1,71 euro | 303,78 euro
|  |  | 10.D10.D20.050 | Diaframma c.a. a parete cont, escavaz. fanghi bent., s=120cm | dello spessore di 120 cm | metro quadrato (m²) | 12,10 % | 2,22 euro | 363,35 euro
P10 [Jet grouting, iniezioni di consolidamento e simili]
B10 [Formazione di colonna verticale o inclinata di terreno consolidato mediante iniezione di miscela cementizia, tutto compreso per dare l'opera compiuta, in terreni di qualsiasi natura. I seguenti prezzi valgono per quantitativi superiori a m. 500 di lavorazione. Per quantitativi inferiori applicare i dovuti correttivi alle analisi dei prezzi.]
|  |  | 10.P10.B10.010 | Formaz. colonna terreno consolid, D<600mm | per diametri fino a 600 mm | metro lineare (m) | 11,49 % | 0,80 euro | 139,73 euro
|  |  | 10.P10.B10.020 | Formaz. colonna terreno consolid, D=601-800mm | per diametri da 601 mm a 800 mm | metro lineare (m) | 10,62 % | 1,03 euro | 192,04 euro
|  |  | 10.P10.B10.030 | Formaz. colonna terreno consolid, D=801-1000mm | per diametri da 801 mm a 1000 mm | metro lineare (m) | 8,42 % | 1,07 euro | 250,71 euro
|  |  | 10.P10.B10.040 | Formaz. colonna terreno consolid, D>1000mm<1200mm | per diametri superiori a 1000 mm fino a 1200 mm | metro lineare (m) | 8,04 % | 1,36 euro | 334,00 euro
|  |  | 10.P10.B10.050 | Formaz. colonna terreno consolid, D>1200mm<1500mm | per diametri superiori a 1200 mm fino a 1500 mm | metro lineare (m) | 7,15 % | 1,68 euro | 466,54 euro
|  |  | 10.P10.B10.100 | Formaz. colonna terreno consolid, perforazione a vuoto | perforazione "a vuoto" | metro lineare (m) | 21,16 % | 0,33 euro | 30,56 euro
S10 [Spritz-beton]
A10 [Rivestimento protettivo di pareti con Spritz-beton mediante spruzzatura con apposita attrezzatura meccanica di calcestruzzo Rck>30mPa, confezionato con malta premiscelata composta da speciali cementi solfatoresistenti, sabbie classificate, fibre anti-ritiro, data in opera anche in più fasi a strati successivi, escluse le eventuali armature meccaniche, dello spessore finito di :]
|  |  | 10.S10.A10.010 | Spritz 10 cm | 10 cm | metro quadrato (m²) | 15,18 % | 0,54 euro | 71,76 euro
|  |  | 10.S10.A10.100 | Spritz beton sovrappezzo ogni cm in più | sovrapprezzo per ogni cm in più | metro quadrato (m²) | 8,45 % | 0,02 euro | 6,51 euro
B10 [Grappe di tondino di acciaio, compresa l'esecuzione dei fori nella muratura o in pareti di scavo in genere per una profondità minima di 10 cm circa e la sigillatura con malta additivata con espansivo, per il fissaggio di eventuali armature metalliche.]
|  |  | 10.S10.B10.010 | Grappe tondino acciaio ø fino 12 mm e lungh fino a 30 cm | del diametro fino a 12 mm e della lunghezza fino a 30 cm circa | cadauno (cad) | 81,76 % | 0,40 euro | 9,64 euro
C10 [Fornitura e posa in opera di armatura metallica costituita da rete elettrosaldata in barre nervate d'acciaio B450C, fissata a grappe di tondino d'acciaio precedentemente posate mediante legature]
|  |  | 10.S10.C10.010 | con rete elettrosaldata B450C | con rete elettrosaldata B450C | chilogrammi (Kg) | 40,25 % | 0,06 euro | 3,56 euro
T10 [Tiranti]
T10 [Tirante d'ancoraggio, eseguito mediante perforazione con qualsiasi inclinazione, eseguita in terreni di qualsiasi natura o consistenza e successiva iniezione di boiacca cemetizia, addittivata con prodotti antiritiro, fino a due volte il volume teorico del foro. Esclusa la sola armatura.]
|  |  | 10.T10.T10.010 | Tirante diam. 90-129 mm rotopercussione o rotazione ad elica | Diametro 90-129 mm, eseguito a rotopercussione o a rotazione ad elica. | metro lineare (m) | 44,77 % | 2,22 euro | 97,34 euro
|  |  | 10.T10.T10.020 | Tirante diam. 130-159 mm rotoperc. o rotazione ad elica. | Diametro 130-159 mm, eseguito a rotopercussione o a rotazione ad elica. | metro lineare (m) | 42,92 % | 2,41 euro | 109,36 euro
T15 [Sovrapprezzo alla voce precedente per rivestimento provvisorio]
|  |  | 10.T10.T15.010 | Diametro 90-129 mm, a rotopercussione o a rotazione ad elica | Diametro 90-129 mm, eseguito a rotopercussione o a rotazione ad elica. | metro lineare (m) | 0,00 % | 0,00 euro | 14,31 euro
|  |  | 10.T10.T15.020 | Diametro 130-159 mm, a rotopercussione o a rotazione ad elic | Diametro 130-159 mm, eseguito a rotopercussione o a rotazione ad elica. | metro lineare (m) | 0,00 % | 0,00 euro | 16,09 euro
T50 [Fornitura e iniezione di boiacca cementizia]
|  |  | 10.T10.T50.010 | Boiacca per iniezioni tiranti e simili > volume | per il maggior volume di getto rispetto a quello già compreso nelle voci dei tiranti. | metro cubo (m³) | 2,71 % | 1,14 euro | 796,87 euro
T90 [Orditura metallica per tiranti]
|  |  | 10.T10.T90.010 | Barre Dywidag per tiranti. | costituita da barre Dywidag, comprensiva di manicotti di giunzione, piastre di ripartizione e dado conico, comprese le operazioni di tensionamento. | chilogrammi (Kg) | 29,74 % | 0,11 euro | 8,34 euro
|  |  | 10.T10.T90.020 | Orditura in trefoli per tiranti. | composta da trefoli in acciaio armonico, completa di bulbo, rivestita con guaine fortemente corrugate, tutti gli elementi necessari alle iniezioni ed accessori. | chilogrammi (Kg) | 10,64 % | 0,06 euro | 9,87 euro
|  |  | 10.T10.T90.030 | Barre Dwidag con doppia protezione | composta da barre in acciaio tipo Dwidag, con doppia protezione anticorrosione, inclusa preiniezione in stabilimento e tutti gli accessori necessari. sistema certificato a norma UNI EN 1537:2013 | chilogrammi (Kg) | 11,56 % | 0,11 euro | 21,44 euro
15 [Scavi - Rinterri]
A10 [Scavi]
A10 [Scotico, compreso il carico su automezzo dei materiali di risulta.]
|  |  | 15.A10.A10.010 | Scotico. | eseguito con qualsiasi mezzo meccanico, (compreso il carico su automezzo del materiale di risulta). | metro quadrato (m²) | 78,34 % | 0,12 euro | 2,69 euro
A20 [Scavo comune, eseguito esclusivamente a mano, compreso il carico su automezzo dei materiali scavati.]
|  |  | 15.A10.A20.010 | Scavo comune a mano rocce sciolte. | in rocce sciolte, inclusi i trovanti e le opere murarie affioranti o interrati di volume inferiore a m³ 0,05. | metro cubo (m³) | 87,55 % | 6,37 euro | 138,44 euro
|  |  | 15.A10.A20.020 | Scavo comune a mano rocce tenere | in rocce tenere. | metro cubo (m³) | 86,20 % | 10,31 euro | 232,00 euro
A22 [Scavo comune (di sbancamento), eseguito con qualsiasi mezzo meccanico del peso fino 5 t, (compreso il carico su automezzo dei materiali scavati.)]
|  |  | 15.A10.A22.010 | Scavo comune con miniescavatore rocce sciolte. | in rocce sciolte. | metro cubo (m³) | 73,60 % | 1,80 euro | 51,14 euro
|  |  | 15.A10.A22.020 | Scavo comune con miniescavatore rocce tenere. | in rocce tenere. | metro cubo (m³) | 73,67 % | 2,96 euro | 84,59 euro
|  |  | 15.A10.A22.030 | Scavo comune con miniescavatore rocce compatte. | in rocce compatte. | metro cubo (m³) | 68,77 % | 5,70 euro | 174,28 euro
A24 [Scavo comune (di sbancamento), eseguito con qualsiasi mezzo meccanico del peso superiore a 5 t, compreso il carico su automezzo dei materiali scavati (N.B. voce da utilizzare esclusivamente per il calcolo della revisione prezzi)]
|  |  | 15.A10.A24.010 | Scavo comune con escavatore rocce sciolte. | in rocce sciolte. | metro cubo (m³) | 68,43 % | 0,20 euro | 6,01 euro
|  |  | 15.A10.A24.020 | Scavo comune con escavatore rocce tenere. | in rocce tenere. | metro cubo (m³) | 69,45 % | 0,50 euro | 14,93 euro
|  |  | 15.A10.A24.030 | Scavo comune con escavatore rocce compatte. | in rocce compatte. | metro cubo (m³) | 60,62 % | 0,84 euro | 29,40 euro
A25 [Scavo comune (di sbancamento) con mezzi meccanici del peso superiore a 5 t., per lavori di sbancamento a progetto per un quantitativo complessivo non superiore a mc. 100.]
|  |  | 15.A10.A25.010 | Scavo com.rocce sciolte per quant <= 100 mc escluso carico | in rocce sciolte (ESCLUSO carico su automezzo del materiale scavato) | metro cubo (m³) | 70,18 % | 0,27 euro | 7,81 euro
|  |  | 15.A10.A25.011 | Scavo com.rocce sciolte per quant <= 100 mc compreso carico | in rocce sciolte (COMPRESO carico su automezzo del materiale scavato) | metro cubo (m³) | 67,73 % | 0,40 euro | 12,13 euro
|  |  | 15.A10.A25.020 | Scavo com. rocce tenere per quant. <= 100 mc escluso carico | in rocce tenere (ESCLUSO carico su automezzo del materiale scavato) | metro cubo (m³) | 70,17 % | 0,49 euro | 14,51 euro
|  |  | 15.A10.A25.021 | Scavo com. rocce tenere per quant. <= 100 mc compreso carico | in rocce tenere (COMPRESO carico su automezzo del materiale scavato) | metro cubo (m³) | 67,73 % | 0,73 euro | 22,53 euro
|  |  | 15.A10.A25.030 | Scavo com.rocce compatte per quant.<= 100 mc escluso carico | in rocce compatte (ESCLUSO carico su automezzo del materiale scavato) | metro cubo (m³) | 60,48 % | 0,85 euro | 29,85 euro
|  |  | 15.A10.A25.031 | Scavo com.rocce compatte per quant.<= 100 mc compreso carico | in rocce compatte (COMPRESO carico su automezzo del materiale scavato) | metro cubo (m³) | 50,53 % | 1,12 euro | 47,32 euro
A26 [Scavo comune (di sbancamento) con mezzi meccanici del peso superiore a 5 t., per lavori di sbancamento a progetto per un quantitativo complessivo superiore a 100 sino a mc 250.]
|  |  | 15.A10.A26.010 | Scavo com rocce sciolte quanti >100<= 250 mc escluso carico | in rocce sciolte (ESCLUSO carico su automezzo del materiale scavato) | metro cubo (m³) | 64,02 % | 0,19 euro | 6,18 euro
|  |  | 15.A10.A26.011 | Scavo com.rocce sciolte quant>100<=250mc compreso carico | in rocce sciolte (COMPRESO carico su automezzo del materiale scavato) | metro cubo (m³) | 63,78 % | 0,28 euro | 9,26 euro
|  |  | 15.A10.A26.020 | Scavo comune in rocce tenere per quantitativi >100<250 mc | in rocce tenere (ESCLUSO carico su automezzo del materiale scavato) | metro cubo (m³) | 64,03 % | 0,42 euro | 13,59 euro
|  |  | 15.A10.A26.021 | Scavo com.rocce tenere quant>100<=250mc compreso carico | in rocce tenere (COMPRESO carico su automezzo del materiale scavato) | metro cubo (m³) | 63,79 % | 0,62 euro | 20,38 euro
|  |  | 15.A10.A26.030 | Scavo com rocce compatte per quant>100<=250mc escluso carico | in rocce compatte (ESCLUSO carico su automezzo del materiale scavato) | metro cubo (m³) | 53,61 % | 0,70 euro | 27,30 euro
|  |  | 15.A10.A26.031 | Scavo com.rocce tenere quant>100<=250mc compreso carico | in rocce tenere (COMPRESO carico su automezzo del materiale scavato) | metro cubo (m³) | 55,68 % | 0,92 euro | 34,71 euro
A27 [Scavo comune (di sbancamento) con mezzi meccanici del peso superiore a 5 t., per lavori di sbancamento a progetto per un quantitativo complessivo superiore a 250 sino a mc 500.]
|  |  | 15.A10.A27.010 | Scavo com rocce sciolte quant >250 <= 500 mc escluso carico | in rocce sciolte (ESCLUSO carico su automezzo del materiale scavato) | metro cubo (m³) | 60,60 % | 0,15 euro | 5,28 euro
|  |  | 15.A10.A27.011 | Scavo com rocce sciolte per quanti >250<=500 compreso carico | in rocce sciolte (COMPRESO carico su automezzo del materiale scavato) | metro cubo (m³) | 58,99 % | 0,22 euro | 8,07 euro
|  |  | 15.A10.A27.020 | Scavo com rocce tenere per quant >250<=500mc escluso carico | in rocce tenere (ESCLUSO carico su automezzo del materiale scavato) | metro cubo (m³) | 60,56 % | 0,34 euro | 11,87 euro
|  |  | 15.A10.A27.021 | Scavo com rocce tenere per quanti >250<=500 compreso carico | in rocce tenere (COMPRESO carico su automezzo del materiale scavato) | metro cubo (m³) | 58,97 % | 0,50 euro | 18,15 euro
|  |  | 15.A10.A27.030 | Scavo com rocce compatte quant >250 <= 500mc escluso carico | in rocce compatte(ESCLUSO carico su automezzo del materiale scavato) | metro cubo (m³) | 50,03 % | 0,58 euro | 24,68 euro
|  |  | 15.A10.A27.031 | Scavo com rocce compatte quant >250 <= 500mc compreso carico | in rocce compatte (COMPRESO il carico su automezzo del materiale scavato) | metro cubo (m³) | 51,34 % | 0,76 euro | 31,66 euro
A28 [Scavo comune (di sbancamento) con mezzi meccanici del peso superiore a 5 t., per lavori di sbancamento a progetto per un quantitativo complessivo oltre mc 500.]
|  |  | 15.A10.A28.010 | Scavo com rocce sciolte per quant > 500 mc escluso carico | in rocce sciolte (ESCLUSO carico su automezzo del materiale scavato) | metro cubo (m³) | 51,30 % | 0,11 euro | 4,69 euro
|  |  | 15.A10.A28.011 | Scavo com rocce sciolte per quant > 500 mc compreso carico | in rocce sciolte (COMPRESO carico su automezzo del materiale scavato) | metro cubo (m³) | 43,73 % | 0,16 euro | 8,19 euro
|  |  | 15.A10.A28.020 | Scavo com rocce tenere per quant > 500 mc escluso carico | in rocce tenere (ESCLUSO carico su automezzo dei materiali scavati) | metro cubo (m³) | 51,30 % | 0,23 euro | 9,39 euro
|  |  | 15.A10.A28.021 | Scavo com rocce tenere per quant > 500 mc compreso carico | in rocce tenere (COMPRESO carico su automezzo del materiale scavato) | metro cubo (m³) | 43,73 % | 0,34 euro | 16,38 euro
|  |  | 15.A10.A28.030 | Scavo com rocce compatte per quant > 500 mc escluso carico | in rocce compatte (ESCLUSO carico su automezzo del materiale scavato) | metro cubo (m³) | 41,54 % | 0,41 euro | 20,95 euro
|  |  | 15.A10.A28.031 | Scavo com rocce compatte per quant > 500 mc compreso carico | in rocce compatte(COMPRESO carico su automezzo dei materiali scavati) | metro cubo (m³) | 39,30 % | 0,54 euro | 29,10 euro
A30 [Scavo a sezione ristretta o a pozzo eseguito esclusivamente a mano, fino alla profondità di m 2.00, (compreso il carico su automezzo dei materiali scavati)]
|  |  | 15.A10.A30.010 | Scavo sez ristretta rocce sciolte a mano fino a m 2,00. | in rocce sciolte inclusi i trovanti e le opere murarie affioranti o interrati di volume inferiore a m³ 0,05. | metro cubo (m³) | 89,92 % | 8,19 euro | 171,00 euro
|  |  | 15.A10.A30.020 | Scavo sez ristretta rocce tenere a mano fino a m 2,00. | in rocce tenere. | metro cubo (m³) | 86,86 % | 12,21 euro | 271,67 euro
A34 [Scavo a sezione ristretta o a pozzo eseguito con mezzo meccanico del peso fino 5 t e con interventi manuali ove occorra, fino alla profondità di m 2.00, (compreso il carico su automezzo dei materiali scavati)]
|  |  | 15.A10.A34.010 | Scavo sez ristretta rocce sciolte miniec. fino a 2,00 m. | in rocce sciolte. | metro cubo (m³) | 73,68 % | 2,67 euro | 76,07 euro
|  |  | 15.A10.A34.020 | Scavo sez ristretta rocce tenere miniesc. fino a 2,00 m. | in rocce tenere. | metro cubo (m³) | 73,72 % | 3,54 euro | 100,99 euro
|  |  | 15.A10.A34.030 | Scavo sez ristretta rocce compatte miniesc. fino a 2,00 m. | in rocce compatte. | metro cubo (m³) | 62,66 % | 6,55 euro | 224,03 euro
A36 [Scavo a sezione ristretta o a pozzo eseguito con mezzo meccanico del peso fino 5 t e con interventi manuali ove occorra, dalla profondità da m 2.01 a m 3.00, (compreso il carico su automezzo dei materiali scavati)]
|  |  | 15.A10.A36.010 | Scavo sez ristretta rocce sciolte miniesc.da 2,01 a 3.00 m. | in rocce sciolte. | metro cubo (m³) | 67,77 % | 3,67 euro | 115,34 euro
|  |  | 15.A10.A36.020 | Scavo sez ristretta rocce tenere miniesc.da 2,01 a 3.00 m. | in rocce tenere. | metro cubo (m³) | 66,30 % | 6,26 euro | 201,70 euro
|  |  | 15.A10.A36.030 | Scavo sez ristretta rocce compatte miniesc.da 2,01 a 3.00 m | in rocce compatte. | metro cubo (m³) | 62,32 % | 8,40 euro | 288,85 euro
A37 [Scavo a sezione ristretta o a pozzo eseguito con mezzo meccanico del peso superiore a 5 t e con interventi manuali ove occorra, fino alla profondità di m 2.00, (compreso il carico su automezzo dei materiali scavati)]
|  |  | 15.A10.A37.010 | Scavo sez ristretta rocce sciolte escavatore fino a 2,00 m. | in rocce sciolte. | metro cubo (m³) | 61,67 % | 0,67 euro | 23,06 euro
|  |  | 15.A10.A37.020 | Scavo sez ristretta rocce tenere escavatore fino a 2,00 m. | in rocce tenere. | metro cubo (m³) | 60,85 % | 0,76 euro | 26,83 euro
|  |  | 15.A10.A37.030 | Scavo sez ristretta rocce compatte escavatore fino a 2,00 m. | in rocce compatte. | metro cubo (m³) | 53,24 % | 3,15 euro | 127,07 euro
A38 [Scavo a sezione ristretta o a pozzo eseguito con mezzo meccanico del peso superiore a 5 t e con interventi manuali ove occorra, dalla profondità da m 2.01 a m 3.00, (compreso il carico su automezzo dei materiali scavati)]
|  |  | 15.A10.A38.010 | Scavo sez ristretta rocce sciolte escavatore da 2,01 a 3,0 m | in rocce sciolte. | metro cubo (m³) | 61,36 % | 0,78 euro | 27,19 euro
|  |  | 15.A10.A38.020 | Scavo sez ristretta rocce tenere escavatore da 2,01 a 3,0 m | in rocce tenere. | metro cubo (m³) | 59,74 % | 0,96 euro | 34,36 euro
|  |  | 15.A10.A38.030 | Scavo sez ristretta rocce compatte escav. da 2,01 a 3,00 m. | in rocce compatte. | metro cubo (m³) | 54,11 % | 3,93 euro | 155,39 euro
A50 [Scavo a campione per sottomurazioni o rinforzi di fondazioni eseguito in terreno di qualsiasi natura esclusa roccia dura da martellone o mina, escluse puntellature, sbadacchiature, per profondità fino a 2,00 metri e larghezze inferiori ad un metro, (compreso il carico su automezzo dei materiali scavati)]
|  |  | 15.A10.A50.010 | Scavo a campione per sottomurazioni eseguito a mano. | eseguito a mano. | metro cubo (m³) | 87,35 % | 14,10 euro | 311,34 euro
|  |  | 15.A10.A50.020 | Scavo a campione per sottomurazioni eseguito con mezzo mecc. | eseguito con mezzo meccanico. | metro cubo (m³) | 86,28 % | 5,12 euro | 118,16 euro
A90 [Sovrapprezzo agli scavi, eseguiti in terreni con battente d'acqua di falda maggiore di cm 20, per l'onere dell'esaurimento dell'acqua. Limitatamente al volume scavato al di sotto del pelo libero dell'acqua presente nello scavo, risultante dal prodotto della base di fondazione per l'altezza del battente d'acqua.]
|  |  | 15.A10.A90.010 | Sovrapp. agli scavo per presenza acqua oltre 20 cm | mediante l'impiego, anche continuo, di pompe. | metro cubo (m³) | 61,50 % | 0,19 euro | 5,96 euro
B10 [Rilevati - Rinterri]
B10 [Formazione di rilevato o riempimento.]
|  |  | 15.B10.B10.010 | Riempimento rullato materiali di riempimento esclusi | eseguito a strati, dello spessore medio di 30 cm, con materiale steso, innaffiato e rullato, esclusa la fornitura del materiale stesso. | metro cubo (m³) | 50,89 % | 0,39 euro | 16,25 euro
|  |  | 15.B10.B10.020 | Riempimento esclusi rullatura e materiali di riempimento | eseguito a strati dello spessore medio di 30 cm, con materiale, eseguito con mezzo meccanico, escluse: la fornitura dei materiali, la rullatura e l'innaffiatura. | metro cubo (m³) | 63,00 % | 0,23 euro | 7,26 euro
B20 [Riempimento di scavi per canalizzazioni e simili, incluso compattamento,]
|  |  | 15.B10.B20.005 | Riempimento scavi canalizzazioni a mano. | eseguito esclusivamente a mano con terreno accettato dalla D.L esclusa la fornitura dello stesso. | metro cubo (m³) | 95,73 % | 3,64 euro | 71,90 euro
|  |  | 15.B10.B20.010 | Riempimento scavi canalizzazioni con mezzo meccanico | eseguito con mezzo meccanico con materiale ritenuto idoneo dalla D.L., questo escluso. | metro cubo (m³) | 89,83 % | 0,92 euro | 20,77 euro
|  |  | 15.B10.B20.015 | Riempimento canalizzazioni con ghiaia o pietrisco. | eseguito con mezzo meccanico con ghiaia e/o pietrisco. | metro cubo (m³) | 23,59 % | 0,76 euro | 64,83 euro
B30 [Esecuzione di riempimento o drenaggio a tergo di strutture di sostegno con mezzo meccanico esclusa la fornitura del materiale,]
|  |  | 15.B10.B30.010 | Riempimento o drenaggio muri per altezze fino a 3 m | per altezze fino a 3 metri. | metro cubo (m³) | 68,07 % | 0,35 euro | 10,43 euro
20 [Opere Edili - Nuove Costruzioni]
A05 [Demolizioni e simili]
A10 [Demolizione completa di fabbricato, eseguita a mano con l'ausilio di martello demolitore e/o con piccolo mezzo meccanico.]
|  |  | 20.A05.A10.015 | Demol. fabb. tipo civile strut. muratura eseg. a mano. | di tipo civile con struttura portante in mattoni, blocchi prefabbricati in cls o laterizio, pietrame e solai di qualunque specie. | mcvpp (m³vpp) | 78,46 % | 1,71 euro | 42,39 euro
|  |  | 20.A05.A10.025 | Demol. fabb. tipo civile strut. ca eseg. a mano. | di tipo civile con struttura in cemento armato e solai di qualunque specie, | mcvpp (m³vpp) | 76,81 % | 2,47 euro | 62,99 euro
A11 [Demolizione completa di fabbricato di tipo civile, con struttura in mattoni, blocchi prefabbricati, pietra, cemento armato e solai di qualunque specie, eseguita con mezzi meccanici.]
|  |  | 20.A05.A11.011 | Demol. fabb. tipo civile strut. murat. >=3000 m³ H fino 20 m | volume oltre 3000 m³ e altezza fino a 20,00 m | mcvpp (m³vpp) | 32,41 % | 0,18 euro | 11,62 euro
|  |  | 20.A05.A11.020 | Demol. fabb. tipo civile strut. >=1000 m³ H fino a 10,00 m | volume oltre 1000 m³ e altezza fino a 10,00 m | mcvpp (m³vpp) | 40,02 % | 0,27 euro | 13,62 euro
|  |  | 20.A05.A11.050 | Demol. fabb. tipo civile strut. < 1000 m³ | volume maggiore di 300 m³ e inferiore a 1000 m³ | mcvpp (m³vpp) | 43,72 % | 0,34 euro | 15,59 euro
A20 [Demolizione di strutture murarie esterne (muri sostegno, muri di confine etc.) di qualsiasi spessore, altezze fino a 3,00 m, misurati fuori terra]
|  |  | 20.A05.A20.010 | Demol. strut. murarie ester. pietr. e/o mattoni mezzo mecc. | di pietrame, mattoni pieni, etc, escluso calcestruzzo semplice e armato, eseguita con mezzi meccanici. | metro cubo (m³) | 75,83 % | 0,88 euro | 23,48 euro
|  |  | 20.A05.A20.015 | Demol. strut. murarie ester. pietrame e/o mattoni a mano. | di pietrame, mattoni pieni, etc, escluso calcestruzzo semplice e armato, eseguita a mano e/o con l'ausilio di martello demolitore. | metro cubo (m³) | 80,52 % | 5,37 euro | 131,17 euro
|  |  | 20.A05.A20.020 | Demol. strut. murarie ester. cls e/o ca mezzi mecc. | di calcestruzzo semplice e armato, eseguita con mezzi meccanici. | metro cubo (m³) | 42,03 % | 1,93 euro | 96,41 euro
|  |  | 20.A05.A20.025 | Demol. strut. murarie ester. cls e/o ca a mano. | di calcestruzzo semplice e armato, eseguita a mano e/o con l'ausilio di martello demolitore. | metro cubo (m³) | 79,47 % | 11,45 euro | 279,15 euro
L10 [Formazione di tracce per l'alloggiamento di impianti idrici o elettrici, inclusa la successiva chiusura con malta]
|  |  | 20.A05.L10.030 | Tracce impianti su muri mattoni pieni sezione fino a 50 cm² | su muratura di mattoni pieni della sezione fino a 50 cm² | metro lineare (m) | 94,39 % | 1,21 euro | 25,61 euro
|  |  | 20.A05.L10.040 | Tracce impianti muri mattoni pieni sezione da 51 a 100 cm² | su muratura in mattoni pieni della sezione da 51 a 100 cm² | metro lineare (m) | 93,70 % | 2,15 euro | 45,05 euro
|  |  | 20.A05.L10.050 | Tracce impianti muri mattoni forati sezione fino a 50 cm² | su muratura in mattoni forati, blocchi calcestruzzo cellulare espanso, della sezione fino a 50 cm² | metro lineare (m) | 89,78 % | 0,61 euro | 13,10 euro
|  |  | 20.A05.L10.060 | Tracce impianti muri mattoni forati sezione da 51 a 100 cm² | su muratura in mattoni forati, blocchi calcestruzzo cellulare espanso, della sezione da 51 a 100 cm² | metro lineare (m) | 77,65 % | 0,67 euro | 16,41 euro
|  |  | 20.A05.L10.110 | Tracce impianti su muri in pietra tubi ø 25 mm | per l'alloggiamento di canalizzazioni o tubazioni del diametro fino a 25 mm compresa la formazione degli alloggiamenti per i cassetti protafrutto. In pareti di pietra. | metro lineare (m) | 90,87 % | 0,57 euro | 11,89 euro
|  |  | 20.A05.L10.115 | Tracce impianti muri mattoni pieni tubi ø25 mm | per l'alloggiamento di canalizzazioni o tubazioni del diametro fino a 25 mm compresa la formazione degli alloggiamenti per i cassetti protafrutto. In pareti di mattoni pieni | metro lineare (m) | 89,52 % | 0,48 euro | 10,33 euro
|  |  | 20.A05.L10.120 | Tracce impianti muri mattoni forati/calc cellul tubi ø25 mm | per l'alloggiamento di canalizzazioni o tubazioni del diametro fino a 25 mm compresa la formazione degli alloggiamenti per i cassetti protafrutto. In pareti di mattoni forati, blocchi calcestruzzo cellulare espanso. | metro lineare (m) | 89,18 % | 0,46 euro | 10,00 euro
L20 [Formazione di sede per cassette di cacciata da incasso, inclusa la successiva chiusura con malta]
|  |  | 20.A05.L20.010 | su muratura in pietra | su muratura in pietra | cadauno (cad) | 99,00 % | 16,38 euro | 320,47 euro
|  |  | 20.A05.L20.020 | su muratura in mattoni pieni | su muratura in mattoni pieni | cadauno (cad) | 98,77 % | 10,01 euro | 195,48 euro
|  |  | 20.A05.L20.030 | su muratura in mattoni forati | su muratura in mattoni forati | cadauno (cad) | 98,31 % | 5,46 euro | 109,81 euro
A07 [Analisi dei materiali derivanti da demolizioni o scavi]
A01 [Analisi chimica dei materiali di risulta da demolizioni o da scavi ai sensi del DM 186/2006 ai fini del corretto smaltimento in appositi siti.]
|  |  | 20.A07.A01.010 | costo medio per analisi chimica demoliz e scavi | costo medio per cadauna analisi relative a: terre da scavo, detriti da demolizioni, da pavimentazioni, da controsoffitti, da materiali isolanti, da impermeabilizzanti, da amianto e quant'altro. | cadauno (cad) | 0,00 % | 0,00 euro | 350,00 euro
B01 [Caratterizzazione dei siti contaminati e gestione delle terre e rocce da scavo]
|  |  | 20.A07.B01.005 | metalli | Analisi chimiche, ai sensi della normativa vigente, per la determinazione nei campioni di suolo dei seguenti parametri: metalli (antimonio, arsenico, berillio, cadmio, cobalto, cromo totale, cromo esavalente, mercurio, nichel, piombo, rame, vanadio, zinco). | cadauno (cad) | 0,00 % | 0,00 euro | 117,14 euro
|  |  | 20.A07.B01.007 | singolo metallo | Analisi chimiche, ai sensi della normativa vigente, per la determinazione nei campioni di suolo di ogni singolo metallo. | cadauno (cad) | 0,00 % | 0,00 euro | 40,35 euro
|  |  | 20.A07.B01.010 | idrocarburi pesanti | Analisi chimiche, ai sensi della normativa vigente, per la determinazione nei campioni di suolo del parametro idrocarburi pesanti C>12. | cadauno (cad) | 0,00 % | 0,00 euro | 73,05 euro
|  |  | 20.A07.B01.013 | benzo pirene | Analisi chimiche, ai sensi della normativa vigente, per la determinazione nei campioni di suolo dei seguenti parametri: aromatici policiclici (IPA: benzo(a)antracene, benzo(a)pirene, benzo(b)fluorantene, benzo(k)fluorantene, benzo(g,h,i)perilene, crisene, dibenzo(a,h)antracene, indeno(1,2,3-c,d)pirene, pirene), sommatoria IPA. | cadauno (cad) | 0,00 % | 0,00 euro | 101,64 euro
|  |  | 20.A07.B01.015 | singolo IPA | Analisi chimiche, ai sensi della normativa vigente, per la determinazione nei campioni di suolo di ogni singolo IPA. | cadauno (cad) | 0,00 % | 0,00 euro | 61,47 euro
|  |  | 20.A07.B01.017 | idrocarburi leggeri | Analisi chimiche, ai sensi della normativa vigente, per la determinazione nei campioni di suolo dei seguenti parametri: idrocarburi leggeri C?12, aromatici (benzene, toluene, etilbenzene, xilene, stirene), sommatoria organici aromatici. | cadauno (cad) | 0,00 % | 0,00 euro | 98,54 euro
|  |  | 20.A07.B01.020 | clorometano | Analisi chimiche, ai sensi della normativa vigente, per la determinazione nei campioni di suolo dei seguenti parametri: alifatici clorurati cancerogeni (clorometano, diclorometano, triclorometano, cloruro di vinile, 1,2-dicloroetano, 1,1-dicloroetilene, tricloroetilene, tetracloroetilene), alifatici clorurati non cancerogeni (1,1-dicloroetano, 1,2-dicloroetilene, 1,1,1-tricloroetano, 1,2-dicloropropano, 1,1,2-tricloroetano, 1,2,3-tricloropropano, 1,1,2,2- tetracloroetano), alifatici alogenati cancerogeni (tribromometano, 1,2-dibromoetano, dibromoclorometano, bromodiclorometano). | cadauno (cad) | 0,00 % | 0,00 euro | 73,24 euro
|  |  | 20.A07.B01.023 | singolo composto organoalogenato | Analisi chimiche, ai sensi della normativa vigente, per la determinazione nei campioni di suolo di ogni singolo composto organoalogenato. | cadauno (cad) | 0,00 % | 0,00 euro | 46,79 euro
|  |  | 20.A07.B01.025 | diossine | Analisi chimiche, ai sensi della normativa vigente, per la determinazione nei campioni di suolo di diossine e furani (sommatoria PCDD e PCDF, espressa come T.E.) | cadauno (cad) | 0,00 % | 0,00 euro | 602,48 euro
|  |  | 20.A07.B01.027 | policlorobifenili | Analisi chimiche, ai sensi della normativa vigente (D. Lgs. 152/06, parte IV, titolo V, allegato 2), per la determinazione nei campioni di suolo di policlorobifenili (PCB). | cadauno (cad) | 0,00 % | 0,00 euro | 91,75 euro
|  |  | 20.A07.B01.030 | amianto | Analisi chimiche, ai sensi della normativa vigente, per la determinazione nei campioni di suolo del parametro amianto. | cadauno (cad) | 0,00 % | 0,00 euro | 122,21 euro
|  |  | 20.A07.B01.033 | carbonio organico | Analisi di campione di suolo per determinazione dei parametri pH e frazione di carbonio organico | cadauno (cad) | 0,00 % | 0,00 euro | 57,70 euro
|  |  | 20.A07.B01.035 | curva granulometrica | Analisi di campione di suolo per determinazione curva granulometrica. | cadauno (cad) | 0,00 % | 0,00 euro | 162,81 euro
|  |  | 20.A07.B01.037 | arsenico, bario | Test di cessione effettuato, ai sensi della normativa vigente, su campioni della matrice di riporto con determinazione nell'eluato dei parametri arsenico, bario, berillio, cadmio, cobalto, nichel, piombo, rame, selenio, vanadio, zinco, mercurio, cromo totale, nitrati, fluoruri, solfati, cloruri, COD, amianto e pH. | cadauno (cad) | 0,00 % | 0,00 euro | 202,22 euro
|  |  | 20.A07.B01.040 | temepratura acque | Analisi chimiche per la determinazione nelle acque sotterranee dei parametri temperatura, pH, potenziale redox, conducibilità, alcalinità. | cadauno (cad) | 0,00 % | 0,00 euro | 35,14 euro
|  |  | 20.A07.B01.043 | parametri acque sotterranee | Analisi chimiche per la determinazione nelle acque sotterranee dei parametri: cationi (calcio, magnesio, potassio, sodio), anioni (cloruri, nitrati, solfati). | cadauno (cad) | 0,00 % | 0,00 euro | 83,49 euro
|  |  | 20.A07.B01.045 | benzo pirene | Analisi chimiche, ai sensi della normativa vigente, per la determinazione nelle acque sotterranee dei parametri: policiclici aromatici (benzo(a)antracene, benzo(a)pirene, benzo(b)fluorantene,benzo(k)fluorantene,benzo(g,h,i)perilene, crisene, dibenzo(a,h)antracene, indeno(1,2,3-c,d)pirene, pirene), sommatoria policiclici aromatici. | cadauno (cad) | 0,00 % | 0,00 euro | 79,63 euro
|  |  | 20.A07.B01.047 | idrocarburi acque | Analisi chimiche, ai sensi della normativa vigente, per la determinazione nelle acque sotterranee del parametro idrocarburi totali come n-esano. | cadauno (cad) | 0,00 % | 0,00 euro | 84,63 euro
|  |  | 20.A07.B01.050 | composti organici acque | Analisi chimiche, ai sensi della normativa vigente, per la determinazione nelle acque sotterranee dei parametri: composti organici aromatici (benzene, toluene, etilbenzene, stirene, para-xilene). | cadauno (cad) | 0,00 % | 0,00 euro | 56,17 euro
|  |  | 20.A07.B01.053 | clourati cancerogeni | Analisi chimiche, ai sensi della normativa vigente, per la determinazione nelle acque sotterranee dei parametri: alifatici clorurati cancerogeni (clorometano, triclorometano, cloruro di vinile, 1,2- dicloroetano, 1,1-dicloroetilene, tricloroetilene, tetracloroetilene, esaclorobutadiene, sommatoria organoalogenati), alifatici clorurati non cancerogeni (1,1-dicloroetano, 1,2-dicloroetilene, 1,2- dicloropropano, 1,1,2-tricloroetano, 1,2,3-tricloropropano, 1,1,2,2-tetracloroetano, alifatici alogenati cancerogeni (tribromometano, 1,2-dibromoetano, dibromoclorometano, bromodiclorometano). | cadauno (cad) | 0,00 % | 0,00 euro | 68,31 euro
|  |  | 20.A07.B01.055 | singolo composto organoalogenato | Analisi chimiche, ai sensi della normativa vigente, per la determinazione nelle acque sotterranee di ogni singolo composto organoalogenato. | cadauno (cad) | 0,00 % | 0,00 euro | 39,65 euro
|  |  | 20.A07.B01.057 | metalli acque sotterranee | Analisi chimiche, ai sensi della normativa vigente, per la determinazione nelle acque sotterranee dei parametri: metalli (antimonio, arsenico, berillio, cadmio, cobalto, cromo esavalente, cromo totale, ferro, manganese, mercurio, nichel, piombo, rame, zinco). | cadauno (cad) | 0,00 % | 0,00 euro | 92,91 euro
|  |  | 20.A07.B01.060 | singolo metallo acque sotterranee | Analisi chimiche, ai sensi della normativa vigente, per la determinazione nelle acque sotterranee di ogni singolo metallo. | cadauno (cad) | 0,00 % | 0,00 euro | 24,36 euro
|  |  | 20.A07.B01.063 | diossine acque | Analisi chimiche, ai sensi della normativa vigente, per la determinazione nelle acque sotterranee di diossine e furani (sommatoria PCDD e PCDF, espressa come T.E.) | cadauno (cad) | 0,00 % | 0,00 euro | 604,04 euro
|  |  | 20.A07.B01.065 | policlorobifenili (PCB) acque | Analisi chimiche, ai sensi della normativa vigente, per la determinazione nelle acque sotterranee di policlorobifenili (PCB). | cadauno (cad) | 0,00 % | 0,00 euro | 66,98 euro
|  |  | 20.A07.B01.067 | MADEP | Analisi chimica degli idrocarburi per la speciazione di famiglie di composti, secondo metodo MADEP | cadauno (cad) | 0,00 % | 0,00 euro | 183,55 euro
|  |  | 20.A07.B01.070 | prelievo campioni | Prelievo di campioni suolo e sottosuolo, compresa la fornitura della strumentazione e di quant'altro necessario per l'espletamento dell'attività nel rispetto dei requisiti di cui al D. Lgs. 152/06, parte IV, titolo V, Allegato 2, compreso altresì il trasporto in laboratorio, escluse attività di escavo e/o perforazione | cadauno (cad) | 0,00 % | 0,00 euro | 246,68 euro
A15 [Trasporti e conferimenti a discarica]
A10 [Trasporto a discarica o a centro di riciclaggio di materiali di risulta provenienti da scavi e/o demolizioni, misurato su autocarro in partenza, esclusi gli eventuali oneri di discarica o smaltimento]
|  |  | 20.A15.A10.010 | Trasp. mater. scavi/demol. <=5 km mis. banco . | per ogni chilometro del tratto entro i primi 5 km. | metro cubo chilometro (m³/km) | 63,30 % | 0,03 euro | 0,99 euro
|  |  | 20.A15.A10.015 | Trasp. mater. scavi/demol. >5<=10 km mis. banco. | per ogni chilometro del tratto oltre i primi 5 km e fino al decimo km. | metro cubo chilometro (m³/km) | 63,30 % | 0,02 euro | 0,62 euro
|  |  | 20.A15.A10.020 | Trasp. mater. scavi/demol. >10<=30 km mis. banco. | per ogni chilometro del tratto oltre i primi 10 km e fino al trentesimo km. | metro cubo chilometro (m³/km) | 63,30 % | 0,01 euro | 0,43 euro
|  |  | 20.A15.A10.025 | Trasp. mater. scavi/demol. >30<=50 km mis. banco. | per ogni chilometro del tratto oltre i primi 30 km e fino al cinquantesimo km. | metro cubo chilometro (m³/km) | 63,30 % | 0,00 euro | 0,15 euro
B10 [Trasporto a discarica o a centro di riciclaggio di materiali di risulta provenienti da scavi e/o demolizioni, misurato su autocarro in partenza, esclusi gli eventuali oneri di discarica o smaltimento, eseguito con piccolo mezzo di trasporto con capacità di carico fino a 3 t.]
|  |  | 20.A15.B10.010 | Trasp. mater. scavi/demol. <=5 km mis. banco motocarro. | per ogni chilometro del tratto entro i primi 5 km. | metro cubo chilometro (m³/km) | 69,39 % | 0,15 euro | 4,67 euro
|  |  | 20.A15.B10.015 | Trasp. mater. scavi/demol. >5<=10 km mis. banco motocarro | per ogni chilometro del tratto oltre i primi 5 km e fino al decimo km. | metro cubo chilometro (m³/km) | 69,39 % | 0,10 euro | 3,15 euro
|  |  | 20.A15.B10.020 | Trasp. mater. scavi/demol. >10<=30 km mis. banco motocarro | per ogni chilometro del tratto oltre i primi 10 km e fino al trentesimo km. | metro cubo chilometro (m³/km) | 69,39 % | 0,06 euro | 1,86 euro
A20 [Calcestruzzi - Malte]
B01 [Calcestruzzo per usi non strutturali con classe di consistenza S4, dimensione massima degli aggregati di 32 mm]
|  |  | 20.A20.B01.010 | Calcestruzzo uso non strutturale S4, classe resist.C8/10 | classe di resistenza C8/10. | metro cubo (m³) | 0,00 % | 0,00 euro | 176,38 euro
|  |  | 20.A20.B01.020 | Calcestruzzo uso non strutturale S4, classe resist.C12/15 | classe di resistenza C12/15. | metro cubo (m³) | 0,00 % | 0,00 euro | 182,86 euro
|  |  | 20.A20.B01.030 | Calcestruzzo uso non strutturale S4, classe resist.C16/20 | classe di resistenza C16/20. | metro cubo (m³) | 0,00 % | 0,00 euro | 190,47 euro
|  |  | 20.A20.B01.040 | Calcestruzzo uso non strutturale S4, classe resist. C20/25 | classe di resistenza C20/25. | metro cubo (m³) | 0,00 % | 0,00 euro | 200,25 euro
C01 [Calcestruzzo a prestazione garantita con classe di esposizione XC1, classe di consistenza S4, con dimensione massima degli aggregati di 32 mm]
|  |  | 20.A20.C01.010 | Calcestruzzo XC1 S4 C25/30. RAPP. A/C 0,60 | Classe di resistenza C25/30. RAPP. A/C 0,60 | metro cubo (m³) | 0,00 % | 0,00 euro | 205,88 euro
|  |  | 20.A20.C01.020 | Calcestruzzo XC1 S4 C28/35. RAPP. A/C 0,55 | Classe di resistenza C28/35. RAPP. A/C 0,55 | metro cubo (m³) | 0,00 % | 0,00 euro | 221,54 euro
|  |  | 20.A20.C01.030 | Calcestruzzo XC1 S4 C30/37. RAPP. A/C 0,55 | Classe di resistenza C30/37. RAPP. A/C 0,55 | metro cubo (m³) | 0,00 % | 0,00 euro | 229,38 euro
|  |  | 20.A20.C01.040 | Calcestruzzo XC1 S4 C32/40. RAPP. A/C 0,50 | Classe di resistenza C32/40. RAPP. A/C 0,50 | metro cubo (m³) | 0,00 % | 0,00 euro | 238,67 euro
|  |  | 20.A20.C01.050 | Calcestruzzo XC1 S4 C35/45. RAPP. A/C 0,45 | Classe di resistenza C35/45. RAPP. A/C 0,45 | metro cubo (m³) | 0,00 % | 0,00 euro | 255,37 euro
C02 [Calcestruzzo a prestazione garantita con classe di esposizione XC2, classe di consistenza S4, con dimensione massima degli aggregati di 32 mm]
|  |  | 20.A20.C02.010 | Calcestruzzo XC2 S4 C25/30. RAPP. A/C 0,60 | Classe di resistenza C25/30. RAPP. A/C 0,60 | metro cubo (m³) | 0,00 % | 0,00 euro | 205,88 euro
|  |  | 20.A20.C02.020 | Calcestruzzo XC2 S4 C28/35. RAPP. A/C 0,55 | Classe di resistenza C28/35. RAPP. A/C 0,55 | metro cubo (m³) | 0,00 % | 0,00 euro | 221,54 euro
|  |  | 20.A20.C02.030 | Calcestruzzo XC2 S4 C30/37. RAPP. A/C 0,55 | Classe di resistenza C30/37. RAPP. A/C 0,55 | metro cubo (m³) | 0,00 % | 0,00 euro | 229,38 euro
|  |  | 20.A20.C02.040 | Calcestruzzo XC2 S4 C32/40. RAPP. A/C 0,55 | Classe di resistenza C32/40. RAPP. A/C 0,55 | metro cubo (m³) | 0,00 % | 0,00 euro | 237,40 euro
|  |  | 20.A20.C02.050 | Calcestruzzo XC2 S4 C35/45. RAPP. A/C 0,45 | Classe di resistenza C35/45. RAPP. A/C 0,45 | metro cubo (m³) | 0,00 % | 0,00 euro | 255,37 euro
C03 [Calcestruzzo a prestazione garantita con classe di esposizione XC3, classe di consistenza S4, con dimensione massima degli aggregati di 32 mm]
|  |  | 20.A20.C03.020 | Calcestruzzo XC3 S4 C30/37. RAPP. A/C 0,55 | Classe di resistenza C30/37. RAPP. A/C 0,55 | metro cubo (m³) | 0,00 % | 0,00 euro | 228,55 euro
|  |  | 20.A20.C03.030 | Calcestruzzo XC3 S4 C32/40. RAPP. A/C 0,55 | Classe di resistenza C32/40. RAPP. A/C 0,55 | metro cubo (m³) | 0,00 % | 0,00 euro | 233,86 euro
|  |  | 20.A20.C03.040 | Calcestruzzo XC3 S4 C35/45. RAPP. A/C 0,45 | Classe di resistenza C35/45. RAPP. A/C 0,45 | metro cubo (m³) | 0,00 % | 0,00 euro | 247,27 euro
C04 [Calcestruzzo a prestazione garantita con classe di esposizione XC4, classe di consistenza S4, con dimensione massima degli aggregati di 32 mm]
|  |  | 20.A20.C04.030 | Calcestruzzo XC4 S4 C35/45. RAPP. A/C 0,45 | Classe di resistenza C35/45. RAPP. A/C 0,45 | metro cubo (m³) | 0,00 % | 0,00 euro | 252,09 euro
|  |  | 20.A20.C04.040 | Calcestruzzo XC4 S4 C35/45. RAPP. A/C 0,50 | Classe di resistenza C35/45. RAPP. A/C 0,50 | metro cubo (m³) | 0,00 % | 0,00 euro | 249,99 euro
C05 [Calcestruzzo a prestazione garantita con classe di esposizione XS1, classe di consistenza S4, con dimensione massima degli aggregati di 32 mm]
|  |  | 20.A20.C05.025 | Calcestruzzo XS1 S4 C32/40. RAPP. A/C 0,50 | Classe di resistenza C32/40. RAPP. A/C 0,50 | metro cubo (m³) | 0,00 % | 0,00 euro | 242,16 euro
|  |  | 20.A20.C05.035 | Calcestruzzo XS1 S4 C35/45. RAPP. A/C 0,45 | Classe di resistenza C35/45. RAPP. A/C 0,45 | metro cubo (m³) | 0,00 % | 0,00 euro | 263,54 euro
|  |  | 20.A20.C05.040 | Calcestruzzo XS1 S4 C35/45. RAPP. A/C 0,50 | Classe di resistenza C35/45. RAPP. A/C 0,50 | metro cubo (m³) | 0,00 % | 0,00 euro | 261,44 euro
C06 [Calcestruzzo a prestazione garantita con classe di esposizione XS2, classe di consistenza S4, con dimensione massima degli aggregati di 32 mm]
|  |  | 20.A20.C06.010 | Calcestruzzo XS2 S4 C35/45. RAPP. A/C 0,45 | Classe di resistenza C35/45. RAPP. A/C 0,45 | metro cubo (m³) | 0,00 % | 0,00 euro | 255,62 euro
C07 [Calcestruzzo a prestazione garantita con classe di esposizione XS3,classe di consistenza S4, con dimensione massima degli aggregati di 32 mm]
|  |  | 20.A20.C07.010 | Calcestruzzo XS3 S4 C35/45. RAPP. A/C 0,45 | Classe di resistenza C35/45. RAPP. A/C 0,45 | metro cubo (m³) | 0,00 % | 0,00 euro | 255,62 euro
C08 [Calcestruzzo a prestazione garantita con classe di esposizione XD1, classe di consistenza S4, con dimensione massima degli aggregati di 32 mm]
|  |  | 20.A20.C08.020 | Calcestruzzo XD1 S4 C30/37. RAPP. A/C 0,55 | Classe di resistenza C30/37. RAPP. A/C 0,55 | metro cubo (m³) | 0,00 % | 0,00 euro | 230,77 euro
|  |  | 20.A20.C08.040 | Calcestruzzo XD1 S4 C35/45. RAPP. A/C 0,45 | Classe di resistenza C35/45. RAPP. A/C 0,45 | metro cubo (m³) | 0,00 % | 0,00 euro | 256,04 euro
|  |  | 20.A20.C08.045 | Calcestruzzo XD1 S4 C35/45. RAPP. A/C 0,50 | Classe di resistenza C35/45. RAPP. A/C 0,50 | metro cubo (m³) | 0,00 % | 0,00 euro | 253,92 euro
C09 [Calcestruzzo a prestazione garantita con classe di esposizione XD2, classe di consistenza S4, con dimensione massima degli aggregati di 32 mm]
|  |  | 20.A20.C09.030 | Calcestruzzo XD2 S4 C35/45. RAPP. A/C 0,45 | Classe di resistenza C35/45. RAPP. A/C 0,45 | metro cubo (m³) | 0,00 % | 0,00 euro | 255,40 euro
|  |  | 20.A20.C09.040 | Calcestruzzo XD2 S4 C35/45. RAPP. A/C 0,50 | Classe di resistenza C35/45. RAPP. A/C 0,50 | metro cubo (m³) | 0,00 % | 0,00 euro | 253,29 euro
C10 [Calcestruzzo a prestazione garantita con classe di esposizione XD3, classe di consistenza S4, con dimensione massima degli aggregati di 32 mm]
|  |  | 20.A20.C10.010 | Calcestruzzo XD3 S4 C35/45. RAPP. A/C 0,45 | Classe di resistenza C35/45. RAPP. A/C 0,45 | metro cubo (m³) | 0,00 % | 0,00 euro | 253,51 euro
C11 [Calcestruzzo a prestazione garantita con classe di esposizione XF1, classe di consistenza S4, con dimensione massima degli aggregati di 32 mm, aggregati non gelivi secondo le norme UNI vigenti]
|  |  | 20.A20.C11.020 | Calcestruzzo XF1 S4 C32/40. RAPP. A/C 0,50 | Classe di resistenza C32/40. RAPP. A/C 0,50 | metro cubo (m³) | 0,00 % | 0,00 euro | 241,15 euro
|  |  | 20.A20.C11.030 | Calcestruzzo XF1 S4 C35/45. RAPP. A/C 0,45 | Classe di resistenza C35/45. RAPP. A/C 0,45 | metro cubo (m³) | 0,00 % | 0,00 euro | 255,40 euro
|  |  | 20.A20.C11.040 | Calcestruzzo XF1 S4 C35/45. RAPP. A/C 0,50 | Classe di resistenza C35/45. RAPP. A/C 0,50 | metro cubo (m³) | 0,00 % | 0,00 euro | 253,29 euro
C12 [Calcestruzzo a prestazione garantita con classe di esposizione XF2, classe di consistenza S4, con dimensione massima degli aggregati di 32 mm, aggregati non gelivi secondo le norme UNI vigenti]
|  |  | 20.A20.C12.010 | Calcestruzzo XF2 S4 C25/30. | Classe di resistenza C25/30. | metro cubo (m³) | 0,00 % | 0,00 euro | 226,44 euro
|  |  | 20.A20.C12.030 | Calcestruzzo XF2 S4 C30/37. | Classe di resistenza C30/37. | metro cubo (m³) | 0,00 % | 0,00 euro | 249,08 euro
C13 [Calcestruzzo a prestazione garantita con classe di esposizione XF3, classe di consistenza S4, con dimensione massima degli aggregati di 32 mm, aggregati non gelivi secondo le norme UNI vigenti]
|  |  | 20.A20.C13.010 | Calcestruzzo XF3 S4 C25/30. | Classe di resistenza C25/30. | metro cubo (m³) | 0,00 % | 0,00 euro | 226,44 euro
|  |  | 20.A20.C13.030 | Calcestruzzo XF3 S4 C30/37. | Classe di resistenza C30/37. | metro cubo (m³) | 0,00 % | 0,00 euro | 251,57 euro
C14 [Calcestruzzo a prestazione garantita con classe di esposizione XF4, classe di consistenza S4, con dimensione massima degli aggregati di 32 mm, aggregati non gelivi secondo le norme UNI vigenti]
|  |  | 20.A20.C14.020 | Calcestruzzo XF4 S4 C30/37. | Classe di resistenza C30/37. | metro cubo (m³) | 0,00 % | 0,00 euro | 249,96 euro
C15 [Calcestruzzo a prestazione garantita con classe di esposizione XA1, classe di consistenza S4, con dimensione massima degli aggregati di 32 mm]
|  |  | 20.A20.C15.020 | Calcestruzzo XA1 S4 C30/37. | Classe di resistenza C30/37. | metro cubo (m³) | 0,00 % | 0,00 euro | 238,29 euro
|  |  | 20.A20.C15.040 | Calcestruzzo XA1 S4 C35/45. RAPP. A/C 0,45 | Classe di resistenza C35/45. RAPP. A/C 0,45 | metro cubo (m³) | 0,00 % | 0,00 euro | 256,29 euro
|  |  | 20.A20.C15.050 | Calcestruzzo XA1 S4 C35/45. RAPP. A/C 0,50 | Classe di resistenza C35/45. RAPP. A/C 0,50 | metro cubo (m³) | 0,00 % | 0,00 euro | 254,18 euro
C16 [Calcestruzzo a prestazione garantita con classe di esposizione XA2, classe di consistenza S4, con dimensione massima degli aggregati di 32 mm e cemento resistente ai solfati secondo le norme UNI vigenti]
|  |  | 20.A20.C16.030 | Calcestruzzo XA2 S4 C35/45. RAPP. A/C 0,45 | Classe di resistenza C35/45. RAPP. A/C 0,45 | metro cubo (m³) | 0,00 % | 0,00 euro | 256,16 euro
|  |  | 20.A20.C16.040 | Calcestruzzo XA2 S4 C35/45. RAPP. A/C 0,50 | Classe di resistenza C35/45. RAPP. A/C 0,50 | metro cubo (m³) | 0,00 % | 0,00 euro | 254,05 euro
C17 [Calcestruzzo a prestazione garantita con classe di esposizione XA3, classe di consistenza S4, con dimensione massima degli aggregati di 32 mm e cemento resistente ai solfati secondo le norme UNI vigenti]
|  |  | 20.A20.C17.010 | Calcestruzzo XA3 S4 C35/45. RAPP. A/C 0,45 | Classe di resistenza C35/45. RAPP. A/C 0,45 | metro cubo (m³) | 0,00 % | 0,00 euro | 253,51 euro
C61 [Calcestruzzo a prestazione garantita alleggerito con argilla espansa con classe di consistenza S5 a bocca di betoniera, diametro massimo degli aggregati di 16 mm. Quantità minima per singolo trasporto in cantiere, mediante betoniera, mc. 6,00]
|  |  | 20.A20.C61.030 | Calcestruzzo allegg.argilla S5 massa volum.1800 kg/m3 C25/28 | massa volumica di 1800 kg/m3 e classe di resistenza a compressione minima C25/28. | metro cubo (m³) | 0,00 % | 0,00 euro | 235,29 euro
|  |  | 20.A20.C61.040 | Calcestruzzo allegg.argilla S5 massa volum.1900 kg/m3 C30/33 | massa volumica di 1900 kg/m3 e classe di resistenza a compressione minima C30/33. | metro cubo (m³) | 0,00 % | 0,00 euro | 258,69 euro
D10 [Sovrapprezzo ai calcestruzzi]
|  |  | 20.A20.D10.010 | Sovrapprezzo calcestruzzo per aumento fluidità da S4 ad S5. | per aumento di fluidità da S4 ad S5. | metro cubo (m³) | 0,00 % | 0,00 euro | 6,54 euro
|  |  | 20.A20.D10.020 | Sovrapprezzo cls per aggregati diam. max 20 mm. ordinari | per utilizzo di aggregati del diametro max. 20 mm. (per calcestruzzi ordinari) | metro cubo (m³) | 0,00 % | 0,00 euro | 8,39 euro
|  |  | 20.A20.D10.025 | Sovrapprezzo cls per aggregati diam.max 10 mm ordinari | per utilizzo di aggregati del diametro max. 10 mm (per calcestruzzi ordinari) | metro cubo (m³) | 0,00 % | 0,00 euro | 15,05 euro
|  |  | 20.A20.D10.035 | Sovrapprezzo cls per aggregati diam. max 10 mm autocomp | per utilizzo di aggregati del diametro max. 10 mm (per calcestruzzi autocompattanti) | metro cubo (m³) | 0,00 % | 0,00 euro | 6,64 euro
|  |  | 20.A20.D10.060 | passaggio a spandimento SF1 da S4 max 20 mm | passaggio a spandimento SF1 da S4 D max 20 mm | metro cubo (m³) | 0,00 % | 0,00 euro | 24,90 euro
|  |  | 20.A20.D10.065 | passaggio a spandimento SF2 da S4 D max 20 mm | passaggio a spandimento SF2 da S4 D max 20 mm | metro cubo (m³) | 0,00 % | 0,00 euro | 31,75 euro
|  |  | 20.A20.D10.070 | passaggio a spandimento SF3 da S4 D max 20 mm | passaggio a spandimento SF3 da S4 D max 20 mm | metro cubo (m³) | 0,00 % | 0,00 euro | 42,00 euro
|  |  | 20.A20.D10.075 | maggiorazione per indurimento accelerato | maggiorazione per indurimento accelerato | metro cubo (m³) | 0,00 % | 0,00 euro | 11,16 euro
|  |  | 20.A20.D10.080 | maggiorazione per indurimento ritardato | maggiorazione per indurimento ritardato | metro cubo (m³) | 0,00 % | 0,00 euro | 9,93 euro
|  |  | 20.A20.D10.085 | maggiorazione per finitura superficiale migliorata | maggiorazione per finitura superficiale migliorata | metro cubo (m³) | 0,00 % | 0,00 euro | 7,27 euro
|  |  | 20.A20.D10.090 | maggiorazione per stesura facilitata | maggiorazione per stesura facilitata | metro cubo (m³) | 0,00 % | 0,00 euro | 12,90 euro
|  |  | 20.A20.D10.100 | maggiorazione per mancato carico | maggiorazione per mancato carico, valutata per ogni metro cubo in meno rispetto al carico minimo (8 mc) in singola fornitura | metro cubo (m³) | 0,00 % | 0,00 euro | 26,21 euro
|  |  | 20.A20.D10.110 | aggiunta di fibre in polipropilene | maggiorazione per l'aggiunta di fibre in polipropilene | metro cubo (m³) | 0,00 % | 0,00 euro | 18,34 euro
E10 [Malta per murature]
|  |  | 20.A20.E10.010 | Malta per muratura M5. | M5. | metro cubo (m³) | 7,47 % | 0,96 euro | 233,13 euro
|  |  | 20.A20.E10.015 | Malta premiscelata M5 termoisolante. | premiscelata M5 termoisolante. | metro cubo (m³) | 4,31 % | 0,96 euro | 404,03 euro
|  |  | 20.A20.E10.020 | Malta per muratura M10. | M10. | metro cubo (m³) | 6,47 % | 0,96 euro | 269,05 euro
|  |  | 20.A20.E10.025 | Malta premiscelata M10 termoisolante. | premiscelata M10 termoisolante. | metro cubo (m³) | 6,15 % | 0,96 euro | 283,22 euro
I10 [Malta per intonaci cementizia]
|  |  | 20.A20.I10.010 | Malta intonaco cementizia - aggrappante. | aggrappante, a base di cemento Portland, sabbie classificate ed additivi specifici. | metro cubo (m³) | 3,54 % | 0,96 euro | 491,94 euro
|  |  | 20.A20.I10.020 | Malta intonaco cementizia - fondo. | di fondo per esterni ed interni, a base di calce idrata, cemento Portland, sabbie classificate ed additivi specifici. | metro cubo (m³) | 6,45 % | 0,96 euro | 269,94 euro
|  |  | 20.A20.I10.030 | Malta intonaco cementizia - finitura gran. < 0.6 mm. | di finitura per esterni ed interni a base di calce idrata, cemento Portland, sabbie classificate ed additivi specifici di granulometria inferiore a 0.6 mm. | metro cubo (m³) | 3,28 % | 0,96 euro | 531,16 euro
I20 [Malta per intonaci a base calce idrata]
|  |  | 20.A20.I20.010 | Malta intonaco calce idrara - aggrappante | aggrappante, leganti solfato resistenti e sabbie classificate. | metro cubo (m³) | 5,02 % | 0,96 euro | 346,47 euro
|  |  | 20.A20.I20.020 | Malta intonaco calce idrata - fondo. | per fondo, per interni ed esterni, sabbie classificate ed additivi specifici. | metro cubo (m³) | 5,55 % | 0,96 euro | 313,58 euro
|  |  | 20.A20.I20.025 | Malta intonaco calce idrata - polistirolo < 0.09 W/m°K. | per fondo termoisolante, a base di legante idraulico, inerti di polistirolo fortemente espanso ed additivi specifici. Il coefficiente di conducibilità termica inferiore a 0.09 W/m°K. | Litri (I,L) | 25,69 % | 0,01 euro | 0,68 euro
|  |  | 20.A20.I20.030 | Malta intonaco calce idrata - finitura gran. =< 0.6 mm | per finitura di esterni ed interni, sabbie classificate ed additivi specifici granulometria =< 0,6 mm. | metro cubo (m³) | 3,93 % | 0,96 euro | 442,61 euro
|  |  | 20.A20.I20.035 | Malta intonaco calce idrara - grassello. | per finitura ad uso civile per interni costituita da grassello di calce. | metro cubo (m³) | 6,75 % | 0,96 euro | 257,92 euro
I30 [Malta per intonaci a base calce idraulica]
|  |  | 20.A20.I30.010 | Malte intonaco calce idraulica - aggrappante NHL 3,5 . | aggrappante, sabbie calcaree classificate. | metro cubo (m³) | 3,15 % | 0,96 euro | 552,66 euro
|  |  | 20.A20.I30.020 | Malte intonaco calce idraulica - fondo NHL5. | fondo e sabbie calcaree classificate. | metro cubo (m³) | 2,86 % | 0,96 euro | 609,59 euro
|  |  | 20.A20.I30.025 | Malta intonaco calce idraulica - finitura gran. < 3 mm. | di fondo resistente ai solfati, sabbie classificate con granulometria inferiore a 3 mm. | metro cubo (m³) | 1,43 % | 0,96 euro | 1.218,05 euro
|  |  | 20.A20.I30.030 | Malta intonaco calce idraulica - finitura gran. < 0.6 mm. | sabbie classificate con granulometria inferiore a 0,6 mm. | metro cubo (m³) | 2,20 % | 0,96 euro | 791,75 euro
S10 [Malte per usi speciali]
|  |  | 20.A20.S10.050 | Malta cementizia per iniezione micropali. | cementizia per micropali dosata a q 6 di cemento 42.5. | metro cubo (m³) | 5,01 % | 1,14 euro | 430,96 euro
A23 [Pareti portanti in muratura]
A10 [Muratura portante in laterizio, con giunti orizzontali e verticali in malta di classe di resistenza non inferiore a M5 (M10 per muratura armata)]
|  |  | 20.A23.A10.010 | Muratura mattoni comuni pressati (pieni). | in mattoni comuni pressati. | metro cubo (m³) | 29,42 % | 15,08 euro | 972,39 euro
|  |  | 20.A23.A10.011 | Muratura mattoni comuni estrusi foratura max 45%. | in mattoni comuni estrusi con foratura max 45%. | metro cubo (m³) | 51,34 % | 15,08 euro | 557,21 euro
|  |  | 20.A23.A10.012 | Muratura mattoni comuni estrusi foratura tra 45% e 55%. | in mattoni comuni estrusi con foratura tra 45% e 55%. | metro cubo (m³) | 51,47 % | 14,90 euro | 548,26 euro
|  |  | 20.A23.A10.014 | Blocchi laterizio normale, portante, foratura max 45%. | In blocchi di laterizio normale, portante, foratura max 45%. | metro cubo (m³) | 55,19 % | 7,90 euro | 271,47 euro
|  |  | 20.A23.A10.015 | Blocchi laterizio allegg. pasta, portante, foratura max 45%. | In blocchi di laterizio alleggerito in pasta, portante, foratura max 45%. | metro cubo (m³) | 50,64 % | 7,90 euro | 295,90 euro
|  |  | 20.A23.A10.016 | Blocchi laterizio normale portante, foratura tra 45% e 55%. | In blocchi di laterizio normale, portante, foratura tra 45% e 55%. | metro cubo (m³) | 57,65 % | 7,90 euro | 259,92 euro
|  |  | 20.A23.A10.017 | Blocchi later. alleg. pasta, portante, for. tra 45% e 55%. | In blocchi di laterizio alleggerito in pasta, portante, foratura compresa tra 45% e 55%. | metro cubo (m³) | 53,73 % | 7,90 euro | 278,84 euro
|  |  | 20.A23.A10.018 | Blocchi later. alleg. pasta, port. rettif. incastro for. 45% | In blocchi di laterizio alleggerito in pasta, portante, rettificati con incastro, foratura max 45%. | metro cubo (m³) | 36,64 % | 4,65 euro | 243,57 euro
|  |  | 20.A23.A10.019 | Blocchi later. alleg. pasta port. ret. inc. for. 45% e 55%. | In blocchi di laterizio alleggerito in pasta, portante, rettificati con incastro, foratura compresa tra 45% e 55%. | metro cubo (m³) | 39,65 % | 4,65 euro | 225,09 euro
|  |  | 20.A23.A10.022 | Stilatura abbas. arrot. giunti murat. faccia vista lat. | Sovrapprezzo per stilatura abbassata ed arrotondata dei giunti, per muratura faccia vista in laterizio. | metro quadrato (m²) | 100,00 % | 0,29 euro | 5,80 euro
A20 [Muratura portante in elementi prefabbricati in calcestruzzo, con giunti orizzontali e verticali in malta di classe di resistenza non inferiore a M5 (M10 per muratura armata)]
|  |  | 20.A23.A20.010 | Muratura blocchi prefabbricati calcestruzzo spessore cm 25. | in blocchi portanti spessore cm 25. | metro quadrato (m²) | 52,33 % | 1,56 euro | 58,01 euro
|  |  | 20.A23.A20.011 | Muratura blocchi prefabbricati calcestruzzo spessore cm 30. | in blocchi portanti spessore cm 30. | metro quadrato (m²) | 51,14 % | 1,72 euro | 65,53 euro
A30 [Muratura portante in elementi prefabbricati di argilla espansa, con giunti orizzontali e verticali in malta di classe di resistenza non inferiore a M5 (M10 per muratura armata)]
|  |  | 20.A23.A30.010 | Muratura blocchi pref. port. argilla espansa cm 20. | in blocchi portanti spessore cm 20. | metro quadrato (m²) | 52,47 % | 1,56 euro | 57,86 euro
|  |  | 20.A23.A30.011 | Muratura blocchi pref. port. argilla espansa cm 25. | in blocchi portanti spessore cm 25. | metro quadrato (m²) | 46,14 % | 1,56 euro | 65,79 euro
|  |  | 20.A23.A30.012 | Muratura blocchi port. pref. argilla espansa cm 30. | in blocchi portanti spessore cm 30. | metro quadrato (m²) | 45,71 % | 1,72 euro | 73,31 euro
A28 [Opere in calcestruzzo semplice ed armato]
A10 [Casseforme per getti in calcestruzzo semplice o armato per muri di sostegno, fondazioni quali plinti, travi rovesce, cordoli, platee, compreso disarmo e pulizia del legname]
|  |  | 20.A28.A10.010 | Casseforme tavole abete - fondazioni. | per fondazioni realizzate in legname di abete e pino. | metro quadrato (m²) | 77,78 % | 1,73 euro | 44,19 euro
|  |  | 20.A28.A10.020 | casseforme in legno per muri armatura solo frontale | Per muri armati solo frontalmente (muri contro terra) realizzate n legname di abete e pino. | metro quadrato (m²) | 74,55 % | 2,09 euro | 55,51 euro
|  |  | 20.A28.A10.030 | casseforme in legnam per muri armatura su due lati | Per muri armati su due lati realizzate con legname di abete e pino. | metro quadrato (m²) | 82,84 % | 2,00 euro | 47,36 euro
A15 [Casseforme per getti in calcestruzzo semplice o armato per travi,pilastri, pareti anche sottili, solette piene, compreso disarmo e pulizia del legname]
|  |  | 20.A28.A15.010 | Casseforme tavole abete - elevazioni. | realizzate con tavole in legname di abete e pino. | metro quadrato (m²) | 69,66 % | 2,21 euro | 62,52 euro
A20 [Casseforme per getti in calcestruzzo semplice od armato per mensole, solette a sbalzo, rampe di scale, compreso disarmo e pulizia del legname]
|  |  | 20.A28.A20.010 | Casseforme tavole abete - scale, strutt. sottili ecc. | realizzate con tavole in legname di abete e pino. | metro quadrato (m²) | 81,08 % | 4,10 euro | 100,28 euro
A25 [Casseforme per getti in calcestruzzo semplice od armato per sottomurazioni compreso disarmo e pulizia del legname]
|  |  | 20.A28.A25.010 | Casseforme tavole abete - sottomurazione | realizzate con tavole in legname di abete o pino | metro quadrato (m²) | 82,05 % | 4,40 euro | 105,68 euro
A50 [Sovrapprezzo ai casseri in legno]
|  |  | 20.A28.A50.010 | Sovrapprezzo ai casseri per lavorazione. | per realizzazione di paramenti lavorati 'faccia vista'. | metro quadrato (m²) | 21,38 % | 0,72 euro | 64,37 euro
B10 [Fornitura e posa in opera di cassero metallico a perdere in fogli di lamierino zincato microforato e nervato di varie larghezze, impiegato per la realizzazione di opere fondali quali platee, travi rovesce, travi di collegamento e plinti di forma qualsiasi; lamiera zincata certificata per impiego CAM]
|  |  | 20.A28.B10.010 | per altezze fino a 150 cm | per altezze fino a 150 cm | metro quadrato (m²) | 71,25 % | 0,89 euro | 24,40 euro
B20 [Noleggio, montaggio e smontaggio di sistema per cassero in pannelli di alluminio, comprensivo di travi e montanti, nolo per i primi 90gg.]
|  |  | 20.A28.B20.010 | per aree maggiori o uguali a 1500 mq. | per aree maggiori o uguali a 1500 mq. | metro quadrato (m²) | 68,24 % | 0,89 euro | 25,47 euro
C05 [Solo getto in opera di calcestruzzo semplice o armato,]
|  |  | 20.A28.C05.010 | Getto in opera cls - fondazioni. | per strutture di fondazione. | metro cubo (m³) | 60,36 % | 0,92 euro | 30,43 euro
|  |  | 20.A28.C05.020 | Getto in opera cls - elevazioni. | per strutture di elevazione. | metro cubo (m³) | 60,34 % | 1,20 euro | 40,68 euro
|  |  | 20.A28.C05.030 | Getto in opera cls - (scale, cornici, pareti spess.<20cm ..) | per strutture a sezione ridotta e di particolare difficoltà quali: scale, cornici, falde inclinate, pareti di spessore inferiore a 20 cm. | metro cubo (m³) | 60,34 % | 3,64 euro | 121,79 euro
|  |  | 20.A28.C05.040 | Getto in opera cls - sottomurazioni | per sottomurazioni | metro cubo (m³) | 60,33 % | 1,44 euro | 48,72 euro
|  |  | 20.A28.C05.050 | Sovrapprezzo per getti di strutture facciavista | Sovrapprezzo per getti di strutture facciavista | metro cubo (m³) | 99,38 % | 0,61 euro | 12,15 euro
|  |  | 20.A28.C05.060 | quota fissa per piazzamento di autopompa sino 10 mc | Quota fissa per piazzamento di autopompa per getti di non oltre mc 10, da eseguire esclusivamente ove non sia possibile l'utilizzo di altro mezzo. | cadauno (cad) | 0,00 % | 0,00 euro | 506,00 euro
|  |  | 20.A28.C05.065 | Quota fissa per piazzamento autopompa per getti sino a 20 mc | Quota fissa per piazzamento di autopompa per getti di non oltre mc 20, da eseguire esclusivamente ove non sia possibile l'utilizzo di altro mezzo. | cadauno (cad) | 0,00 % | 0,00 euro | 379,50 euro
|  |  | 20.A28.C05.070 | Quota fissa per piazzamento autopompa per getti oltre 20 mc | Quota fissa per piazzamento di autopompa per getti oltre mc 20, da eseguire esclusivamente ove non sia possibile l'utilizzo di altro mezzo. | cadauno (cad) | 0,00 % | 0,00 euro | 253,00 euro
F05 [Armature in acciaio per calcestruzzo armato ordinario, classe tecnica B450C]
|  |  | 20.A28.F05.005 | Acciaio B450C diam.da 6 a 50 mm. | in barre ad aderenza migliorata, diametri da 6 mm a 50 mm. | chilogrammi (Kg) | 39,82 % | 0,06 euro | 2,80 euro
F15 [Armatura in rete metallica elettrosaldata, da utilizzare in opere con calcestruzzo armato ordinario]
|  |  | 20.A28.F15.005 | Rete elettrosaldata B450C. | classe tecnica B450C. | chilogrammi (Kg) | 32,09 % | 0,04 euro | 2,36 euro
A30 [Solai]
A10 [Solaio con profilati d'acciaio ed impalcato di tavelloni.]
|  |  | 20.A30.A10.010 | Solai profilati acciaio e tavelloni spess. 6 cm | Tavelloni dello spessore di 6 cm (con luce fino ad 1 m), compresa la formazione della sovrastante soletta dello spessore di 4 cm, con calcestruzzo di classe di consistenza, esposizione e resistenza adeguati, esclusa la sola fornitura dei profilati e delle orditure di ripartizione. | metro quadrato (m²) | 59,22 % | 1,86 euro | 59,44 euro
A15 [Solaio misto formato da travetti prefabbricati con traliccio metallico e fondello in laterizio posti ad interasse di 50 cm circa, con interposte pignatte in laterizio, compreso getto di completamento e sovrastante soletta di calcestruzzo, classe di esposizione XC1, classe di resistenza C 25/30, classe di consistenza S5, , con la finitura della superficie a staggia, compresa l'armatura metallica dei travetti, banchinaggi, rompi-tratta escluse le sole orditure metalliche ausiliarie (monconi, ferri di ripartizione, reti elettrosaldate).]
|  |  | 20.A30.A15.010 | Solaio travet-pignatte sovrac. 450, luce 3,00 m, 16+4. | Sovraccarico utile fino a 450 kg/m² per luci sino a 3,00 m, pignatte dello spessore di 16 cm e soprastante soletta dello spessore di 4 cm. | metro quadrato (m²) | 54,31 % | 2,25 euro | 81,99 euro
|  |  | 20.A30.A15.015 | Solaio travet-pignatt sovrac. 450, luce 3,01 - 4,00 m, 16+4. | Sovraccarico utile fino a 450 kg/m² per luci da 3,01 m a 4,00 m, pignatte dello spessore di 16 cm e soprastante soletta dello spessore di 4 cm. | metro quadrato (m²) | 59,15 % | 2,79 euro | 93,52 euro
|  |  | 20.A30.A15.020 | Solaio travet-pignatt sovrac. 450, luce 4,01 - 5,00 m, 16+4 | Sovraccarico utile fino a 450 kg/m² per luci da 4,01 m a 5,00 m, pignatte dello spessore di 16 cm e soprastante soletta dello spessore di 4 cm. | metro quadrato (m²) | 60,39 % | 2,94 euro | 96,95 euro
|  |  | 20.A30.A15.025 | Solaio travet-pignatt sovrac. 450, luce 5,01 - 6,00 m, 16+4. | Sovraccarico utile fino a 450 kg/m² per luci da 5,01 m a 6,00 m, pignatte dello spessore di 16 cm e soprastante soletta dello spessore di 4 cm. | metro quadrato (m²) | 59,98 % | 3,00 euro | 99,43 euro
A20 [Solaio formato da pannelli prefabbricati in calcestruzzo vibrato (predalle), con armatura e tralicci di irrigidimento incorporati, blocchi di alleggerimento in polistirolo, compreso getto di completamento e sovrastante soletta di calcestruzzo, classe di esposizione XC1 - XC2, classe di resistenza C 28/35, classe di consistenza S4, con la finitura della superficie a staggia, compresi banchinaggi, rompi-tratta escluse le sole orditure metalliche ausiliarie (monconi, ferri di ripartizione, reti elettrosaldate).]
|  |  | 20.A30.A20.010 | Solaio predalle spessore 20/25 cm lastra 4 cm | Spessore della lastra 4 cm e larghezza 1,20, spessore totale solaio da 20 a 25 cm, luci sino a 7 m. | metro quadrato (m²) | 39,39 % | 2,01 euro | 100,82 euro
|  |  | 20.A30.A20.015 | Solaio predalle spessore 20/25 cm lastra 5 cm | Spessore della lastra 5 cm e larghezza 1,20, spessore totale solaio da 20 a 25 cm, luci sino a 7 m. | metro quadrato (m²) | 38,70 % | 2,01 euro | 102,62 euro
|  |  | 20.A30.A20.020 | Solaio predalle spessore 26/30 cm lastra 5 cm | Spessore della lastra 5 cm e larghezza 1,20, spessore totale solaio da 26 a 30 cm, luci sino a 7 m. | metro quadrato (m²) | 40,12 % | 2,28 euro | 112,44 euro
|  |  | 20.A30.A20.025 | Solaio predalle spessore 35/40 cm lastra 5 cm | Spessore della lastra 5 cme larghezza 1,20, spessore totale solaio da 35 a 40 cm, luci sino a 7 m. | metro quadrato (m²) | 40,35 % | 2,55 euro | 125,15 euro
|  |  | 20.A30.A20.030 | Solaio predalle spessore 45/50 cm lastra 6 cm | Spessore della lastra 6 cm e larghezza 1,20, spessore totale solaio da 45 a 50 cm, luci sino a 7 m. | metro quadrato (m²) | 33,55 % | 2,55 euro | 150,53 euro
A30 [Solaio areato, costituito da elementi modulari di materiale plastico riciclato, autoportanti, compreso getto di completamento e sovrastante soletta di calcestruzzo, classe di esposizione XC1 - XC2, classe di resistenza C 25/30, classe di consistenza S4, con la finitura della superficie a staggia, esclusa armatura con rete elettrosaldata e la predisposizione di idoneo piano di posa.]
|  |  | 20.A30.A30.010 | Solaio areato elementi materiale plastico altezza sino 17 cm | Altezza totale sino a 17 cm circa, compresa la soletta superiore di 4 cm. | metro quadrato (m²) | 13,31 % | 0,27 euro | 40,48 euro
|  |  | 20.A30.A30.015 | Solaio areato elementi materiale plastico altezza 24 cm | Altezza totale 24 cm circa, compresa la soletta superiore di 4 cm. | metro quadrato (m²) | 14,24 % | 0,33 euro | 45,41 euro
|  |  | 20.A30.A30.020 | Solaio areato elementi materiale plastico altezza 30 cm | Altezza totale 30 cm circa, compresa la soletta superiore di 4 cm. | metro quadrato (m²) | 13,64 % | 0,33 euro | 47,40 euro
|  |  | 20.A30.A30.025 | Solaio areato elementi materiale plastico altezza 45 cm | Altezza totale 45 cm circa, compresa la soletta superiore di 4 cm. | metro quadrato (m²) | 14,03 % | 0,39 euro | 53,82 euro
A37 [Strutture metalliche]
A10 [Strutture portanti in acciaio,]
|  |  | 20.A37.A10.011 | Colonne e travature semplici per edifici civili ed affini. | colonne e travature semplici per edifici civili ed affini, con giunzioni imbullonate e/o saldate in opera. | chilogrammi (Kg) | 49,65 % | 0,12 euro | 4,58 euro
|  |  | 20.A37.A10.021 | Tralicci, capriate e simili per edifici civili ed affini. | tralicci, capriate e simili per edifici civili ed affini, con giunzioni imbullonate e/o saldate in opera. | chilogrammi (Kg) | 69,45 % | 0,19 euro | 5,82 euro
A20 [Scale di sicurezza in acciaio,]
|  |  | 20.A37.A20.010 | Colonne, travi, cosciali, tiranti, puntoni scale sicurezza. | colonne, travi, cosciali, tiranti, puntoni e simili, a disegno standard escluse costruzioni curve o particolarmente complesse, con giunzioni saldate e/o imbullonate, compresa zincatura a caldo di tutti gli elementi. | chilogrammi (Kg) | 30,76 % | 0,12 euro | 7,19 euro
|  |  | 20.A37.A20.020 | Scale sicurezza solo posa gradini fino m 1,20 | solo posa in opera di strutture di completamento - gradini in grigliato metallico di lunghezze fino a m 1,20. | cadauno (cad) | 91,58 % | 0,54 euro | 11,27 euro
|  |  | 20.A37.A20.030 | Scale sicurezza solo posa grigliati pianerottoli | solo posa in opera di strutture di completamento - grigliati metallici per pianerottoli e/o camminamenti pedonali. | metro quadrato (m²) | 91,13 % | 0,62 euro | 12,84 euro
A40 [Strutture in legno]
A05 [Provvista e posa in opera di elementi di orditura principale di solaio costituiti da travi in legno, compresa la sistemazione degli appoggi, il sollevamento e i necessari puntellamenti. Per quantità non inferiori a mc 0,40]
|  |  | 20.A40.A05.005 | sezioni 15X25 abete | sezioni da 15X25 a 30X30 cm, in legno di abete | metro cubo (m³) | 36,98 % | 31,36 euro | 1.606,13 euro
|  |  | 20.A40.A05.010 | sezioni 15X25 a 30X30 castagno | sezioni da 15X25 a 30X30 cm, in legno di castagno | metro cubo (m³) | 24,76 % | 31,36 euro | 2.399,29 euro
A07 [Provvista e posa in opera di elementi di orditura principale della copertura costituiti da travi in legno, compresa la sistemazione degli appoggi, il sollevamento e i necessari puntellamenti. Per quantità non inferiori a mc 0,40]
|  |  | 20.A40.A07.005 | sezioni da 15X25 a 30X30 abete | sezioni da 15X25 a 30X30 cm, in legno di abete | metro cubo (m³) | 44,11 % | 44,10 euro | 1.892,57 euro
|  |  | 20.A40.A07.010 | sezioni da 15X25 a 30X30 castagno | sezioni da 15X25 a 30X30 cm, in legno di castagno | metro cubo (m³) | 31,09 % | 44,10 euro | 2.685,73 euro
A12 [Provvista e posa in opera di elementi di orditura secondaria di solaio costituiti da travetti in legno, compresa la sistemazione degli appoggi, il sollevamento e i necessari puntellamenti.]
|  |  | 20.A40.A12.005 | sezioni 8X10 a 10X20 abete | sezioni da 8X10 a 10X20 cm, in legno di abete | metro cubo (m³) | 25,04 % | 16,80 euro | 1.272,63 euro
|  |  | 20.A40.A12.010 | sezioni da 8X20 a 10X20 castagno | sezioni da 8X20 a 10X20 cm, in legno di castagno | metro cubo (m³) | 16,91 % | 16,80 euro | 1.884,89 euro
A13 [Provvista e posa in opera di elementi di orditura secondaria della copertura costituiti da travetti in legno, compresa la sistemazione degli appoggi, il sollevamento e i necessari puntellamenti.]
|  |  | 20.A40.A13.005 | sezioni da 8X20 a 10X20 abete | sezioni da 8X20 a 10x20 cm, in legno di abete | metro cubo (m³) | 26,86 % | 18,62 euro | 1.314,63 euro
|  |  | 20.A40.A13.010 | sezioni da 8X20 a 10X20 castagno | sezioni da 8X20 a 10X20 cm, in legno di castagno | metro cubo (m³) | 18,32 % | 18,62 euro | 1.926,89 euro
A15 [Provvista e posa in opera di tavolato di legno grezzo, a larghezze variabili, compresa la chioderia, misurato a superficie effettiva]
|  |  | 20.A40.A15.005 | sp 2,5 cm abete | spessore 2,5 cm in legno di abete | metro quadrato (m²) | 38,99 % | 0,69 euro | 34,49 euro
|  |  | 20.A40.A15.010 | sp 3 cm castagno | spessore 3 cm in legno di castagno | metro quadrato (m²) | 29,82 % | 0,81 euro | 52,02 euro
A44 [Isolamento termici e acustici]
A01 [SISTEMA A CAPPOTTO IN POLISTIRENE (EPS) CICLO FINITO ACRILICO/SILOSSANICO - Isolamento termico a cappotto di pareti esterne regolari , prive di decori a rilievo e già preparate, provvisto di certificazione ETA, in classe di reazione al fuoco Euroclasse E, eseguito con pannelli rigidi di polistirene espanso sinterizzato, resistenza alla trazione TR >= 100 kPa, densità circa 15kg/m3, conforme EN 13163, dotati di marcatura CE; rispondenti ai C.A.M. (Requisiti Ambientali Minimi) secondo D.M. 11/10/2017, conducibilità termica 0,034 W/mK < lambda > 0,036 W/mK secondo EN 12667, posati a giunti accostati, ancorati al supporto murario sottostante mediante l'ausilio di malta adesiva minerale a base di calce/cemento bianco, stesa lungo tutto il perimetro del pannello, per punti centrali e comunque per una superficie non inferiore al 40% dell'area del pannello, completo di intonaco sottile armato con rete in fibra di vetro >= 150gr/m2, comprensivo di tasselli ad espansione in PVC certificati ETAG 004, di eventuali rondelle copritassello, di rinforzi diagonali in corrispondenza della aperture, di paraspigoli, di gocciolatoi, di primer pigmentato e di rivestimento di finitura acril-silossanico fibrato ad alta resistenza, diffusione del vapore classe V1, permeabilità all'acqua classe W2]
|  |  | 20.A44.A01.005 | con pannelli spessore 30mm | con pannelli spessore 30mm | metro quadrato (m²) | 49,01 % | 1,80 euro | 72,73 euro
|  |  | 20.A44.A01.010 | con pannelli spessore 40mm | con pannelli spessore 40mm | metro quadrato (m²) | 47,43 % | 1,80 euro | 75,14 euro
|  |  | 20.A44.A01.015 | con pannelli spessore 50mm | con pannelli spessore 50mm | metro quadrato (m²) | 45,86 % | 1,80 euro | 77,71 euro
|  |  | 20.A44.A01.020 | con pannelli spessore 60mm | con pannelli spessore 60mm | metro quadrato (m²) | 44,40 % | 1,80 euro | 80,26 euro
|  |  | 20.A44.A01.025 | con pannelli spessore 80mm | con pannelli spessore 80mm | metro quadrato (m²) | 41,69 % | 1,80 euro | 85,49 euro
|  |  | 20.A44.A01.030 | con pannelli spessore 100mm | con pannelli spessore 100mm | metro quadrato (m²) | 40,11 % | 1,92 euro | 94,24 euro
|  |  | 20.A44.A01.035 | con pannelli spessore 120mm | con pannelli spessore 120mm | metro quadrato (m²) | 38,05 % | 1,92 euro | 99,34 euro
|  |  | 20.A44.A01.040 | con pannelli spessore 140mm | con pannelli spessore 140mm | metro quadrato (m²) | 36,19 % | 1,92 euro | 104,45 euro
|  |  | 20.A44.A01.045 | con pannelli spessore 160mm | con pannelli spessore 160mm | metro quadrato (m²) | 34,50 % | 1,92 euro | 109,56 euro
|  |  | 20.A44.A01.050 | con pannelli spessore 180mm | con pannelli spessore 180mm | metro quadrato (m²) | 34,40 % | 2,07 euro | 119,27 euro
|  |  | 20.A44.A01.055 | con pannelli spessore 200mm | con pannelli spessore 200mm | metro quadrato (m²) | 32,99 % | 2,07 euro | 124,38 euro
A03 [SISTEMA A CAPPOTTO IN POLISTIRENE (EPS) AD ALTA PRESTAZIONE CICLO FINITO ACRILICO/SILOSSANICO - Isolamento termico a cappotto di pareti esterne regolari , prive di decori a rilievo e già preparate, provvisto di certificazione ETA, in classe di reazione al fuoco Euroclasse E, eseguito con pannelli rigidi di polistirene espanso sinterizzato, resistenza a trazione TR >=150 kPa, densità circa 20kg/m3, conforme EN 13163, dotati di marcatura CE; rispondenti ai C.A.M. (Requisiti Ambientali Minimi) secondo D.M. 11/10/2017, conducibilità termica lambda <=0,031 W/mK secondo EN 12667, posati a giunti accostati, ancorati al supporto murario sottostante mediante l'ausilio di malta adesiva minerale a base di calce/cemento bianco, stesa lungo tutto il perimetro del pannello, per punti centrali e comunque per una superficie non inferiore al 40% dell'area del pannello, completo di intonaco sottile armato con rete in fibra di vetro >= 150gr/m2, comprensivo di tasselli ad espansione in PVC certificati ETAG 004, di eventuali rondelle copritassello, di rinforzi diagonali in corrispondenza della aperture, di paraspigoli, di gocciolatoi, di primer pigmentato e di rivestimento di finitura acril-silossanico fibrato ad alta resistenza, diffusione del vapore classe V1, permeabilità all'acqua classe W2]
|  |  | 20.A44.A03.005 | con pannelli spessore 30mm | con pannelli spessore 30mm | metro quadrato (m²) | 48,61 % | 1,80 euro | 73,31 euro
|  |  | 20.A44.A03.010 | con pannelli spessore 40mm | con pannelli spessore 40mm | metro quadrato (m²) | 46,83 % | 1,80 euro | 76,10 euro
|  |  | 20.A44.A03.015 | con pannelli spessore 50mm | con pannelli spessore 50mm | metro quadrato (m²) | 45,17 % | 1,80 euro | 78,90 euro
|  |  | 20.A44.A03.020 | con pannelli spessore 60mm | con pannelli spessore 60mm | metro quadrato (m²) | 43,62 % | 1,80 euro | 81,70 euro
|  |  | 20.A44.A03.025 | con pannelli spessore 80mm | con pannelli spessore 80mm | metro quadrato (m²) | 40,83 % | 1,80 euro | 87,30 euro
|  |  | 20.A44.A03.030 | con pannelli spessore 100mm | con pannelli spessore 100mm | metro quadrato (m²) | 39,12 % | 1,92 euro | 96,64 euro
|  |  | 20.A44.A03.035 | con pannelli spessore 120mm | con pannelli spessore 120mm | metro quadrato (m²) | 36,98 % | 1,92 euro | 102,23 euro
|  |  | 20.A44.A03.040 | con pannelli spessore 140mm | con pannelli spessore 140mm | metro quadrato (m²) | 35,94 % | 1,92 euro | 105,19 euro
|  |  | 20.A44.A03.045 | con pannelli spessore 160mm | con pannelli spessore 160mm | metro quadrato (m²) | 34,13 % | 1,92 euro | 110,77 euro
|  |  | 20.A44.A03.050 | con pannelli spessore 180mm | con pannelli spessore 180mm | metro quadrato (m²) | 33,20 % | 2,07 euro | 123,60 euro
|  |  | 20.A44.A03.055 | con pannelli spessore 200mm | con pannelli spessore 200mm | metro quadrato (m²) | 31,76 % | 2,07 euro | 129,19 euro
A05 [SISTEMA A CAPPOTTO IN LANA DI ROCCIA CICLO FINITO METILSILICONICO - Isolamento termico a cappotto di pareti esterne regolari, prive di decori a rilievo e già preparate, provvisto di certificazione ETA, in classe di reazione al fuoco Euroclasse A, eseguito con pannelli rigidi in lana di roccia mono densità, resistenza a trazione TR >=7,5 kPa, densità circa 90kg/m3, conforme EN 13162, dotati di marcatura CE; rispondenti ai C.A.M. (Requisiti Ambientali Minimi) secondo D.M. 11/10/2017, conducibilità termica lambda <=0,035 W/mK secondo EN 12667, coefficiente di diffusione al vapore µ=1, posati a giunti accostati, ancorati al supporto murario sottostante mediante l'ausilio di malta adesiva minerale a base di calce/cemento bianco, stesa lungo tutto il perimetro del pannello, per punti centrali e comunque per una superficie non inferiore al 40% dell'area del pannello, completo di intonaco sottile armato con rete in fibra di vetro >= 150gr/m2, comprensivo di tasselli ad espansione in PVC certificati ETAG 004, di eventuali rondelle copritassello, di rinforzi diagonali in corrispondenza della aperture, di paraspigoli, di gocciolatoi, di primer pigmentato e di rivestimento di finitura metilsiliconico, con granulometria 1,5÷3,0mm, con particelle di nanoquarzo, diffusione del vapore classe V1, permeabilità all'acqua classe W3]
|  |  | 20.A44.A05.025 | con pannelli spessore 80mm | con pannelli spessore 80mm | metro quadrato (m²) | 38,84 % | 1,80 euro | 91,74 euro
|  |  | 20.A44.A05.030 | con pannelli spessore 100mm | con pannelli spessore 100mm | metro quadrato (m²) | 37,35 % | 1,92 euro | 101,19 euro
|  |  | 20.A44.A05.035 | con pannelli spessore 120mm | con pannelli spessore 120mm | metro quadrato (m²) | 35,36 % | 1,92 euro | 106,91 euro
|  |  | 20.A44.A05.040 | con pannelli spessore 140mm | con pannelli spessore 140mm | metro quadrato (m²) | 33,57 % | 1,92 euro | 112,60 euro
|  |  | 20.A44.A05.045 | con pannelli spessore 160mm | con pannelli spessore 160mm | metro quadrato (m²) | 31,95 % | 1,92 euro | 118,30 euro
|  |  | 20.A44.A05.050 | con pannelli spessore 180mm | con pannelli spessore 180mm | metro quadrato (m²) | 31,90 % | 2,07 euro | 128,60 euro
|  |  | 20.A44.A05.055 | con pannelli spessore 200mm | con pannelli spessore 200mm | metro quadrato (m²) | 30,55 % | 2,07 euro | 134,30 euro
A07 [SISTEMA A CAPPOTTO IN POLIURETANO ESPANSO CICLO FINITO ACRILICO/SILOSSANICO - Isolamento termico a cappotto di pareti esterne regolari, prive di decori a rilievo e già preparate, provvisto di certificazione ETA, in classe di reazione al fuoco Eurclasse B, eseguito con pannelli rigidi di poliuretano espanso rigido, resistenza a trazione TR >=80 kPa, densità circa 35kg/m3, conforme EN 13163, dotti di marcatura CE; rispondenti ai C.A.M. (Requisiti Ambientali Minimi) secondo D.M. 11/10/2017, conducibilità termica lambda 0,025÷0,028 W/mK secondo EN 12667, posati a giunti accostati, ancorati al supporto murario sottostante mediante l'ausilio di malta adesiva minerale a base di calce/cemento bianco, stesa lungo tutto il perimetro del pannello, per punti centrali e comunque per una superficie non inferiore al 40% dell'area del pannello, completo di intonaco sottile armato con rete in fibra di vetro >= 165gr/m2, comprensivo di tasselli ad espansione in PVC certificati ETAG 004, di eventuali rondelle copritassello, di rinforzi diagonali in corrispondenza della aperture, di paraspigoli, di gocciolatoi, di primer pigmentato e di rivestimento di finitura acril-silossanico fibrato ad alta resistenza, diffusione del vapore classe V1, permeabilità all'acqua classe W2]
|  |  | 20.A44.A07.001 | con pannelli spessore 20mm | con pannelli spessore 20mm | metro quadrato (m²) | 48,93 % | 1,80 euro | 72,83 euro
|  |  | 20.A44.A07.005 | con pannelli spessore 30mm | con pannelli spessore 30mm | metro quadrato (m²) | 47,11 % | 1,80 euro | 75,65 euro
|  |  | 20.A44.A07.010 | con pannelli spessore 40mm | con pannelli spessore 40mm | metro quadrato (m²) | 45,31 % | 1,80 euro | 78,65 euro
|  |  | 20.A44.A07.015 | con pannelli spessore 50mm | con pannelli spessore 50mm | metro quadrato (m²) | 43,72 % | 1,80 euro | 81,53 euro
|  |  | 20.A44.A07.020 | con pannelli spessore 60mm | con pannelli spessore 60mm | metro quadrato (m²) | 42,19 % | 1,80 euro | 84,47 euro
|  |  | 20.A44.A07.025 | con pannelli spessore 80mm | con pannelli spessore 80mm | metro quadrato (m²) | 39,27 % | 1,80 euro | 90,75 euro
|  |  | 20.A44.A07.030 | con pannelli spessore 100mm | con pannelli spessore 100mm | metro quadrato (m²) | 37,58 % | 1,92 euro | 100,57 euro
|  |  | 20.A44.A07.035 | con pannelli spessore 120mm | con pannelli spessore 120mm | metro quadrato (m²) | 35,39 % | 1,92 euro | 106,80 euro
|  |  | 20.A44.A07.040 | con pannelli spessore 140mm | con pannelli spessore 140mm | metro quadrato (m²) | 33,50 % | 1,92 euro | 112,84 euro
|  |  | 20.A44.A07.045 | con pannelli spessore 160mm | con pannelli spessore 160mm | metro quadrato (m²) | 31,82 % | 1,92 euro | 118,80 euro
|  |  | 20.A44.A07.050 | con pannelli spessore 180mm | con pannelli spessore 180mm | metro quadrato (m²) | 31,41 % | 2,07 euro | 130,62 euro
|  |  | 20.A44.A07.055 | con pannelli spessore 200mm | con pannelli spessore 200mm | metro quadrato (m²) | 29,95 % | 2,07 euro | 137,00 euro
A10 [SISTEMA A CAPPOTTO PER ZOCCOLATURA CICLO FINITO RESINE PIGMENTATE - Isolamento termico a cappotto di zoccolatura di pareti esterne regolari , prive di decori a rilievo e già preparate, provvisto di certificazione ETA, in classe di reazione al fuoco Eurclasse E, eseguito con pannelli rigidi di polistirene espanso sinterizzato, resistenza a trazione TR >=150 kPa, densità 30-40 kg/m3, conforme EN 13163, dotati di marcatura CE; rispondenti ai C.A.M. (Requisiti Ambientali Minimi) secondo D.M. 11/10/2017, conducibilità termica lambda <=0,035 W/mK secondo EN 12667, posati a giunti accostati, ancorati al supporto murario sottostante mediante l'ausilio di malta adesiva minerale a base di calce/cemento bianco, stesa lungo tutto il perimetro del pannello, per punti centrali e comunque per una superficie non inferiore al 40% dell'area del pannello, completo di intonaco sottile realizzato con malta minerale adesiva impermeabilizzante ed armato con rete in fibra di vetro >= 150gr/m2, comprensivo di tasselli ad espansione in PVC certificati ETAG 004, di eventuali rondelle copritassello, di rinforzi diagonali in corrispondenza della aperture, di paraspigoli, di gocciolatoi, strato di fondo con primer acrilico a quarzo pigmentato con finitura in premiscelato protettivo in pasta a base di resine pigmentate, diffusione del vapore classe V1, permeabilità all'acqua classe W2]
|  |  | 20.A44.A10.005 | con pannelli spessore 30mm | con pannelli spessore 30mm | metro quadrato (m²) | 42,82 % | 1,80 euro | 83,21 euro
|  |  | 20.A44.A10.010 | con pannelli spessore 40mm | con pannelli spessore 40mm | metro quadrato (m²) | 40,63 % | 1,80 euro | 87,73 euro
|  |  | 20.A44.A10.015 | con pannelli spessore 50mm | con pannelli spessore 50mm | metro quadrato (m²) | 38,62 % | 1,80 euro | 92,27 euro
|  |  | 20.A44.A10.020 | con pannelli spessore 60mm | con pannelli spessore 60mm | metro quadrato (m²) | 36,80 % | 1,80 euro | 96,83 euro
|  |  | 20.A44.A10.025 | con pannelli spessore 80mm | con pannelli spessore 80mm | metro quadrato (m²) | 33,65 % | 1,80 euro | 105,91 euro
|  |  | 20.A44.A10.030 | con pannelli spessore 100mm | con pannelli spessore 100mm | metro quadrato (m²) | 31,83 % | 1,92 euro | 118,76 euro
|  |  | 20.A44.A10.035 | con pannelli spessore 120mm | con pannelli spessore 120mm | metro quadrato (m²) | 29,56 % | 1,92 euro | 127,86 euro
|  |  | 20.A44.A10.040 | con pannelli spessore 140mm | con pannelli spessore 140mm | metro quadrato (m²) | 27,60 % | 1,92 euro | 136,96 euro
|  |  | 20.A44.A10.045 | con pannelli spessore 160mm | con pannelli spessore 160mm | metro quadrato (m²) | 25,88 % | 1,92 euro | 146,06 euro
|  |  | 20.A44.A10.050 | con pannelli spessore 180mm | con pannelli spessore 180mm | metro quadrato (m²) | 25,68 % | 2,07 euro | 159,75 euro
|  |  | 20.A44.A10.055 | con pannelli spessore 200mm | con pannelli spessore 200mm | metro quadrato (m²) | 24,30 % | 2,07 euro | 168,85 euro
A13 [SISTEMA A CAPPOTTO IN POLISTIRENE (EPS) RINFORZATO PER RIVESTIMENTO LAPIDEO (questo escluso) - Isolamento termico a cappotto di pareti esterne regolari, prive di decori a rilievo e già preparate, provvisto di certificazione ETA, in classe di reazione al fuoco Eurclasse E, eseguito con pannelli rigidi di polistirene espanso sinterizzato, resistenza a trazione TR >=150 kPa, densità circa 15kg/m3, conforme EN 13163, dotati di marcatura CE; rispondenti ai C.A.M. (Requisiti Ambientali Minimi) secondo D.M. 11/10/2017, conducibilità termica 0,030<=lambda >=0,036 W/mK secondo EN 12667, posati a giunti accostati, ancorati al supporto murario sottostante mediante l'ausilio di malta adesiva minerale a base di calce/cemento bianco, stesa lungo tutto il perimetro del pannello, per punti centrali e comunque per una superficie non inferiore al 40% dell'area del pannello, completo di intonaco steso in due mani, una prima armata con rete in fibra di vetro >= 150gr/m2, ed una seconda armata con rete in fibra di vetro rinforzata >= 330gr/m2, comprensivo di tasselli ad espansione in PVC certificati ETAG 004, di eventuali rondelle copritassello, di rinforzi diagonali in corrispondenza della aperture, di paraspigoli, di gocciolatoi, per successivo ancoraggio di rivestimento lapideo o similare (questo escluso) con apposita malta adesiva]
|  |  | 20.A44.A13.005 | con pannelli spessore 30mm | con pannelli spessore 30mm | metro quadrato (m²) | 51,37 % | 1,80 euro | 69,38 euro
|  |  | 20.A44.A13.010 | con pannelli spessore 40mm | con pannelli spessore 40mm | metro quadrato (m²) | 49,39 % | 1,80 euro | 72,17 euro
|  |  | 20.A44.A13.015 | con pannelli spessore 50mm | con pannelli spessore 50mm | metro quadrato (m²) | 47,54 % | 1,80 euro | 74,97 euro
|  |  | 20.A44.A13.020 | con pannelli spessore 60mm | con pannelli spessore 60mm | metro quadrato (m²) | 45,83 % | 1,80 euro | 77,77 euro
|  |  | 20.A44.A13.025 | con pannelli spessore 80mm | con pannelli spessore 80mm | metro quadrato (m²) | 42,75 % | 1,80 euro | 83,36 euro
|  |  | 20.A44.A13.030 | con pannelli spessore 100mm | con pannelli spessore 100mm | metro quadrato (m²) | 40,78 % | 1,92 euro | 92,71 euro
|  |  | 20.A44.A13.035 | con pannelli spessore 120mm | con pannelli spessore 120mm | metro quadrato (m²) | 38,46 % | 1,92 euro | 98,30 euro
|  |  | 20.A44.A13.040 | con pannelli spessore 140mm | con pannelli spessore 140mm | metro quadrato (m²) | 37,33 % | 1,92 euro | 101,26 euro
|  |  | 20.A44.A13.045 | con pannelli spessore 160mm | con pannelli spessore 160mm | metro quadrato (m²) | 35,38 % | 1,92 euro | 106,84 euro
|  |  | 20.A44.A13.050 | con pannelli spessore 180mm | con pannelli spessore 180mm | metro quadrato (m²) | 34,29 % | 2,07 euro | 119,66 euro
|  |  | 20.A44.A13.055 | con pannelli spessore 200mm | con pannelli spessore 200mm | metro quadrato (m²) | 32,75 % | 2,07 euro | 125,26 euro
A17 [Finiture ed elementi accessori per cappotti termici.]
|  |  | 20.A44.A17.005 | Sovv pittura siliconica | sovrapprezzo per pittura base di resina siliconica altamente diffusiva ed idrorepellente, con struttura reticolare integrata a particelle di nanoquarzo e con protezione del film contro infestazioni di alghe e funghi, contenente pigmenti ad effetto fotocatalitico | metro quadrato (m²) | 0,00 % | 0,00 euro | 14,40 euro
|  |  | 20.A44.A17.010 | Sovv pezzi speciali in resina acrilica | sovrapprezzo per finitura speciale con elementi modulari a basso modulo elastico specifici per cappotto, in laterizio o pietra naturale ricomposti con resina acrilica, di dimensioni varie, Euroclasse A secondo EN ISO 13501, stabili ai raggi UV, con conducibilità termica lambda <= 0,7W W/mK, a basso assorbimento d'acqua, compresi collante e sigillante. | metro quadrato (m²) | 0,00 % | 0,00 euro | 92,64 euro
|  |  | 20.A44.A17.015 | sola posa di elementi accessori per rivestimento a cappotto | Sola posa in opera di elementi accessori per rivestimento a cappotto, quali cardini per persiane e serramenti, sistemi di fissaggio per tende, supporti per ringhiere metalliche, scatole elettriche | cadauno (cad) | 93,68 % | 1,38 euro | 30,01 euro
A20 [PREPARAZIONE DI CONTORNI (SPALLINE, ARCHITRAVI) DI APERTURE ESTERNE PER ISOLAMENTO TERMICO DELLE STESSE MEDIANTE CAPPOTTO IN POLIURETANO ESPANSO DELLO SPESSORE DI CM. 2 CICLO FINITO ACRILICO/SILOSSANICO. Per aperture sino a mq 4,00 il rivestimento isolante finito di cui sopra è compreso nel prezzo del cappotto di facciata valutato vuoto per pieno. Per aperture di superficie oltre mq 4,00 viene detratta la superficie dell'apertura e pagato l'isolamento della spallina e/o architrave e la relativa finitura.]
|  |  | 20.A44.A20.010 | demolizione e preparaz. superfici contorni aperture esterne | demolizione dell'intonaco di spalline o architravi in muratura (escusi i mezzanini ) per la profondità necessaria per consentire l'applicazione dell'isolante dello spessore d cm. 2 e relativa finitura armata come sopra descritta, previa lisciatura con malta di calce di minimo spessore. Valutazione a ml di contorno come sopra trattato. | metro lineare (m) | 96,95 % | 1,50 euro | 31,83 euro
A25 [SISTEMA A CAPPOTTO IN NANOTECNOLOGIE costituito da pannelli composti di polveri microporose ultra-pure di silice amorfa, idrofobica e colloidale, rispondenti ai Criteri Ambientali Minimi, come da DM 11/10/2017 del Ministero dell’ambiente, conducibilità termica 0.005 w/mk, densità circa 200 Kg/m3, reazione al fuoco classe A2, isolamento acustico Rw=22 dB, posati a giunti accostati mediante l'ausilio di schiuma adesiva per cappotto ad alta resistenza o malta cementizia per cappotto, stuccati con stucco termico per fughe, successivo strato di primer protettivo quarzato a base di resine acriliche modificate e quarzo e rasatura superficiale spessore 4-5 mm. con interposta rete apprettata in fibra di vetro da 160 gr, finitura al civile acrilsilossanica con caratteristiche anti alga e antimuffa, comprensivo di paraspigoli in alluminio.]
|  |  | 20.A44.A25.005 | per spessori 10 mm | per spessori di pannello 10 mm | metro quadrato (m²) | 18,60 % | 1,74 euro | 185,08 euro
|  |  | 20.A44.A25.010 | per spessori 20 mm | per spessori 20 mm | metro quadrato (m²) | 13,20 % | 1,74 euro | 260,83 euro
A30 [Solo posa di isolamento termico-acustico su superfici verticali (intercapedini di murature a camera d'aria e simili).]
|  |  | 20.A44.A30.010 | Posa pannelli isolanti intercapedini spess. =< 10 cm | eseguito con pannelli isolanti di spessore fino a cm 10, compreso il fissaggio con chiodi di materiale plastico e la sigillatura dei giunti con nastro adesivo plastificato. | metro quadrato (m²) | 93,76 % | 0,54 euro | 11,54 euro
|  |  | 20.A44.A30.020 | Posa rotoli isolanti intercapedini | eseguito con rotoli isolanti di qualsiasi spessore, convenientemente fissati sul lato interno della parete con giunti fissati accostati e nastrati. | metro quadrato (m²) | 91,77 % | 0,40 euro | 8,75 euro
|  |  | 20.A44.A30.030 | Posa isolamento intercapedini di materiale sciolto. | eseguito con materiale sciolto (granuli fiocchi schiuma). | metro quadrato cent(m²/cm) | 94,89 % | 0,02 euro | 0,51 euro
A50 [Solo posa di isolamento termico-acustico su superfici orizzontali (coperture e simili)]
|  |  | 20.A44.A50.010 | Posa pannelli isolanti sup. orizzontali spess. =< 10 cm | eseguito con pannelli isolanti di spessore fino a cm 10, posti in opera mediante fissaggio con chiodi di materiale plastico compresa la sigillatura dei giunti con nastro adesivo plastificato. | metro quadrato (m²) | 85,60 % | 0,22 euro | 4,93 euro
|  |  | 20.A44.A50.020 | Posa rotoli isolanti sup. orizzontali rotoli quals sp | eseguito con rotoli di materiale isolante di qualsiasi spessore, posti in opera mediante fissaggio con chiodi di materiale plastico con giunti convenientemente fissati accostati e nastrati con nastro adesivo plastificato. | metro quadrato (m²) | 86,27 % | 0,22 euro | 5,17 euro
A60 [Solo posa di isolamento termico-acustico superfici inclinate (falde di tetti e simili)]
|  |  | 20.A44.A60.010 | Posa pannelli isolanti sup. inclinate spess. =< 10 cm | eseguito con pannelli isolanti di spessore fino a cm 10, posti in opera mediante fissaggio con chiodi di materiale plastico compresa la sigillatura dei giunti con nastro adesivo plastificato. | metro quadrato (m²) | 88,00 % | 0,26 euro | 5,92 euro
|  |  | 20.A44.A60.020 | Posa rotoli isolanti sup. inclinate | eseguito con rotoli isolanti di qualsiasi spessore, posti in opera mediante fissaggio con chiodi di materiale plastico con giunti convenientemente fissati accostati e nastrati con nastro adesivo plastificato. | metro quadrato (m²) | 85,22 % | 0,20 euro | 4,81 euro
A48 [Impermeabilizzazioni]
A10 [Massetto semplice o armato per formazione di pendenze su coperture piane o simili,]
|  |  | 20.A48.A10.010 | Massetto pendenze coperture cementizio sp medio 5 | costituito da impasto cementizio dosato a 300 kg di cemento 32.5R dello spessore medio 5 cm. | metro quadrato (m²) | 58,87 % | 0,56 euro | 18,31 euro
|  |  | 20.A48.A10.015 | Massetto pendenze coperture cementizio sovrap magg spessore | costituito da impasto cementizio dosato a 300 kg di cemento 32.5R, sovrapprezzo per ogni centimetro in piu, oltre i primi 5 cm di spessore medio. | metro quadrato cent(m²/cm) | 50,66 % | 0,09 euro | 3,10 euro
|  |  | 20.A48.A10.020 | Massetto pendenze coperture alleggerito argilla sp medio 5 | costituito da impasto cementizio dosato a 200 kg di cemento 32.5R e argilla espansa, granulometria 8/20 mm dello spessore medio 5 cm. | metro quadrato (m²) | 40,78 % | 0,56 euro | 26,43 euro
|  |  | 20.A48.A10.025 | Massetto pendenze coperture allegg argilla sovrap magg spess | costituito da impasto cementizio dosato a 200 kg di cemento 32.5R e argilla espansa granulometria 8/20 mm, sovrapprezzo per ogni centimetro in piu, oltre i primi 5 cm di spessore medio. | metro quadrato cent(m²/cm) | 31,58 % | 0,08 euro | 4,59 euro
A15 [Soluzione bituminosa per ancoraggio di membrane bituminose e simili,]
|  |  | 20.A48.A15.010 | Ancoraggio guaine bituminose spalmatura sol. bitum. | costituito da una spalmatura di soluzione bituminosa, ad acqua, a rapida essiccazione, in ragione di 300 g circa per m². | metro quadrato (m²) | 63,24 % | 0,11 euro | 3,44 euro
A25 [Strato antimalta o separatore a protezione di manti impermeabili,]
|  |  | 20.A48.A25.010 | Strato antimalta telo polietilene 0,2 mm posato a secco. | in telo in polietilene dello spessore di 0,2 mm, posato a secco, con giunti sormontati di almeno 10 cm. | metro quadrato (m²) | 41,97 % | 0,07 euro | 3,47 euro
|  |  | 20.A48.A25.020 | Strato antimalta in tessuto non tessuto 50 g/m² | in telo in tessuto non tessuto 50 g/m², posato a secco. | metro quadrato (m²) | 51,57 % | 0,07 euro | 2,81 euro
|  |  | 20.A48.A25.025 | Strato antimalta in tessuto non tessuto 300 g/m² | in telo in tessuto non tessuto 300 g/m², posato a secco. | metro quadrato (m²) | 34,95 % | 0,07 euro | 4,16 euro
A27 [Sola posa di telo impermeabile traspirante]
|  |  | 20.A48.A27.010 | Sola posa di manto impermeabile traspirante gr/mq 150 | Sola posa di manto impermeabile traspirante gr/mq 150 | metro quadrato (m²) | 34,13 % | 0,07 euro | 4,26 euro
A30 [Solo posa in opera di membrane bituminose semplici, autoprotette, mediante rinvenimento a fiamma,]
|  |  | 20.A48.A30.010 | Solo posa membr. bit. su superfici con pendenza fino a 30° | su superfici pianeggianti o con pendenza fino a 30 gradi di inclinazione. | metro quadrato (m²) | 95,45 % | 0,62 euro | 12,80 euro
|  |  | 20.A48.A30.015 | Solo posa membr. bit. su superfici con pendenza oltre i 30° | su superfici in pendenza oltre i 30 gradi di inclinazione. | metro quadrato (m²) | 96,45 % | 0,80 euro | 16,38 euro
|  |  | 20.A48.A30.020 | Solo posa membr. bit. canali di gronda, converse, risvolti | su canali di gronda, converse, risvolti e simili. | metro quadrato (m²) | 97,37 % | 1,10 euro | 22,11 euro
|  |  | 20.A48.A30.040 | sovr per posa memebr autoprotette o ardesiate | sovrapprezzo per la posa di membrane bituminose autoprotette con lamine metalliche o scaglie di ardesia | metro quadrato (m²) | 0,00 % | 0,00 euro | 1,26 euro
A40 [Trattamento antisolare di manti impermeabili bituminosi,]
|  |  | 20.A48.A40.A10 | Trattamento antisolare acrilico | con vernice a base acrilica in solvente, opportunamente pigmentata per trattamenti idrorepellenti e protettivi, data in opera in due mani. | metro quadrato (m²) | 37,32 % | 0,11 euro | 6,04 euro
A51 [Manti di copertura]
A10 [Manto di copertura in elementi di laterizio.]
|  |  | 20.A51.A10.010 | Manto copert. tegole marsigliesi, inclusi elementi di colmo | Tegole marsigliesi, inclusi elementi di colmo, escluse le opere di lattoneria, scossaline, converse e simili. | metro quadrato (m²) | 64,31 % | 1,39 euro | 41,15 euro
A20 [Manto di copertura in abbadini di ardesia, posti in opera "alla genovese",]
|  |  | 20.A51.A20.010 | Manto copertura abbadini ardesia calce 57x40x0,5/0,6 | con malta di calce bianca e chiodi zincati, inclusa la bocchinatura e la stuccatura, i coppi di colmo e le lastre di gronda, escluse le opere di lattoneria, scossaline, converse e simili. Dimensione abbadini 57x40x0,5/0,6 cm. | metro quadrato (m²) | 47,10 % | 4,76 euro | 194,65 euro
|  |  | 20.A51.A20.020 | Manto copertura abbadini ardesia ganci su listelli 57x40x1 | con ganci di rame, fissati alla struttura sottostante, inclusi i coppi di colmo e le lastre di gronda, escluse le opere di lattoneria. Dimensione abbadini 57x40x1 cm. | metro quadrato (m²) | 32,10 % | 2,88 euro | 172,09 euro
A52 [Pareti non portanti in muratura - Tramezze]
A10 [Muratura non portante in laterizio,]
|  |  | 20.A52.A10.010 | Muratura non portante in mattoni comuni pressati. | in mattoni comuni pressati. | metro cubo (m³) | 28,75 % | 15,11 euro | 997,35 euro
|  |  | 20.A52.A10.015 | Muratura non portante in mattoni comuni estrusi for max 45%. | in mattoni comuni estrusi con foratura max 45%. | metro cubo (m³) | 50,99 % | 15,11 euro | 562,41 euro
|  |  | 20.A52.A10.020 | Muratura non port. in mattoni comuni estrusi for. 45%/55%. | in mattoni comuni estrusi con foratura tra 45% e 55%. | metro cubo (m³) | 51,12 % | 14,93 euro | 553,34 euro
|  |  | 20.A52.A10.025 | Muratura non port. in blocchi laterizio for. max 45%. | in blocchi di laterizio normale foratura max 45%. | metro cubo (m³) | 56,17 % | 7,90 euro | 266,99 euro
|  |  | 20.A52.A10.030 | Muratura non port. in blocchi laterizio allegg. for. max 45% | in blocchi di laterizio alleggerito in pasta foratura max 45%. | metro cubo (m³) | 51,26 % | 7,90 euro | 292,58 euro
|  |  | 20.A52.A10.035 | Muratura non port in blocchi laterizio for 45% e 55%. | in blocchi in laterizio normale con foratura tra 45% e 55%. | metro cubo (m³) | 58,84 % | 7,90 euro | 254,89 euro
|  |  | 20.A52.A10.040 | Muratura non port in blocchi laterizio allegg for 45% 55%. | in blocchi di laterizio alleggerito in pasta foratura tra 45% e 55%. | metro cubo (m³) | 54,60 % | 7,90 euro | 274,72 euro
A20 [Tramezze divisori e simili]
|  |  | 20.A52.A20.005 | Tramezza in mattoni pieni spessore 12 cm | in mattoni pieni spessore 12 cm | metro quadrato (m²) | 28,00 % | 1,73 euro | 117,84 euro
|  |  | 20.A52.A20.010 | Tramezza mattoni semipieni sp 12 cm. | in mattoni semipieni spessore 12 cm. | metro quadrato (m²) | 49,89 % | 1,73 euro | 66,13 euro
|  |  | 20.A52.A20.020 | Tramezza mattoni forati sp 6 cm. | in mattoni forati spessore 6 cm. | metro quadrato (m²) | 59,14 % | 1,24 euro | 40,31 euro
|  |  | 20.A52.A20.030 | Tramezza mattoni forati sp 8 cm. | in mattoni forati spessore 8 cm. | metro quadrato (m²) | 51,59 % | 1,18 euro | 43,60 euro
|  |  | 20.A52.A20.040 | tramezza mattoni forati sp 10 cm. | in mattoni forati spessore 10 cm. | metro quadrato (m²) | 45,09 % | 1,24 euro | 52,99 euro
A30 [Muratura in blocchi prefabbricati in argilla espansa]
|  |  | 20.A52.A30.010 | Muratura in blocchi prefabbr. in argilla espansa spes.cm 8 | spessore 8 cm. | metro quadrato (m²) | 57,56 % | 1,28 euro | 43,52 euro
|  |  | 20.A52.A30.015 | Muratura in blocchi prefabbr. in argilla espansa spes. 12 cm | spessore 12 cm. | metro quadrato (m²) | 58,53 % | 1,48 euro | 49,35 euro
|  |  | 20.A52.A30.020 | Muratura in blocchi prefabbr. in argilla espansa spes. 20 cm | spessore 20 cm. | metro quadrato (m²) | 56,13 % | 1,77 euro | 61,36 euro
|  |  | 20.A52.A30.025 | Muratura in blocchi prefabbr. in argilla espansa spes. 25 cm | spessore 25 cm. | metro quadrato (m²) | 51,79 % | 1,95 euro | 73,13 euro
|  |  | 20.A52.A30.030 | Muratura in blocchi prefabbr. in argilla espansa spes. 30 cm | spessore 30 cm. | metro quadrato (m²) | 50,21 % | 2,13 euro | 82,72 euro
A40 [Muratura in blocchi prefabbricati di calcestruzzo vibrocompresso]
|  |  | 20.A52.A40.010 | Muratura in blocchi prefabbr. cls spes. 8 cm. | spessore 8 cm. | metro quadrato (m²) | 65,67 % | 1,28 euro | 38,14 euro
|  |  | 20.A52.A40.015 | Muratura in blocchi prefabbr. cls spes. 12 cm. | spessore 12 cm. | metro quadrato (m²) | 64,54 % | 1,48 euro | 44,77 euro
|  |  | 20.A52.A40.020 | Muratura in blocchi prefabbr. cls spes. 15 cm. | spessore 15 cm. | metro quadrato (m²) | 61,31 % | 1,58 euro | 50,54 euro
|  |  | 20.A52.A40.025 | Muratura in blocchi prefabbr. cls spes. 20 cm. | spessore 20 cm. | metro quadrato (m²) | 59,19 % | 1,74 euro | 57,16 euro
|  |  | 20.A52.A40.030 | Muratura in blocchi prefabbr. cls spes. 25 cm. | spessore 25 cm. | metro quadrato (m²) | 58,30 % | 1,95 euro | 64,96 euro
|  |  | 20.A52.A40.035 | Muratura in blocchi prefabbr. cls spes.30 cm. | spessore 30 cm | metro quadrato (m²) | 56,15 % | 2,10 euro | 72,22 euro
A60 [Muratura in elementi di calcestruzzo cellulare espanso]
|  |  | 20.A52.A60.010 | Tramezze in elementi di cls cellulare espanso spes. 8 cm. | spessore 8 cm. | metro quadrato (m²) | 54,90 % | 1,16 euro | 40,92 euro
|  |  | 20.A52.A60.020 | Tramezze in elementi di cls cellulare espanso spess. 10 cm. | spessore 10 cm. | metro quadrato (m²) | 50,79 % | 1,16 euro | 44,24 euro
|  |  | 20.A52.A60.030 | Tramezze in elementi di cls cellulare espanso spess. 12 cm. | spessore 12 cm. | metro quadrato (m²) | 49,05 % | 1,28 euro | 50,88 euro
|  |  | 20.A52.A60.040 | Tramezze in elementi di cls cellulare espanso spess. 15 cm. | spessore 15 cm. | metro quadrato (m²) | 45,13 % | 1,34 euro | 57,64 euro
A54 [Intonaci]
A10 [Intonaco esterno in malta cementizia]
|  |  | 20.A54.A10.010 | Intonaco esterno cementizio strato aggrappante sp. 5 mm | strato aggrappante a base di cemento portland, sabbie classificate ed additivi specifici, spessore 5 mm circa. | metro quadrato (m²) | 41,91 % | 0,11 euro | 4,63 euro
|  |  | 20.A54.A10.020 | Intonaco. esterno strato fondo base calce idrata sp. 2/3 cm | strato di fondo a base di calce idrata, cemento portland, sabbie classificate ed additivi specifici, spessore 2/3 cm. | metro quadrato (m²) | 56,88 % | 0,52 euro | 17,65 euro
|  |  | 20.A54.A10.030 | Int. est. strato finitura calce idrat cem Port gran < 0,6mm | strato di finitura a base di calce idrata, cemento portland, sabbie classificate ed additivi specifici, granulometria < 0,6 mm. | metro quadrato (m²) | 59,84 % | 0,14 euro | 4,58 euro
|  |  | 20.A54.A10.040 | Int interno strollato spessore 1 - 1,5 cm | strollato tirato a frattazzo su pareti verticali o soffitti dello spessore di 1 - 1,5 cm | metro quadrato (m²) | 29,14 % | 0,21 euro | 13,50 euro
A30 [Intonaco esterno in malta a base di calce idraulica]
|  |  | 20.A54.A30.010 | Int. esterno aggrapp. base calce idraul nat NHL 3,5 sp.5mm | strato aggrappante a base di calce idraulica naturale NHL 3,5 (EN459-1) e sabbie calcaree classificate, spessore 5 mm circa. | metro quadrato (m²) | 43,32 % | 0,13 euro | 5,32 euro
|  |  | 20.A54.A30.020 | Int esterno fondo base calce idraulica nat NHL 3,5 sp 2/3 cm | strato di fondo a base di calce idraulica naturale NHL 3,5 (EN459-1) e sabbie calcaree classificate, spessore 2/3 cm. | metro quadrato (m²) | 47,85 % | 0,85 euro | 34,14 euro
|  |  | 20.A54.A30.030 | Int. est. fondo calce idraulica res. fosfati NHL 3,5 gr<3mm | strato di fondo resistente ai solfati, a base di calce idraulica naturale NHL 3,5 (EN459-1) e sabbie calcaree classificate, granulometria < 3 mm. | metro quadrato cent(m²/cm) | 24,80 % | 0,30 euro | 24,02 euro
|  |  | 20.A54.A30.040 | Int. esterno finitura base calce idraul nat NHL 3,5 gr<0,6mm | strato di finitura a base di calce idraulica naturale NHL 3,5 (EN459-1) e sabbie calcaree classificate, granulometria < 0,6 mm. spessore minimo 3 mm | metro quadrato (m²) | 69,54 % | 0,27 euro | 7,64 euro
B10 [Intonaco interno in malta cementizia]
|  |  | 20.A54.B10.A10 | strato aggrappante base cemento sp. 5mm | strato aggrappante a base di cemento portland, sabbie classificate ed additivi specifici spessore 5 mm circa. | metro quadrato (m²) | 49,11 % | 0,14 euro | 5,31 euro
|  |  | 20.A54.B10.A20 | strato fondo base calce idrat cem sp. 1/2cm | strato di fondo a base di calce idrata, cemento portland, sabbie classificate ed additivi specifici, spessore 1/2 cm. | metro quadrato (m²) | 65,49 % | 0,37 euro | 11,13 euro
|  |  | 20.A54.B10.A30 | strato finitura calce idrat cem gran <0,6mm | strato di finitura a base di calce idrata, cemento portland, sabbie classificate ed additivi specifici, granulometria < 0,6 mm. spessore minimo 3 mm | metro quadrato (m²) | 74,04 % | 0,26 euro | 7,11 euro
B30 [Intonaco interno in malta a base di calce idraulica]
|  |  | 20.A54.B30.010 | Int interno aggrappante base calce idraul nat NHL 3,5 sp. 5 | strato aggrappante a base di calce idraulica naturale NHL 3,5 (EN459-1) e sabbie calcaree classificate, spessore 5 mm circa. | metro quadrato (m²) | 49,53 % | 0,16 euro | 6,00 euro
|  |  | 20.A54.B30.020 | Int interno fondo calce idraulica nat NHL 3,5 sp da 1 a 2 cm | strato di fondo a base di calce idraulica naturale NHL 3,5 (EN459-1) e sabbie calcaree classificate, spessore da 1 a 2 cm. | metro quadrato (m²) | 46,65 % | 0,40 euro | 16,75 euro
|  |  | 20.A54.B30.030 | Int. int. fondo calce idraulica res. fosfati NHL 3,5 gr<3mm. | strato di fondo resistente ai solfati a base di calce idraulica naturale NHL 3,5 (EN459-1) e sabbie calcaree classificate con granulometria < 3 mm. | metro quadrato cent(m²/cm) | 48,59 % | 0,58 euro | 23,46 euro
|  |  | 20.A54.B30.040 | Int interno finitura base calce idraul nat NHL 3,5 gr<0,6mm. | strato di finitura a base di calce idraulica naturale NHL 3,5 (EN459-1) e sabbie calcaree classificate, granulometria < 0,6 mm. | metro quadrato (m²) | 71,75 % | 0,30 euro | 8,40 euro
B50 [Intonaco a tenuta d'acqua]
|  |  | 20.A54.B50.010 | Intonaco tenuta acqua in malta cementizia. | per pozzetti, condotte, intercapedini, cisterne etc. eseguito con malta cementizia dosata a 500 kg di cemento 32.5, lisciato a filo di cazzuola, spessore minimo di 2 cm. | metro quadrato (m²) | 81,93 % | 1,22 euro | 28,85 euro
C10 [Intonaci e finiture speciali]
|  |  | 20.A54.C10.010 | Realizzazione gocciolatoio | per realizzazione di gocciolatoio su superficie intonacate, compresa la finitura in arenino | metro lineare (m) | 89,73 % | 0,93 euro | 20,26 euro
|  |  | 20.A54.C10.020 | Rasatura per blocchi calcestruzzo cell. espanso sp 0.5cm | da eseguire su muratura in blocchi di calcestruzzo cellulare, a base di malta premiscelata data a manara in due strati successivi fresco su fresco, compresa formazione di spigoli sporgenti o rientranti e rete in fibra di vetro 10x10 del peso di gr 110/mq. Spessore medio 0,5 cm | metro quadrato (m²) | 60,39 % | 0,82 euro | 26,34 euro
A58 [Controsoffittature - Opere in cartongesso e simili]
A05 [Sola posa di controsoffitti piani in aderenza all'intradosso della soletta, comprendente la fornitura e la posa della struttura metallica semplice, la sigillatura dei giunti con garza e successiva rasatura degli stessi. Esclusa la fornitura delle lastre.]
|  |  | 20.A58.A05.005 | di lastre di gesso protetto o fibrogesso ad h<=3,00m | di lastre di gesso protetto o fibrogesso. Prezzo valido per strutture ad un'altezza sino a m. 3,00. | metro quadrato (m²) | 80,93 % | 1,47 euro | 35,57 euro
A10 [Solo posa controsoffitti in lastre, per superfici piane, compresa la fornitura e la posa della struttura metallica di sospensione, la sigillatura dei giunti con garza e successiva rasatura degli stessi. Esclusa la fornitura delle lastre.]
|  |  | 20.A58.A10.010 | Posa controsoff. lastr. gesso . | di lastre di gesso protetto o fibrogesso per strutture realizzate sino a m. 1 dall'intradosso del solaio. Prezzo valido per strutture ad altezza sino a m. 3,00. | metro quadrato (m²) | 71,16 % | 1,61 euro | 44,48 euro
|  |  | 20.A58.A10.011 | formazione velette h. sino a m.1,0 esclusa fornitura lastre | Formazione di velette di altezza sino a m. 1,00 esclusa fornitura lastre | metro lineare (m) | 72,24 % | 1,61 euro | 43,81 euro
|  |  | 20.A58.A10.012 | Tracciamento e esecuzione di forometria faretti | Tracciamento e esecuzione di forometria per installazione faretti, questa esclusa | cadauno (cad) | 71,16 % | 0,40 euro | 11,12 euro
|  |  | 20.A58.A10.013 | Sovrappr. per controsoffitto cartongesso h>3,00 e <4,50 | Sovraprezzo per realizzazione di controsoffitto in cartongesso ad altezza superiore a m. 3,00 sino a m. 4,50 con utilizzo di alzalastre. | metro quadrato (m²) | 71,16 % | 0,48 euro | 13,34 euro
A15 [Solo posa controsoffitti, per superfici piane, in pannelli da 60x60 o 20x125 con o senza materassino fonoassorbente, compresa la fornitura e la posa della struttura metallica di sospensione]
|  |  | 20.A58.A15.010 | Solo posa pannelli 60x60 acciaio/alluminio | tipo forato o non forato di acciaio zincato o alluminio. Prezzo valido per strutture ad un'altezza sino a m. 3,00. | metro quadrato (m²) | 63,62 % | 1,07 euro | 32,86 euro
A20 [Solo posa controsoffitti, per superfici piane, in pannelli rigidi di fibra minerale o di vetro, compresa la fornitura e la posa dell'orditura metallica di sospensione,]
|  |  | 20.A58.A20.010 | Sola posa controsoffitti pannelli 60x60 e 60x120 cm . | a vista, semi nascosta o nascosta, per pannelli delle dimensioni di 60x60 e 60x120 cm. Prezzo valido per strutture ad un'altezza sino a m. 3,00. | metro quadrato (m²) | 64,36 % | 1,07 euro | 32,48 euro
A25 [Sola posa di controsoffitti, per superfici piane, in doghe della larghezza di mm 100-200, con o senza materassino fonoassorbente, tipo forato o non forato in alluminio verniciato, compresa la fornitura e la posa della struttura metallica di sospensione.]
|  |  | 20.A58.A25.010 | Sola posa controsoffitti in doghe alluminio larg. 100-200mm | In doghe di alluminio verniciato forato o non forato. Prezzo valido per strutture ad altezza non superiore a m. 3,00. | metro quadrato (m²) | 63,41 % | 0,95 euro | 29,57 euro
B30 [Fornitura e posa in opera di parete costituita da una lastra in cartongesso sui due lati e struttura metallica zincata, compresi oneri per formazione aperture, spigoli ecc., e la rasatura dei giunti.]
|  |  | 20.A58.B30.010 | Ppo parete in cartongesso sp cm 8 | spessore cm 8 | metro quadrato (m²) | 75,50 % | 2,05 euro | 53,47 euro
|  |  | 20.A58.B30.020 | Ppo parete in cartongesso sp cm 10 | spessore cm 10 | metro quadrato (m²) | 74,31 % | 2,05 euro | 54,34 euro
|  |  | 20.A58.B30.030 | Ppo parete in cartongesso sp cm 12 | spessore cm 12 | metro quadrato (m²) | 76,40 % | 2,41 euro | 62,22 euro
|  |  | 20.A58.B30.040 | sovraprezzo per l'utilizzo di lastra antiumido sp mm 13 | sovraprezzo per l'utilizzo di lastra antiumido sp mm 13 | metro quadrato (m²) | 0,00 % | 0,00 euro | 5,49 euro
A66 [Pavimenti - Rivestimenti e Zoccoli]
A10 [Massetti per sottofondo pavimenti]
|  |  | 20.A66.A10.010 | Massetto per sottofondo pavimenti per i primi 4 cm. | costituito da impasto cementizio dosato a 300 kg di cemento 32.5R per i primi 4 cm di spessore. | metro quadrato (m²) | 42,62 % | 0,60 euro | 26,91 euro
|  |  | 20.A66.A10.020 | Massetto per sottofondo pavimenti ogni cm oltre i primi 4. | costituito da impasto cementizio dosato a 300 kg di cemento 32.5R per ogni cm oltre i primi 4 cm di spessore. | metro quadrato (m²) | 25,49 % | 0,06 euro | 5,17 euro
|  |  | 20.A66.A10.030 | Massetto allegg. per sottofondi primi 5 cm. | costituito da impasto premiscelato alleggerito primi 5 cm di spessore. | metro quadrato (m²) | 30,97 % | 0,60 euro | 37,03 euro
|  |  | 20.A66.A10.040 | Massetto allegg argilla esp per sott pavimenti oltre 5 cm. | costituito da impasto premiscelato alleggerito a base di argilla espansa per ogni cm oltre i primi 5 cm di spessore. | metro quadrato (m²) | 32,94 % | 0,12 euro | 7,64 euro
B10 [Pavimentazione industriale, in calcestruzzo, mediante stesura di un massetto in calcestruzzo preconfezionato dello spessore medio di circa cm. 15, armato con una rete elettrosaldata, Ø 6 maglia 20X20 posizionata nell’ estradosso inferiore,]
|  |  | 20.A66.B10.010 | Pavimentazione industriale in cls finitura a spolvero | strato superficiale in miscela antiusura composta da quarzo sferoidale ed idoneo legante, posta in opera con il sistema a ?spolvero? , incorporo superficiale di detta miscela con fratazzatrice meccanica ?elicottero? e lisciatura. Compresi inoltre i tagli dei giunti in riquadri geometrici con idonea fresatrice meccanica, sigillatura degli stessi con giuntino in pvc | metro quadrato (m²) | 38,00 % | 1,22 euro | 63,73 euro
C10 [Solo posa in opera di pavimento]
|  |  | 20.A66.C10.015 | Posa pav. gallegg. quadrotti bas. PVC 40x40(x50 sp ~ 4 cm. | tipo "galleggiante" in quadrotti di conglomerato, dimensioni 40x40, 50x50, spessore 4 cm circa, posti in opera su basamenti in PVC (questi inclusi nel prezzo). | metro quadrato (m²) | 60,17 % | 1,32 euro | 41,33 euro
|  |  | 20.A66.C10.020 | Posa pav. mas. autobl. sp. 8 cm su sabbia incl.sig. giun. | in masselli autobloccanti di calcestruzzo vibrocompresso, dello spessore fino a cm 8 posti in opera su strato di sabbia di allettamento dello spessore di 3 - 5 cm (questo incluso nel prezzo), convenientemente vibrati e compattati, compresa la sigillatura dei giunti con sabbia fine. | metro quadrato (m²) | 83,13 % | 0,70 euro | 15,83 euro
|  |  | 20.A66.C10.025 | Posa pav. mas. autobl. sp. 8 cm cavi incl. riemp. terra rec. | in masselli autobloccanti cavi (per grigliati erbosi carrabili) di calcestruzzo vibrocompresso, dello spessore fino a cm 10, posti in opera su sottofondo questo compreso, accostati, livellati e compattati, incluso successivo riempimento con terra di coltivo o ghiaino (la fornitura di questi ultimi esclusa). | metro quadrato (m²) | 83,13 % | 0,58 euro | 13,35 euro
|  |  | 20.A66.C10.035 | Posa lastre pietra, con colla, inclusa sigillatura giunti. | in lastre di pietra serena, luserna, porfido, arenaria, ardesia, quarzite o simili, a piano di sega, coste rifilate, poste in opera con apposito adesivo cementizio, inclusa sigillatura dei giunti con stucco per fughe in malta cementizia modificata con polimero CG2WA, le sole levigature e lucidature escluse. Per lastre delle dimensioni fino a 0,10 m² di superficie e dello spessore fino a 3 cm. | metro quadrato (m²) | 92,46 % | 2,04 euro | 43,45 euro
|  |  | 20.A66.C10.040 | Posa pav. cotto, grès, klinker con colla incl. sig. giun. | in piastrelle di cotto, grès rosso, grès porcellanato, klinker, con adesivo cementizio classe C2E, tipo di fuga "a giunto unito", inclusa la sigillatura dei giunti con apposito stucco cementizio. | metro quadrato (m²) | 88,76 % | 1,11 euro | 24,12 euro
|  |  | 20.A66.C10.050 | Posa teli PVC, gomma sp. 5 mm con colla incl. sald. giunti | in teli di linoleum, PVC, gomma, gomma impronta a bolli, dello spessore fino a 5 mm eseguita con apposito collante, inclusa saldatura giunti. | metro quadrato (m²) | 82,92 % | 0,74 euro | 17,07 euro
|  |  | 20.A66.C10.055 | Posa piastr. PVC, gomma, sp.5 mm colla incl. saldat. giunti | in piastrelle di linoleum, PVC, gomma, gomma impronta a bolli, dello spessore fino a 5 mm eseguita con apposito collante, inclusa saldatura giunti. | metro quadrato (m²) | 87,83 % | 1,12 euro | 23,96 euro
|  |  | 20.A66.C10.065 | Riv. gradini piastrelle PVC gomma sp.5 mm incl. sald. giunti | in piastrelle o teli di linoleum, PVC, gomma, gomma impronta a bolli, dello spessore fino a 5 mm, eseguita con apposito collante, inclusa saldatura dei giunti, per rivestimento gradini, costituito da pedata, alzata e paraspigolo. | metro quadrato (m²) | 93,46 % | 2,20 euro | 44,60 euro
|  |  | 20.A66.C10.070 | Posa pavimento parquet prefinito incollato su sottofondo | in parquet di legno prefinito, incollato su sottofondo. | metro quadrato (m²) | 93,17 % | 1,75 euro | 35,62 euro
|  |  | 20.A66.C10.075 | Posa pavimento parquet prefinito giunti inc. su mat. isol. | in parquet di legno prefinito, di tipo galleggiante, con giunti ad incastro, posato su materassino isolante, questo incluso. | metro quadrato (m²) | 83,72 % | 0,65 euro | 14,96 euro
|  |  | 20.A66.C10.080 | Posa pavimento parquet massello incl. lam. e luc. cera | in parquet di legno massello, incollato su sottofondo, compresa lamatura e lucidatura a cera. | metro quadrato (m²) | 85,16 % | 1,84 euro | 41,96 euro
|  |  | 20.A66.C10.085 | Posa pavimento parquet massello incl. lam. e verniciatura | in parquet di legno massello, incollato su sottofondo, compresa lamatura e doppia mano di verniciatura. | metro quadrato (m²) | 87,03 % | 1,94 euro | 43,15 euro
R10 [Solo posa in opera di rivestimento, realizzato senza particolari difficoltà di esecuzione,]
|  |  | 20.A66.R10.010 | Riv. piastr. cotto, grès, klinker con colla incl. giunti | in piastrelle di cotto, grès porcellanato, klinker, con colla, inclusa sigillatura dei giunti con stucco minerale stabilizzato con calce naturale NHL 5. Dimensione piastrelle da 0,01 a 0.10 mq e lato lungo inferiore a 45 cm | metro quadrato (m²) | 89,73 % | 1,50 euro | 31,56 euro
|  |  | 20.A66.R10.020 | Riv. teli linol., PVC, gomma con collante escl sald. giunti | in teli di linoleum, PVC, gomma e simili, eseguita con apposito collante, esclusa saldatura giunti. | metro quadrato (m²) | 90,43 % | 1,03 euro | 21,47 euro
|  |  | 20.A66.R10.025 | Riv. teli linol., PVC, gomma con collante incl sald. giunti | in teli di linoleum, PVC, gomma e simili, eseguita con apposito collante, inclusa saldatura giunti. | metro quadrato (m²) | 92,37 % | 1,30 euro | 26,91 euro
S10 [Sovrapprezzo per realizzazione di fughe in pavimenti e rivestimenti di piastrelle in genere]
|  |  | 20.A66.S10.010 | Sovrap. per fughe pav. e riv. larghezza da 2 a 3 mm. | con apposito prodotto, della larghezza da 2 a 3 mm. | metro quadrato (m²) | 95,56 % | 0,11 euro | 2,29 euro
|  |  | 20.A66.S10.015 | Sovrap. per fughe pav. e riv. larghezza da 3,01 a 5 mm. | con apposito prodotto, della larghezza da 3,01 a 5 mm. | metro quadrato (m²) | 95,56 % | 0,17 euro | 3,42 euro
Z10 [Solo posa in opera di zoccolo]
|  |  | 20.A66.Z10.010 | Posa zoccolo pietra con collante incl. sig. giunti. h. 15 cm | in elementi di pietra (ardesia, marmo, granito etc) altezza fino a 15 cm, con apposito collante, inclusa la sigillatura dei giunti. | metro lineare (m) | 99,44 % | 0,45 euro | 8,98 euro
|  |  | 20.A66.Z10.015 | Posa zoccolo legno pref. con collante h max 15 cm. | in elementi di legno prefinito, con apposito collante altezza fino a 15 cm. | metro lineare (m) | 95,25 % | 0,36 euro | 7,45 euro
|  |  | 20.A66.Z10.020 | Posa zoccolo plast. gomma PVC collante | in elementi di plastica, gomma, PVC, altezza fino a 15 cm, con apposito collante | metro lineare (m) | 89,44 % | 0,18 euro | 3,83 euro
|  |  | 20.A66.Z10.025 | Posa zoccolo cotto, grès, klinker collante incl. giunti | in elementi di cotto, grès, klinker, altezza fino a 15 cm, con apposito collante, inclusa la sigillatura dei giunti. | metro lineare (m) | 98,60 % | 0,45 euro | 9,06 euro
|  |  | 20.A66.Z10.050 | Posa zoccolo pietra con collante incl. giunti (grad. scala). | in elementi di pietra (ardesia, marmo, granito etc) altezza fino a 15 cm, con apposito collante, inclusa la sigillatura dei giunti (gradoni scala). | metro lineare (m) | 98,81 % | 0,74 euro | 14,27 euro
|  |  | 20.A66.Z10.060 | Posa zoccolo plast. gomma PVC collante (grad. scala). | in elementi di plastica, gomma, PVC, altezza fino a 15 cm, con apposito collante, (gradoni scala). | metro lineare (m) | 96,37 % | 0,55 euro | 11,14 euro
A74 [Opere in pietra]
A20 [Sola posa in opera di stipiti ed architravi in ardesia, marmo, granito e simili, dello spessore fino a 4 cm eseguita con apposito collante, compresi gli eventuali ancoraggi, la sigillatura dei giunti,]
|  |  | 20.A74.A20.010 | Posa stipiti, architravi, ecc. largh. fino a 25 cm | della larghezza minore uguale a 25 cm. | metro lineare (m) | 94,87 % | 1,68 euro | 34,80 euro
|  |  | 20.A74.A20.020 | Posa stipiti, architravi, ecc. largh. oltre 25 cm. | della larghezza di oltre 25 cm. | metro quadrato (m²) | 96,07 % | 6,96 euro | 142,47 euro
A30 [Sola posa in opera di copertine, mezzanini, guide di balconi o ballatoi, piane a parapetto, soglie di porte a poggiolo, in ardesia, marmo, granito e simili, eseguita con malta cementizia o appositi collanti, compresi gli eventuali ancoraggi, la sigillatura dei giunti,]
|  |  | 20.A74.A30.010 | Sola posa copertine marmo ecc. spess. <3 cm Larg. <= 25 cm | per lastre dello spessore inferiore a cm 3 e della larghezza minore uguale a 25 cm. | metro lineare (m) | 82,12 % | 0,76 euro | 18,39 euro
|  |  | 20.A74.A30.015 | Sola posa copertine marmo ecc. sp da 3 a 5 cm Larg.<=25 cm | per lastre dello spessore da cm 3 e fino a cm 5 e della larghezza minore uguale a 25 cm. | metro lineare (m) | 87,12 % | 1,14 euro | 25,55 euro
|  |  | 20.A74.A30.020 | Sola posa copertine marmo ecc. spess. <3 cm Larg. > 25 cm | per lastre dello spessore inferiore a cm 3 e della larghezza di oltre 25 cm. | metro quadrato (m²) | 84,57 % | 3,20 euro | 74,61 euro
|  |  | 20.A74.A30.025 | Sola posa copertine marmo ecc. sp. da 3 a 5 cm Larg.> 25 cm | per lastre dello spessore da cm 3 e fino a cm 5 e della larghezza di oltre 25 cm. | metro quadrato (m²) | 89,08 % | 4,78 euro | 105,41 euro
A50 [Sola posa in opera di alzate in ardesia, marmo, granito e simili, eseguita con malta cementizia o appositi collanti, compresi gli eventuali ancoraggi e la sigillatura dei giunti,]
|  |  | 20.A74.A50.010 | Solo posa di alzate spessore <= 2 cm altezza fino 17 cm | spessore fino a 2 cm e dell'altezza fino a 17 cm. | metro lineare (m) | 93,31 % | 0,73 euro | 15,56 euro
A60 [Sola posa in opera di pedate in ardesia, marmo, granito e simili, eseguita con malta cementizia o appositi collanti, compresi gli eventuali ancoraggi e la sigillatura dei giunti,]
|  |  | 20.A74.A60.010 | Solo posa di pedate spes<= 4 cm. largh <= 40 cm lung <=1,5m | spessore fino a 4 cm, larghezza fino a 40 cm. lunghezza fino a 1,50 m | metro lineare (m) | 93,43 % | 1,47 euro | 30,88 euro
A80 [Sola posa in opera di rivestimento in ardesia, marmo, granito e simili, eseguita con malta cementizia o appositi collanti, compresi gli eventuali ancoraggi, chiavette metalliche, la sigillatura dei giunti,]
|  |  | 20.A74.A80.010 | Solo posa lastre pietra per rivestimento lati <= 50 cm | per lastre con lati inferiori o uguali a 50 cm, spessore fino a 3 cm | metro quadrato (m²) | 90,56 % | 2,04 euro | 44,37 euro
A90 [Sola posa in opera di pietra da taglio per rivestimento di muri di sostegno, zoccolature e simili, posta in opera con malta cementizia, inclusa sigillatura dei giunti, esclusa la fornitura della pietra]
|  |  | 20.A74.A90.010 | Solo posa pietra rivest muri spes pietre 10-15 cm opus incer | Posata ad opus incertum, con pietre dello spessore di 10-15 cm | metro quadrato (m²) | 80,44 % | 4,52 euro | 110,39 euro
|  |  | 20.A74.A90.020 | Solo posa pietra rivest muri spes pietre 10-15 cm filarino | Posata a corsi regolari, riscagliato, con pietre dello spessore di 10-15 cm | metro quadrato (m²) | 85,92 % | 6,72 euro | 153,37 euro
A80 [Serramenti]
A10 [Sola posa in opera di persiane]
|  |  | 20.A80.A10.010 | Solo posa persiana | in alluminio, PVC, legno, esclusa la fornitura e muratura dei cardini e dei fermapersiane. | metro quadrato (m²) | 97,19 % | 0,96 euro | 18,51 euro
|  |  | 20.A80.A10.020 | Cardini per persiane | muratura di cardini inclusa la fornitura degli stessi | cadauno (cad) | 89,04 % | 1,55 euro | 34,62 euro
|  |  | 20.A80.A10.030 | P.P.O.fermapersiana | Provvista e posa in opera di fermapersiana in lega metallica verniciata in nero tipo "omino" | cadauno (cad) | 65,49 % | 0,54 euro | 15,76 euro
A15 [Sola posa in opera di avvolgibili]
|  |  | 20.A80.A15.010 | Solo posa avvolgibili - Finestre | in alluminio, PVC, acciaio. Compresa inoltre la sola e posa del rullo, guide, cinghia, avvolgitore manuale, apparecchio a sporgere e ferramenta. Per finestre. | metro quadrato (m²) | 77,39 % | 3,68 euro | 90,04 euro
|  |  | 20.A80.A15.020 | Solo posa avvolgibili - Portefinestre | in alluminio, PVC, acciaio, Compresa inoltre la sola posa del rullo, cinghia, avvolgitore manuale, guide e ferramenta. Per portefinestre. | metro quadrato (m²) | 84,50 % | 4,78 euro | 106,89 euro
A20 [Sola posa di cassonetto coprirullo]
|  |  | 20.A80.A20.010 | Sola posa di cassonetto coprirullo in metallo. | in metallo | metro lineare (m) | 83,84 % | 2,22 euro | 50,19 euro
A30 [Sola posa in opera di finestra o portafinestra, controtelai]
|  |  | 20.A80.A30.010 | Solo posa - Finestre - Portefinestre | in alluminio, PVC, legno, acciaio esclusa la fornitura e posa di controtelaio | metro quadrato (m²) | 98,87 % | 2,40 euro | 46,04 euro
|  |  | 20.A80.A30.100 | F.P.O controtelai scatolare acciaio alluminio o legno | Fornitura e posa in opera di controtelai in scatolare in acciaio alluminio o legno comprese opere murarie per serramenti di superficie massima 4 mq | cadauno (cad) | 33,10 % | 2,92 euro | 166,38 euro
B05 [Sola posa in opera di portoncino caposcala blindato]
|  |  | 20.A80.B05.010 | Sola posa portoncino caposcala blindato | comprensivo di posa controtelaio. | cadauno (cad) | 95,52 % | 9,14 euro | 180,96 euro
B10 [Sola posa di portoncino caposcala]
|  |  | 20.A80.B10.010 | Sola posa portoncino caposcala compreso controtelaio. | comprensivo di fornitura e posa di controtelaio. | cadauno (cad) | 52,62 % | 6,60 euro | 236,98 euro
C10 [Sola posa in opera di porta interna]
|  |  | 20.A80.C10.010 | Sola posa in opera porte interne escluso controtelaio | compresa fornitura e posa dei coprifili e accessori escluso controtelaio | cadauno (cad) | 99,22 % | 3,68 euro | 66,42 euro
S10 [Sola posa in opera di serrande, compreso il montaggio delle guide, albero di manovra e normali accessori, misurazione minima 5 m²]
|  |  | 20.A80.S10.010 | Solo posa serrande metalliche | metalliche | metro quadrato (m²) | 82,55 % | 3,24 euro | 72,05 euro
S30 [Sola posa in opera di porte basculanti, predisposte per la eventuale motorizzazione, comprese le opere murarie di fissaggio, il montaggio dei contrappesi, della relativa serratura e maniglia di apertura.]
|  |  | 20.A80.S30.010 | Solo posa basculanti fino 3,50x3,00 m | Dimensioni fino a 3,50x3,00 m circa | cadauno (cad) | 94,83 % | 15,17 euro | 291,90 euro
|  |  | 20.A80.S30.020 | Solo posa basculanti fino 4,50x3,00 m | Dimensioni fino a 4,50x3,00 m circa | cadauno (cad) | 96,20 % | 17,34 euro | 330,88 euro
|  |  | 20.A80.S30.030 | Solo posa basculanti fino 6,00x3,00 m | Dimensioni fino a 6,00x3,00 m circa | cadauno (cad) | 95,25 % | 19,18 euro | 370,67 euro
A85 [Fognature]
A10 [Solo posa in opera di tubazioni per fognature di PVC, Polipropilene e simili, con giunto a bicchiere, per passaggi interrati, posti in opera su massetto di calcestruzzo e/o idoneo letto di posa, compresa la sigillatura e/o saldatura dei giunti (I pezzi speciali saranno valutati pari a 1.00 m di tubo di pari diametro), escluso lo scavo, il rinfianco, il rinterro, i massetti e i letti di posa.]
|  |  | 20.A85.A10.010 | Solo posa tubi interrati PVC, ecc. Ø <= 250 mm | diametro fino a 250 mm. | metro lineare (m) | 82,21 % | 0,72 euro | 17,06 euro
|  |  | 20.A85.A10.015 | Posa tubi interrati. PVC ecc, diam Ø > 250 fino a 400 mm | del diametro maggiore di 250 mm e fino a 400 mm. | metro lineare (m) | 81,00 % | 0,81 euro | 19,98 euro
A15 [Solo posa in opera di tubazioni per fognature di PVC, Polipropilene e simili, con giunto a bicchiere, posti in opera sospesi, comprese zanche di fissaggio per ancoraggi ogni 1,50 m, compresi la sigillatura e/o saldatura dei giunti (I pezzi speciali saranno valutati pari a 1.00 m di tubo di pari diametro).]
|  |  | 20.A85.A15.010 | Solo posa tubi sospesi. PVC, ecc. Ø <= 250 mm | del diametro fino a 250 mm. | metro lineare (m) | 73,10 % | 1,21 euro | 31,33 euro
A20 [Solo posa in opera di pozzetti prefabbricati in CLS, compreso il letto di posa, escluso lo scavo, il rinfianco, il rinterro.]
|  |  | 20.A85.A20.005 | Posa pozzetti CLS dim. <= 30x30x30 cm | delle dimensioni fino a 30x30x30 cm. | cadauno (cad) | 72,41 % | 0,60 euro | 15,74 euro
|  |  | 20.A85.A20.010 | Posa pozzetti CLS dim. > 30x30x30 fino a 40x40x40 cm | delle dimensioni oltre il 30x30x30 e fino a 40x40x40 cm. | cadauno (cad) | 72,56 % | 1,43 euro | 38,05 euro
|  |  | 20.A85.A20.015 | Posa pozzetti CLS dim. > di 40x40x40 e fino 60x60x60 cm | delle dimensioni maggiori di 40x40x40 e fino a 60x60x60 cm. | cadauno (cad) | 71,24 % | 1,62 euro | 43,89 euro
A25 [Solo posa in opera di prolunga per pozzetto prefabbricato in CLS, escluso lo scavo, il rinfianco, il rinterro.]
|  |  | 20.A85.A25.005 | Posa prolunga pozzetti CLS dim. 30x30x30 cm | delle dimensioni 30x30x30 cm. | cadauno (cad) | 95,49 % | 0,50 euro | 10,17 euro
|  |  | 20.A85.A25.010 | Posa prolunga pozzetti CLS dim. > 30x30x30 fino 40x40x40 cm | delle dimensioni maggiori di 30x30x30 e fino a 40x40x40 cm. | cadauno (cad) | 71,54 % | 1,35 euro | 36,67 euro
|  |  | 20.A85.A25.015 | Posa prolunga pozzetti CLS dim. > 40x40x40 fino 60x60x60 cm | delle dimensioni di maggiori di 40x40x40 e fino a 60x60x60 cm. | cadauno (cad) | 69,82 % | 1,50 euro | 41,82 euro
A30 [Solo posa in opera di chiusini, caditoie e simili in acciaio, ghisa. Compresa la posa del telaio ed il relativo fissaggio alla struttura del pozzetto con malta cementizia.]
|  |  | 20.A85.A30.010 | Posa chiusini e caditoie peso fino 30 kg. | del peso fino a 30 kg. | cadauno (cad) | 96,37 % | 1,83 euro | 35,81 euro
|  |  | 20.A85.A30.015 | Posa chiusini e caditoie peso oltre 30 fino a 60 kg. | del peso oltre 30 fino a 60 kg. | cadauno (cad) | 92,73 % | 1,75 euro | 36,47 euro
|  |  | 20.A85.A30.020 | Posa chiusini e caditoie peso oltre 60 fino a 90 kg. | del peso oltre 60 fino a 90 kg. | cadauno (cad) | 93,44 % | 2,11 euro | 43,59 euro
|  |  | 20.A85.A30.025 | Posa chiusini e caditoie peso oltre 90 fino a 120 kg. | del peso oltre 90 fino a 120 kg. | cadauno (cad) | 93,48 % | 2,30 euro | 47,26 euro
|  |  | 20.A85.A30.030 | Posa chiusini e caditoie peso oltre 120 fino a 150 kg. | del peso oltre 120 fino a 150 kg. | cadauno (cad) | 93,53 % | 2,48 euro | 50,94 euro
A40 [Solo posa in opera di fosse biologiche tipo Imhoff, escluso il necessario scavo e successivo reinterro, i relativi allacci in entrata e uscita, compreso il getto di calcestruzzo per la formazione del basamento]
|  |  | 20.A85.A40.010 | per abitanti equivalenti fino a 25 | per abitanti equivalenti fino a 25 | cadauno (cad) | 78,86 % | 19,98 euro | 515,69 euro
|  |  | 20.A85.A40.015 | per abitanti equivalenti oltre 25 fino a 50 | per abitanti equivalenti oltre 25 fino a 50 | cadauno (cad) | 79,37 % | 29,50 euro | 755,47 euro
A86 [Opere da fabbro]
A10 [Ringhiera o cancellata di ferro a semplice disegno, con lavorazione saldata, incluse opere murarie, esclusi trattamenti protettivi e coloriture,]
|  |  | 20.A86.A10.010 | Ringh. fe. sempl. dis. sald. p. fino 15 kg/m² oriz. | del peso fino a 15 kg/m², tratti orizzontali. | chilogrammi (Kg) | 80,27 % | 0,36 euro | 9,00 euro
|  |  | 20.A86.A10.015 | Ringh. fe. sempl. dis sald. p. fino 15 kg/m² oriz. curvi. | del peso fino a 15 kg/m², tratti orizzontali curvi. | chilogrammi (Kg) | 85,16 % | 0,53 euro | 12,04 euro
|  |  | 20.A86.A10.020 | Ringh. fe. sempl. dis. sald. p. fino 15 kg/m² inclin. | del peso fino a 15 kg/m², tratti inclinati. | chilogrammi (Kg) | 84,49 % | 0,50 euro | 11,52 euro
|  |  | 20.A86.A10.025 | Ringh. fe. sempl. dis. sald. p. fino 15 kg/m² inclin. curvi. | del peso fino a 15 kg/m², tratti inclinati curvi. | chilogrammi (Kg) | 87,55 % | 0,66 euro | 14,71 euro
|  |  | 20.A86.A10.030 | Ringh. fe. sempl. dis. sald. p.oltre 15 kg/m² oriz. | del peso oltre i 15 kg/m², tratti orizzontali. | chilogrammi (Kg) | 78,08 % | 0,31 euro | 8,14 euro
|  |  | 20.A86.A10.035 | Ringh. fe. sempl. dis. sald. p. oltre 15 kg/m² oriz. curvi. | del peso oltre i 15 kg/m², tratti orizzontali curvi. | chilogrammi (Kg) | 83,47 % | 0,46 euro | 10,77 euro
|  |  | 20.A86.A10.040 | Ringh. fe. sempl. dis. sald. p. oltre 15 kg/m² incl. | del peso oltre i 15 kg/m², tratti inclinati. | chilogrammi (Kg) | 83,32 % | 0,45 euro | 10,66 euro
|  |  | 20.A86.A10.045 | Ringh. fe. sempl. dis. sald. p. oltre 15 kg/m² incl. curvi. | del peso oltre i 15 kg/m², tratti inclinati curvi. | chilogrammi (Kg) | 86,58 % | 0,60 euro | 13,65 euro
A20 [Inferriate di ferro a semplice disegno, con lavorazione saldata, incluse opere murarie, esclusi trattamenti protettivi e coloriture,]
|  |  | 20.A86.A20.010 | Inf. fe. sempl. dis. lav. sald. p. fino 20 kg/m². | del peso fino a 20 kg/m² per finestre e simili. | chilogrammi (Kg) | 79,82 % | 0,34 euro | 8,57 euro
|  |  | 20.A86.A20.015 | Inf. fe. sempl. dis. lav. sald. p. oltre 20 kg/m². | del peso oltre i 20 kg/m² per finestre e simili. | chilogrammi (Kg) | 77,45 % | 0,29 euro | 7,62 euro
A40 [Cancelli in acciaio a semplice disegno, con lavorazione saldata, compresi cardini, ferramenta, serratura, opere murarie, esclusi trattamenti protettivi e coloriture,]
|  |  | 20.A86.A40.010 | Canc. acc. sempl. dis. sald. p. fino 20 kg/m² incl. ferr. | del peso fino a 20 kg/m². | chilogrammi (Kg) | 84,81 % | 0,49 euro | 12,02 euro
|  |  | 20.A86.A40.015 | Canc. acc. sempl. dis. sald. p. oltre 20 kg/m² incl. ferr. | del peso oltre i 20 kg/m². | chilogrammi (Kg) | 83,85 % | 0,45 euro | 11,30 euro
B10 [Telai per grigliati metallici (elettro-forgiati, pressati e simili), incluse opere murarie, esclusi trattamenti protettivi e coloriture,]
|  |  | 20.A86.B10.010 | Telai acc. zinc. grigl. metal. incl. zanche anc. e op. m. | in acciaio zincato incluse zanche di ancoraggio. | chilogrammi (Kg) | 86,20 % | 0,54 euro | 13,27 euro
B20 [Solo posa in opera di grigliati metallici (elettro-forgiati, pressati e simili) montati orizzontalmente e/o verticalmente su telai già predisposti, (chiusure intercapedini ecc) inclusi i necessari fissaggi,]
|  |  | 20.A86.B20.005 | Posa grigl. met. oriz./vert. peso fino 15 kg/m² | del peso fino a 15 kg/m². | chilogrammi (Kg) | 99,34 % | 0,20 euro | 3,85 euro
|  |  | 20.A86.B20.010 | Posa grigl. met. oriz./vert. peso oltre 15 fino 30 kg/m² | del peso oltre 15 fino a 30 kg/m². | chilogrammi (Kg) | 99,28 % | 0,18 euro | 3,51 euro
|  |  | 20.A86.B20.015 | Posa grigl. met. oriz./vert. incl. fiss. p. oltre30 kg/m². | del peso oltre i 30 kg/m². | chilogrammi (Kg) | 99,20 % | 0,16 euro | 3,16 euro
B30 [Solo posa in opera di grigliati metallici (elettro-forgiati, pressati e simili) per recinzioni, inclusi montanti di sostegno in profilato metallico, opere murarie, esclusi trattamenti protettivi e coloriture,]
|  |  | 20.A86.B30.010 | Posa grigl. met. rec. incl. mont. fiss. p. fino 30 kg/m². | del peso fino a 30 kg/m². | chilogrammi (Kg) | 99,20 % | 0,16 euro | 3,16 euro
|  |  | 20.A86.B30.015 | Posa grigl. met. rec. incl. mont. fiss. p. oltre 30 kg/m². | del peso oltre i 30 kg/m². | chilogrammi (Kg) | 99,10 % | 0,14 euro | 2,82 euro
A88 [Opere da lattoniere]
A10 [Scossaline, converse lineari e cappellotti per muretti, cordoli, ecc. comprese rivettature e sigillature con apposito prodotto]
|  |  | 20.A88.A10.010 | Scoss.conv.e cappell.in lastra di piombo sp.2 mm. | lastra di piombo dello spessore di 2 mm. | metro quadrato (m²) | 10,33 % | 0,54 euro | 99,89 euro
|  |  | 20.A88.A10.020 | Scoss.conv.e cappel.in lastra di rame sp.0,8 mm. | lastra di rame dello spessore di 0.8 mm. | metro quadrato (m²) | 20,43 % | 1,42 euro | 131,42 euro
|  |  | 20.A88.A10.030 | Scoss.conv.e cappellotti in lastra di acciaio inox sp.0,6 mm | lastra di acciaio inox dello spessore di 0.6 mm. | metro quadrato (m²) | 43,53 % | 1,46 euro | 63,25 euro
A20 [Canali di gronda compresa la necessaria ferramenta di ancoraggio e sostegno, i pezzi speciali, tramogge, squadre,]
|  |  | 20.A88.A20.010 | Canali di gronda in lastra di rame, sp. 8/10 mm,svilup.25 cm | in lastra di rame, spessore 8/10 mm, sviluppo 25 cm. | metro lineare (m) | 23,48 % | 1,10 euro | 87,95 euro
|  |  | 20.A88.A20.020 | Canali di gronda in lastra di rame, sp.8/10 mm, svilup.33 cm | in lastra di rame, spessore 8/10 mm, sviluppo 33 cm. | metro lineare (m) | 25,00 % | 1,46 euro | 110,14 euro
|  |  | 20.A88.A20.030 | Canali di gronda in last.acciaio inox,sp.6/10 mm,sv.25 cm. | in lastra di acciaio inox, spessore 6/10 mm, sviluppo 25 cm. | metro lineare (m) | 28,98 % | 1,10 euro | 71,25 euro
|  |  | 20.A88.A20.040 | Canali di gronda in last.acciaio inox, sp.6/10 mm,sv.33 cm | in lastra di acciaio inox, spessore 6/10 mm, sviluppo 33 cm. | metro lineare (m) | 31,84 % | 1,46 euro | 86,48 euro
A30 [Terminale in ghisa, compreso i collari e le staffe,]
|  |  | 20.A88.A30.020 | Terminali in ghisa diametro 100 mm, lunghezza 2,00 m. | diametro 100 mm, lunghezza 2.00 m. | cadauno (cad) | 18,83 % | 1,82 euro | 182,76 euro
|  |  | 20.A88.A30.030 | Terminali in ghisa diametro 120 mm, lunghezza 2,00 m. | diametro 120 mm, lunghezza 2.00 m. | cadauno (cad) | 24,00 % | 3,28 euro | 258,16 euro
A40 [Tubi pluviali, comprese le necessarie zanche di fissaggio, i pezzi speciali, curve,ecc.,]
|  |  | 20.A88.A40.020 | Tubi pluviali in rame spessore 8/10 mm, diametro 100 mm. | in rame spessore 8/10 mm, diametro 100 mm. | metro lineare (m) | 30,05 % | 1,10 euro | 68,70 euro
|  |  | 20.A88.A40.030 | Tubi pluviali in rame spessore 8/10 mm, diametro 120 mm. | in rame spessore 8/10 mm, diametro 120 mm. | metro lineare (m) | 25,43 % | 1,10 euro | 81,18 euro
|  |  | 20.A88.A40.050 | Tubi pluviali in acciaio inox sp. 6/10 mm, diametro 100 mm | in acciaio inox spessore 6/10 mm, diametro 100 mm. | metro lineare (m) | 47,78 % | 1,10 euro | 43,20 euro
|  |  | 20.A88.A40.060 | Tubi pluviali in acciaio inox sp. 6/10 mm, diametro 120 mm. | in acciaio inox spessore 6/10 mm, diametro 120 mm. | metro lineare (m) | 43,09 % | 1,10 euro | 47,91 euro
|  |  | 20.A88.A40.110 | Tubi pluviali in P.V.C. pesante, tinta rame, diametro 100 mm | in P.V.C. pesante, tinta rame, diametro 100 mm. | metro lineare (m) | 74,11 % | 1,10 euro | 27,86 euro
|  |  | 20.A88.A40.120 | Tubi pluviali in P.V.C. pesante, tinta rame, diametro 120 mm | in P.V.C. pesante, tinta rame, diametro 120 mm. | metro lineare (m) | 70,74 % | 1,10 euro | 29,19 euro
A50 [Bocchettoni e messicani per scarico acque e simili,]
|  |  | 20.A88.A50.020 | Messicani fissati e sigillati in piombo,diam.da 80 a 100 mm. | in piombo, diametro da 80 a 100 mm. | cadauno (cad) | 22,53 % | 0,58 euro | 49,20 euro
|  |  | 20.A88.A50.040 | Messicani fissati e sigillati in epdm, diam.da 80 a 120 mm. | in EPDM diametro da 80 a 120 mm. per posa verticale | cadauno (cad) | 60,66 % | 0,58 euro | 18,27 euro
A90 [Pitturazioni - Zincature]
A10 [Trattamento di superfici murarie esterne con fissativo e/o isolante]
|  |  | 20.A90.A10.010 | Fissativo isolante acrilico emul acquosa pigmen mur. ester. | pigmentato a base di copolimeri acrilici in emulsione acquosa, inclusa la fornitura dello stesso. | metro quadrato (m²) | 64,26 % | 0,11 euro | 3,32 euro
|  |  | 20.A90.A10.015 | Fissativo isolante base silicato potassio murat. esterne. | pigmentato a base di silicato di potassio, inclusa la fornitura dello stesso. | metro quadrato (m²) | 67,06 % | 0,11 euro | 3,18 euro
|  |  | 20.A90.A10.020 | Fiss. isol. sup. mur. est. silossanico pigmentato. | silossanico pigmentato, inclusa la fornitura dello stesso. | metro quadrato (m²) | 59,93 % | 0,11 euro | 3,57 euro
|  |  | 20.A90.A10.040 | Applic.fissativo resine acrilsiliconiche murat esterne | a base di resine acrilsiliconiche, inclusa la fornitura dello stesso. | metro quadrato (m²) | 71,61 % | 0,11 euro | 2,98 euro
A20 [Tinteggiatura di superfici murarie esterne]
|  |  | 20.A90.A20.010 | Tint. sup. est. idropitt. acrilica al quarzo prime due mani | con idropittura acrilica (al quarzo) - prime due mani. | metro quadrato (m²) | 62,48 % | 0,20 euro | 6,33 euro
|  |  | 20.A90.A20.015 | Tint. sup. est. idropitt. acri al quarzo mani oltre seconda | con idropittura acrilica (al quarzo) - mani oltre la seconda | metro quadrato (m²) | 62,40 % | 0,10 euro | 3,16 euro
|  |  | 20.A90.A20.020 | Tint. sup. est. pitt. min. silic. pot. (prime due mani) | con pittura minerale a base di silicato di potassio (prime due mani) | metro quadrato (m²) | 44,51 % | 0,19 euro | 8,52 euro
|  |  | 20.A90.A20.025 | Tint. sup. est. pitt. min. silic. pot. (mani oltre seconda) | con pittura minerale a base di silicato di potassio (mani oltre la seconda) | metro quadrato (m²) | 45,48 % | 0,10 euro | 4,34 euro
|  |  | 20.A90.A20.030 | Tint. sup. est. idrop. resine siloss. (prime due mani) | con idropittura a base di resine silossaniche (prime due mani) | metro quadrato (m²) | 38,71 % | 0,19 euro | 9,80 euro
|  |  | 20.A90.A20.032 | Tint. sup. est. idrop. resine siloss. (mani oltre seconda) | con idropittura a base di resine silossaniche (mani oltre al seconda) | metro quadrato (m²) | 39,69 % | 0,10 euro | 4,98 euro
A30 [Rivestimento plastico a spessore, per superfici murarie esterne,]
|  |  | 20.A90.A30.015 | Rivest. plastico acrilico esterni granul. da 0.9 a 1,5 mm. | acrilico, granulometria da 0,9 a 1,5 mm. | metro quadrato (m²) | 49,36 % | 0,46 euro | 18,73 euro
B10 [Applicazione di fissativo e/o isolante per superfici murarie interne,]
|  |  | 20.A90.B10.010 | App. fiss. isol. sup. mur. int. pig. base acril. emuls. acq. | pigmentato a base di copolimeri acrilici in emulsione acquosa, inclusa la fornitura dello stesso. | metro quadrato (m²) | 61,89 % | 0,10 euro | 3,16 euro
|  |  | 20.A90.B10.015 | App. fiss. isol. sup. mur. int. pigmentato vinilico | pigmentato vinilico, inclusa la fornitura dello stesso. | metro quadrato (m²) | 64,74 % | 0,10 euro | 3,02 euro
B20 [Tinteggiatura di superfici murarie interne,]
|  |  | 20.A90.B20.010 | Tint. sup. int. idrop. lavabile acri. (prime due mani) | con idropittura lavabile a base di polimero acrilico in emulsione acquosa (prime due mani) | metro quadrato (m²) | 65,72 % | 0,27 euro | 7,95 euro
|  |  | 20.A90.B20.015 | Tint. sup. int. idrop. lavabile acr. (mani oltre prime due) | con idropittura lavabile a base di polimero acrilico in emulsione acquosa (mani oltre le prime due). | metro quadrato (m²) | 66,10 % | 0,10 euro | 2,99 euro
|  |  | 20.A90.B20.020 | Tint. sup. int. idrop. lav. trasp. (prime due mani) | idropittura lavabile traspirante per interni (prime due mani) | metro quadrato (m²) | 81,41 % | 0,27 euro | 6,41 euro
|  |  | 20.A90.B20.025 | Tint. sup. int. idrop. lav. trasp. (mani oltre prime due) | idropittura lavabile traspirante per interni, (mani oltre le prime due). | metro quadrato (m²) | 81,68 % | 0,10 euro | 2,42 euro
C10 [Pitturazione di manufatti in legno]
|  |  | 20.A90.C10.010 | Verniciatura con impregnante all'acqua su legno | mediante applicazione di vernice impregnante all'acqua trasparente non pellicolante, in due riprese. | metro quadrato (m²) | 76,21 % | 0,39 euro | 10,21 euro
|  |  | 20.A90.C10.020 | Finitura legno pittura sintetica lucida o satinata | mediante applicazione di due riprese di finitura con pittura sintetica lucida o satinata | metro quadrato (m²) | 70,40 % | 0,47 euro | 13,12 euro
|  |  | 20.A90.C10.030 | Finitura legno pittura trasparente | mediante applicazione di due riprese di finitura con pittura trasparente | metro quadrato (m²) | 61,29 % | 0,47 euro | 15,06 euro
D10 [Pitturazione di manufatti in ferro]
|  |  | 20.A90.D10.010 | Ripresa di zincante eseguita con epossidico bicomponente | mediante applicazione di una ripresa di zincante per carpenteria metallica eseguita con epossidico bicomponente, misurato a sviluppo | metro quadrato (m²) | 88,81 % | 0,47 euro | 10,40 euro
|  |  | 20.A90.D10.100 | Antiruggine idrosolubile misurato a sviluppo | mediante applicazione di una ripresa di antiruggine misurata a sviluppo, eseguita con antiruggine idrosolubile | metro quadrato (m²) | 71,51 % | 0,31 euro | 8,69 euro
|  |  | 20.A90.D10.101 | Antiruggine idrosolub, vuoto per pieno, ringhiere semplici | mediante applicazione di una ripresa di antiruggine idrosolubile, per ringhiere cancellate e simili con struttura semplice, valutata vuoto per pieno, una ripresa | metro quadrato (m²) | 80,63 % | 0,52 euro | 12,79 euro
|  |  | 20.A90.D10.102 | Antiruggine idrosmalto, vuoto x pieno, ringhiere complesse | mediante applicazione di una ripresa di antiruggine idrosolubile, per ringhiere cancellate e simili con struttura complessa, valutata vuoto per pieno, misurata una sola volta. | metro quadrato (m²) | 80,61 % | 0,74 euro | 18,20 euro
|  |  | 20.A90.D10.200 | Smalto ferromicaceo misurato a sviluppo | mediante applicazione di smalto ferromicaceo, per una ripresa, misurato a sviluppo | metro quadrato (m²) | 73,00 % | 0,31 euro | 8,52 euro
|  |  | 20.A90.D10.201 | Smalto ferromicaceo, vuoto per pieno, ringhiere semplici | mediante applicazione di smalto ferromicaceo, per ringhiere cancellate e simili con struttura semplice, valutata vuoto per pieno, per una ripresa. | metro quadrato (m²) | 76,30 % | 0,37 euro | 9,72 euro
|  |  | 20.A90.D10.202 | Smalto ferromicaceo, vuoto per pieno, ringhiere complesse | mediante applicazione di smalto ferromicaceo, per ringhiere cancellate e simili con struttura complessa, valutata vuoto per pieno, una sola mano. | metro quadrato (m²) | 75,69 % | 0,61 euro | 16,03 euro
|  |  | 20.A90.D10.300 | Finitura ferro idrosmalto misurato a sviluppo | mediante applicazione di idrosmalto lucido o satinato, per una ripresa, misurato a sviluppo | metro quadrato (m²) | 71,10 % | 0,31 euro | 8,75 euro
|  |  | 20.A90.D10.301 | Finitura ferro idrosmalto, vuoto x pieno, ringhiere semplici | mediante applicazione di idrosmalto lucido o satinato, per ringhiere cancellate e simili con struttura semplice, valutata vuoto per pieno, per una ripresa | metro quadrato (m²) | 74,55 % | 0,37 euro | 9,94 euro
|  |  | 20.A90.D10.302 | Finitura ferro idrosmalto, vuoto x pieno, ringhiere comples | mediante applicazione di idrosmalto lucido o satinato, per ringhiere cancellate e simili con struttura complessa, valutata vuoto per pieno, per una ripresa | metro quadrato (m²) | 73,94 % | 0,61 euro | 16,41 euro
Z10 [Zincatura]
|  |  | 20.A90.Z10.010 | Zincatura a caldo | a caldo | chilogrammi (Kg) | 0,00 % | 0,00 euro | 1,90 euro
|  |  | 20.A90.Z10.020 | Zincatura elettrolitica 10 micron | elettrolitica 10 micron | chilogrammi (Kg) | 0,00 % | 0,00 euro | 1,90 euro
25 [Opere Edili - Manutenzioni]
A02 [Protezione manufatti prima dei lavori]
A10 [in appartamenti, compresa la rimozione delle protezioni a fine lavori e la pulizia finale dei manufatti indicati negli articoli che seguono. I materiali utilizzati restano di proprietà dell'Iimpresa esecutrice]
|  |  | 25.A02.A10.010 | Protezione porte interne | Protezione porte interne previo smontaggio e relativo telaio e coprifili mediante rifasciamento con telo in PE tipo "pluriball" e nastro adesivo in carta o in PE. Compreso il collocamento delle porte in luogo sicuro. | cadauno (cad) | 69,98 % | 1,46 euro | 39,35 euro
|  |  | 25.A02.A10.015 | Protezione finestre e relativo telaio | Protezione finestre e relativo telaio in vista dall'interno, mediante applicazione di teli in PE tipo "pluriball" e nastro adesivo in carta o in PE. | cadauno (cad) | 65,46 % | 0,72 euro | 21,03 euro
|  |  | 25.A02.A10.020 | protezione cassonetto avvolgibile relativo a 1 avvolgibile | Protezione cassonetto avvolgibile, relativo a 1 avvolgibile di qualsiasi larghezza, mediante applicazione di teli in PE tipo "pluriball" e nastro adesivo in carta. . | cadauno (cad) | 84,82 % | 0,54 euro | 12,18 euro
|  |  | 25.A02.A10.025 | Protezione pavimenti esistenti mediante teli in feltro e PE | Protezione di pavimenti in genere mediante applicazione di teli in feltro munito di rivestimento antiscivolo in PE e nastro adesivo in carta gommata o in PE | metro quadrato (m²) | 73,78 % | 0,18 euro | 4,38 euro
A05 [Demolizioni e smontaggi]
A20 [Demolizione di strutture murarie esterne (muri sostegno, muri di confine e simili), di qualiasi spessore, altezze fino a 3,00 m, misurati fuori terra]
|  |  | 25.A05.A20.010 | Demol. strut. murarie ester. pietr. e/o mattoni mezzo mecc. | di pietrame, mattoni pieni, etc, escluso calcestruzzo semplice e armato, eseguita con mezzi meccanici. | metro cubo (m³) | 83,09 % | 1,52 euro | 37,81 euro
|  |  | 25.A05.A20.015 | Demol. strut. murarie ester. pietrame e/o mattoni a mano. | di pietrame, mattoni pieni, etc, escluso calcestruzzo semplice e armato, eseguita a mano e/o con l'ausilio di martello demolitore. | metro cubo (m³) | 80,52 % | 5,37 euro | 131,17 euro
|  |  | 25.A05.A20.020 | Demol. strut. murarie ester. cls/ca eseguita mezzi mecc. | di calcestruzzo semplice e armato, eseguita con mezzi meccanici. | metro cubo (m³) | 57,31 % | 3,43 euro | 126,47 euro
|  |  | 25.A05.A20.025 | Demol. strut. murarie ester. cls e/o ca a mano. | di calcestruzzo semplice e armato, eseguita a mano e/o con l'ausilio di martello demolitore. | metro cubo (m³) | 80,53 % | 12,21 euro | 294,38 euro
A25 [Demolizione di strutture (pilastri, travi, setti e simili), ]
|  |  | 25.A05.A25.015 | Demol. strut. murarie ester. pietrame e/o mattoni a mano. | di pietrame, mattoni pieni, etc, escluso calcestruzzo semplice e armato, eseguita a mano e/o con l'ausilio di martello demolitore. | metro cubo (m³) | 82,27 % | 6,90 euro | 165,33 euro
|  |  | 25.A05.A25.025 | Demol. strut. murarie ester. cls e/o ca a mano. | di calcestruzzo semplice e armato, eseguita a mano e/o con l'ausilio di martello demolitore. | metro cubo (m³) | 80,60 % | 12,27 euro | 295,52 euro
|  |  | 25.A05.A25.030 | Demol. strutture metalliche | Demolizione di strutture in carpenteria metallica di piccole dimensioni, fino ad un massimo di 80 Kg ad elemento, compreso ogni onere per il disancoraggio ed eventuale sezionamento sul posto, con accatastamento del materiale al piano di appoggio, compreso il calo a terra | chilogrammi (Kg) | 99,46 % | 0,05 euro | 0,93 euro
A30 [Demolizione tramezze di mattoni, laterogesso, cemento cellulare espanso e simili,]
|  |  | 25.A05.A30.010 | Demolizione tramezze fino a 10 cm. | fino a 10 cm di spessore. | metro quadrato (m²) | 99,12 % | 1,16 euro | 22,01 euro
|  |  | 25.A05.A30.030 | Demolizione tramezze da 10,1 a 15 cm. | da 10,1 a 15 cm di spessore. | metro quadrato (m²) | 99,13 % | 1,34 euro | 25,48 euro
A40 [Demolizione manto di copertura, escluso eventuale puntellamento, la rimozione della piccola orditura ed i ponteggi]
|  |  | 25.A05.A40.010 | Demolizione manto di copertura in abbadini posati a calce. | in abbadini posati a calce. | metro quadrato (m²) | 99,83 % | 1,37 euro | 25,95 euro
|  |  | 25.A05.A40.020 | Demolizione manto di copertura in tegole, coppi, lastre ecc. | in tegole, coppi, abbadini, posati con ganci, lastre di fibrocemento, lamiere e simili. | metro quadrato (m²) | 99,80 % | 0,48 euro | 9,00 euro
A45 [Smontaggio di grondaie, pluviali e lattoneria in genere]
|  |  | 25.A05.A45.010 | Smontaggio grondaie, pluviali, terminali e lattoneria | smontaggio di grondaie, pluviali, terminali e lattoneria e ferramenta in genere, compreso calo, carico su automezzo e oneri di smaltimento | metro lineare (m) | 99,14 % | 0,54 euro | 10,23 euro
A50 [Rimozione senza il recupero di elementi per orditura di tetto]
|  |  | 25.A05.A50.010 | Rimozione piccola orditura senza recupero. | tavolato listelli ed eventuale isolante, senza recupero. | metro quadrato (m²) | 99,72 % | 0,34 euro | 6,25 euro
|  |  | 25.A05.A50.020 | Rimozione grossa orditura senza recupero. | travi, travetti senza recupero. | metro quadrato (m²) | 99,90 % | 0,96 euro | 17,95 euro
|  |  | 25.A05.A50.030 | Rimozione grossa orditura con recupero. | travi, travetti, con recupero. | metro quadrato (m²) | 99,95 % | 1,86 euro | 35,16 euro
A70 [Demolizione solai, escluso eventuale puntellamento, inclusa la rimozione dei pavimenti]
|  |  | 25.A05.A70.010 | Demolizione solai legno o NP laterizio sp. fino a 35 cm. | di legno o misti con orditura in NP e laterizi, fino a 35 cm di spessore. | metro quadrato (m²) | 91,70 % | 2,62 euro | 54,34 euro
|  |  | 25.A05.A70.030 | Demolizione solai in c.a. e laterizio sp. fino a 30 cm. | in cemento armato e laterizi fino a 30 cm di spessore. | metro quadrato (m²) | 93,23 % | 3,34 euro | 68,21 euro
|  |  | 25.A05.A70.040 | Demolizione solette piene fino a 20 cm di spessore. | solette piene fino a 20 cm di spessore. | metro quadrato (m²) | 94,44 % | 4,26 euro | 85,56 euro
A80 [Taglio a forza per formazione di finestre, varchi, porte e simili con utilizzo di martello demolitore]
|  |  | 25.A05.A80.010 | Taglio a forza x varchi finestre su murat. pietra o mattone. | muri pieni in mattone o pietrame. | metro cubo (m³) | 99,18 % | 31,37 euro | 598,56 euro
|  |  | 25.A05.A80.020 | Taglio a forza per varchi finestre su murat. in csl. non ar. | muri in calcestruzzo non armato. | metro cubo (m³) | 99,18 % | 36,83 euro | 702,64 euro
|  |  | 25.A05.A80.030 | Taglio a forza per varchi finestre su murat. in csl armato. | muri in calcestruzzo armato. | metro cubo (m³) | 99,18 % | 44,11 euro | 841,41 euro
|  |  | 25.A05.A80.040 | Taglio a forza x varchi finest. su mur. mat. sp. fino 15 cm. | su muratura in mattoni pieni semipieni o forati fino a 15 cm di spessore. | metro quadrato (m²) | 99,13 % | 2,65 euro | 50,88 euro
A90 [Taglio a forza per formazione di incastri, sedi di appoggio per solai e simili,]
|  |  | 25.A05.A90.010 | Taglio forza su murature mattoni pieni con martello demolit. | su murature di mattoni pieni con utilizzo di martello demolitore | metro cubo (m³) | 99,19 % | 65,90 euro | 1.256,82 euro
|  |  | 25.A05.A90.020 | Taglio a forza muratura cls non armato/pietra con demolitore | su murature di calcestruzzo non armato o pietrame con martello demolitore | metro cubo (m³) | 99,19 % | 80,46 euro | 1.534,36 euro
|  |  | 25.A05.A90.030 | su murature di mattoni pieni eseguito a mano/demolitore | su murature di mattoni pieni eseguito a mano o con ausilio di martello demolitore del peso inferiore a kg 4 | metro cubo (m³) | 99,99 % | 82,28 euro | 1.473,13 euro
|  |  | 25.A05.A90.040 | su murature di pietrame eseguito a mano/demolitore | su murature di pietrame eseguito a mano o con ausilio di martello demolitore del peso inferiore a kg 4 | metro cubo (m³) | 99,99 % | 102,30 euro | 1.831,31 euro
A95 [Taglio con l'utilizzo di filo diamantato misurato in funzione della sezione di taglio, di strutture in Calcestruzzo armato con armature:]
|  |  | 25.A05.A95.005 | normali | normali | metro quadrato (m²) | 0,00 % | 0,00 euro | 316,25 euro
|  |  | 25.A05.A95.010 | superiori (travi) | superiori (travi) | metro quadrato (m²) | 0,00 % | 0,00 euro | 356,73 euro
|  |  | 25.A05.A95.015 | forti (travi) | forti (travi) | metro quadrato (m²) | 0,00 % | 0,00 euro | 369,38 euro
|  |  | 25.A05.A95.020 | a trefolo | a trefolo | metro quadrato (m²) | 0,00 % | 0,00 euro | 394,68 euro
|  |  | 25.A05.A95.035 | sovraprezzo per piazzamento doppio rinvio (per filo) | sovraprezzo per piazzamento doppio rinvio (per filo) | metro quadrato (m²) | 0,00 % | 0,00 euro | 246,68 euro
|  |  | 25.A05.A95.040 | sov per rinvio rovescio | sovraprezzo per piazzamento con rinvio a rovescio, esclusi carotaggi e posizionamento ruotini | metro quadrato (m²) | 0,00 % | 0,00 euro | 240,35 euro
B10 [Demolizione di pavimenti]
|  |  | 25.A05.B10.010 | Demolizione pavimenti getto o elementi incl sottofondo | di getto o ad elementi, compreso il sottofondo | metro quadrato (m²) | 99,18 % | 1,30 euro | 24,66 euro
|  |  | 25.A05.B10.020 | Demolizione pavimenti piastrelle | ad elementi (piastrelle, lastre, ecc) compreso il sottofondo | metro quadrato (m²) | 99,17 % | 1,04 euro | 19,80 euro
B20 [Demolizione di rivestimenti]
|  |  | 25.A05.B20.010 | Rimozione rivestimenti in piastrelle posate a colla | in piastrelle posate a colla inclusa rimozione della colla | metro quadrato (m²) | 99,16 % | 0,82 euro | 15,64 euro
|  |  | 25.A05.B20.020 | Rimozione rivestimenti in piastrelle posate a malta | in piastrelle posate a malta inclusa rimozione della malta | metro quadrato (m²) | 99,17 % | 1,00 euro | 19,11 euro
C10 [Demolizione di manti impermeabili]
|  |  | 25.A05.C10.010 | Demolizione imperm. guaine bituminose | costituiti da guaine bituminose, cartonfeltri e simili, su superfici piane o inclinate, escluso sottofondo. | metro quadrato (m²) | 99,88 % | 0,38 euro | 7,25 euro
|  |  | 25.A05.C10.020 | Demolizione risvolti di impermeabilizzazioni | risvolti, in guaine bituminose, cartonfeltri e simili, compresa la rimozione dell'intonaco sovrastante. | metro quadrato (m²) | 99,92 % | 0,56 euro | 10,70 euro
C15 [Demolizione di sottofondi o massetti pendenze]
|  |  | 25.A05.C15.005 | Demolizione sottofondo o massetto primo 4 cm | Demolizione di sottofondo o massetto pendenze in cls allegerito, riferiti a solai interni o coperture piane di edifici non a carattere industriale, per uno spessore di 4 cm, compresa la discesa del materiale di risulta al piano di carico | metro quadrato (m²) | 99,17 % | 0,94 euro | 17,68 euro
|  |  | 25.A05.C15.010 | Sovraprezzo per ogni cm in più | Sovraprezzo alla voce precedente per ogni cm in più di spessore fino ad uno spessore complessivo di 10 cm. | metro quadrato (m²) | 99,17 % | 0,24 euro | 4,60 euro
D10 [Demolizione di controsoffitti, compresa la rimozione delle orditure di sostegno,]
|  |  | 25.A05.D10.010 | Demolizione controsoffitti in canniccio, cartongesso ecc | in cartongesso, in pannelli modulari di fibrogesso e simili, in doghe metalliche, in canniccio. | metro quadrato (m²) | 99,38 % | 1,11 euro | 22,26 euro
E10 [Scrostamento intonaco fino al vivo della muratura,]
|  |  | 25.A05.E10.010 | Scrostamento intonaco esterno muratura pietrame | esterno, su muratura di pietrame | metro quadrato (m²) | 99,09 % | 0,58 euro | 11,15 euro
|  |  | 25.A05.E10.015 | Scrostamento intonaco esterno muratura mattoni o cls | esterno, su muratura di mattoni o calcestruzzo | metro quadrato (m²) | 99,04 % | 0,40 euro | 7,68 euro
|  |  | 25.A05.E10.020 | Scrostamento intonaco interno | interno, su muratura di mattoni, pietra o calcestruzzo | metro quadrato (m²) | 98,95 % | 0,38 euro | 7,44 euro
|  |  | 25.A05.E10.030 | Scrostamento intonaco frontale cornicione | di sagomatura cornicione misurato a m² di sviluppo con spessore medio di 8 cm | metro quadrato (m²) | 99,18 % | 1,30 euro | 24,66 euro
E20 [Picchettatura di intonaco per favorire l'aggrappaggio a lavorazioni successive,]
|  |  | 25.A05.E20.010 | Picchettatura intonaco interno o esterno | interno o esterno | metro quadrato (m²) | 99,83 % | 0,32 euro | 5,96 euro
F01 [Rimozione senza recupero di elementi lapidei]
|  |  | 25.A05.F01.010 | Rimozione senza rec pedate alzate soglie guide piane | pedate, alzate, soglie, giude, piane; compresa l'asportazione della malta di allettamento. | metro quadrato (m²) | 99,90 % | 0,96 euro | 17,95 euro
|  |  | 25.A05.F01.020 | Rimozione stipiti e architravi | stipiti architravi e simili | metro quadrato (m²) | 99,94 % | 2,50 euro | 47,31 euro
F10 [Rimozione senza recupero di serramenti,]
|  |  | 25.A05.F10.010 | Rimozione serramenti escluso telaio | in legno o metallo,esclusa rimozione telaio a murare, misurazione minima 2 m² | metro quadrato (m²) | 99,88 % | 0,76 euro | 14,51 euro
|  |  | 25.A05.F10.020 | Rimozione serramenti compreso telaio | in legno o metallo compresa rimozione telaio a murare, per misurazione minima 2 m² | metro quadrato (m²) | 99,94 % | 1,68 euro | 31,72 euro
G01 [Rimozione senza il recupero di apparecchi igienico sanitari e corpi scaldanti,]
|  |  | 25.A05.G01.010 | Rimozione wc, lavabo, bidet, cassetta di cacciata | vaso wc, lavabo, bidet, cassetta di cacciata | cadauno (cad) | 99,90 % | 0,96 euro | 17,95 euro
|  |  | 25.A05.G01.020 | Rimozione vasca da bagno | vasca da bagno incluso rivestimento | cadauno (cad) | 99,96 % | 2,22 euro | 42,04 euro
|  |  | 25.A05.G01.030 | Rimozione lavandino di marmo | lavandino di marmo incluso rivestimento | cadauno (cad) | 99,90 % | 9,46 euro | 179,50 euro
|  |  | 25.A05.G01.040 | Rimozione piatto doccia | piatto doccia compreso piano di posa | cadauno (cad) | 99,93 % | 1,32 euro | 24,83 euro
|  |  | 25.A05.G01.050 | Rimozione corpi scaldanti in ghisa | corpi scaldanti in ghisa, acciaio e simili | cadauno (cad) | 99,72 % | 0,34 euro | 6,25 euro
|  |  | 25.A05.G01.055 | Rimozione corpi scaldanti in alluminio/acciaio | corpi scaldanti in alluminio o acciaio valutati a metro di lunghezza | metro lineare (m) | 99,92 % | 1,14 euro | 21,39 euro
|  |  | 25.A05.G01.060 | Rimozione caldaie murali | caldaie murali | cadauno (cad) | 99,97 % | 3,68 euro | 69,57 euro
H01 [Smontaggio e recupero delle parti riutilizzabili, incluso accantonamento nell'ambito del cantiere, di:]
|  |  | 25.A05.H01.010 | Smontaggio ringhiere, cancellate metalliche semplice disegno | ringhiere, cancellate metalliche a semplice disegno (misurazione minima 2 m²) | metro quadrato (m²) | 99,94 % | 0,74 euro | 14,14 euro
|  |  | 25.A05.H01.100 | Smontaggio serramenti acciaio, PVC alluminio compr telaio | serramenti in acciaio, PVC, alluminio, compreso telaio (misura minima 2,00 m²) | metro quadrato (m²) | 99,58 % | 2,18 euro | 41,84 euro
|  |  | 25.A05.H01.110 | Smontaggio serramenti legno escluso telaio (min 2,00m²) | serramenti in legno escluso telaio (misura minima 2,00 m²) | metro quadrato (m²) | 99,92 % | 0,56 euro | 10,70 euro
|  |  | 25.A05.H01.120 | Smontaggio serramenti legno compreso telaio (min 2,00m²) | serramenti in legno, compreso telaio a murare (misura minima 2,00 m²) | metro quadrato (m²) | 99,77 % | 4,00 euro | 76,26 euro
|  |  | 25.A05.H01.610 | Smontaggio con recupero stipiti architravi | stipiti e architravi | metro quadrato (m²) | 99,93 % | 2,24 euro | 42,49 euro
|  |  | 25.A05.H01.620 | Smontaggio gradini soglie guide piane | gradini, soglie, guide, piane | metro quadrato (m²) | 99,96 % | 2,58 euro | 48,92 euro
|  |  | 25.A05.H01.630 | Smontaggio con recupero rivestimenti zoccolature | rivestimenti o zoccolature sino ad altezza 4,00 m | metro quadrato (m²) | 99,95 % | 1,86 euro | 35,16 euro
|  |  | 25.A05.H01.640 | Smontaggio con recupero balaustre e colonnine | balaustre, colonnine con copertura e basamento | metro lineare (m) | 99,89 % | 8,36 euro | 158,85 euro
|  |  | 25.A05.H01.650 | Smontaggio con recupero dado cordolo ancor balaustra | dado o cordolo d'ancoraggio balaustra in materiale lapideo | cadauno (cad) | 99,92 % | 11,28 euro | 213,92 euro
|  |  | 25.A05.H01.710 | Smontaggio con recupero vaso lavabo bidet cassetta cacciata | vaso, lavabo, bidet, cassetta di cacciata | cadauno (cad) | 99,90 % | 0,96 euro | 17,95 euro
|  |  | 25.A05.H01.720 | Smontaggio con recupero vasca da bagno | vasca da bagno | cadauno (cad) | 99,94 % | 1,42 euro | 27,71 euro
|  |  | 25.A05.H01.730 | Smontaggio con recupero lavandino marmo con rivestimento | lavandino di marmo compreso rivestimento | cadauno (cad) | 99,94 % | 14,92 euro | 282,75 euro
I10 [Formazione di tracce per l'alloggiamento di impianti idrici o elettrici, incluso il ripristino con malta]
|  |  | 25.A05.I10.010 | Tracce impianti in muri pietra sezione fino a 50 cm² | su muratura in pietra della sezione fino a 50 cm² | metro lineare (m) | 96,22 % | 2,01 euro | 41,27 euro
|  |  | 25.A05.I10.020 | Tracce impianti muri in pietra sezione da 51 a 100 cm² | su muratura in murature in pietra della sezione da 51 a 100 cm² | metro lineare (m) | 95,85 % | 3,46 euro | 71,49 euro
|  |  | 25.A05.I10.030 | Tracce impianti su muri mattoni pieni sezione fino a 50 cm² | su muratura di mattoni pieni della sezione fino a 50 cm² | metro lineare (m) | 94,58 % | 1,27 euro | 26,74 euro
|  |  | 25.A05.I10.040 | Tracce impianti muri mattoni pieni sezione da 51 a 100 cm² | su muratura in mattoni pieni della sezione da 51 a 100 cm² | metro lineare (m) | 93,83 % | 2,20 euro | 46,22 euro
|  |  | 25.A05.I10.050 | Tracce impianti muri mattoni forati sezione fino a 50 cm² | su muratura in mattoni forati, blocchi calcestruzzo cellulare espanso, della sezione fino a 50 cm² | metro lineare (m) | 89,95 % | 0,62 euro | 13,31 euro
|  |  | 25.A05.I10.060 | Tracce impianti muri mattoni forati sezione da 51 a 100 cm² | su muratura in mattoni forati, blocchi calcestruzzo cellulare espanso, della sezione da 51 a 100 cm² | metro lineare (m) | 79,02 % | 0,72 euro | 17,55 euro
|  |  | 25.A05.I10.100 | Tracce impianti su muri in pietra tubi ø 25 mm | per l'alloggiamento di canalizzazioni o tubazioni del diametro fino a 25 mm compresa la formazione degli alloggiamenti per i cassetti portafrutto. In pareti di pietra. | metro lineare (m) | 91,57 % | 0,63 euro | 13,02 euro
|  |  | 25.A05.I10.110 | Tracce impianti su muri mattoni pieni tubi ø 25 mm | per l'alloggiamento di canalizzazioni o tubazioni del diametro fino a 25 mm compresa la formazione degli alloggiamenti per i cassetti portafrutto. In pareti di mattoni pieni | metro lineare (m) | 90,03 % | 0,51 euro | 10,91 euro
|  |  | 25.A05.I10.120 | Tracce impianti muri mattoni forati/calc cellul tubi ø25 mm | per l'alloggiamento di canalizzazioni o tubazioni del diametro fino a 25 mm compresa la formazione degli alloggiamenti per i cassetti portafrutto. In pareti di mattoni forati, blocchi calcestruzzo cellulare espanso. | metro lineare (m) | 89,41 % | 0,47 euro | 10,22 euro
|  |  | 25.A05.I10.150 | Sovrapprezzo tracce servizi igienici e cucine | Sovrapprezzo per maggiori oneri nell'esecuzione di tracce, in qualsiasi tipo di muratura, relative ad impianti elettrici ed idrico-sanitari nei servizi igienici e cucine esistenti | metro lineare (m) | 92,39 % | 0,66 euro | 13,49 euro
L20 [Formazione di sede per cassette di cacciata da incasso, inclusa la successiva chiusura con malta]
|  |  | 25.A05.L20.010 | su muratura in pietra | su muratura in pietra | cadauno (cad) | 99,00 % | 16,38 euro | 320,48 euro
|  |  | 25.A05.L20.020 | su muratura in mattoni pieni | su muratura in mattoni pieni | cadauno (cad) | 98,78 % | 10,01 euro | 195,48 euro
|  |  | 25.A05.L20.030 | su muratura in mattoni forati | su muratura in mattoni forati | cadauno (cad) | 98,33 % | 5,46 euro | 109,82 euro
A12 [Analisi dei materiali derivanti da demolizioni o scavi]
A01 [Analisi chimica dei materiali di risulta da demolizioni o da scavi ai sensi del DM 186/2006 ai fini del corretto smaltimento in appositi siti.]
|  |  | 25.A12.A01.010 | costo medio per analisi chimica demoliz e scavi | costo medio per cadauna analisi relative a: terre da scavo, detriti da demolizioni, da pavimentazioni, da controsoffitti, da materiali isolanti, da impermeabilizzanti, da amianto e quant'altro. | cadauno (cad) | 0,00 % | 0,00 euro | 350,00 euro
A15 [Trasporti e conferimenti a discarica]
A10 [Trasporto a discarica o a centro di riciclaggio di materiali di risulta provenienti da scavi e/o demolizioni, misurato su autocarro in partenza, esclusi gli eventuali oneri di discarica o smaltimento]
|  |  | 25.A15.A10.010 | Trasp. mater. scavi/demol. <=5 km mis. banco . | per ogni chilometro del tratto entro i primi 5 km. | metro cubo chilometro (m³/km) | 66,11 % | 0,05 euro | 1,54 euro
|  |  | 25.A15.A10.015 | Trasp. mater. scavi/demol. >5<=10 km mis. banco. | per ogni chilometro del tratto oltre i primi 5 km e fino al decimo km. | metro cubo chilometro (m³/km) | 63,30 % | 0,03 euro | 1,05 euro
|  |  | 25.A15.A10.020 | Trasp. mater. scavi/demol. >10<=30 km mis. banco. | per ogni chilometro del tratto oltre i primi 10 km e fino al trentesimo km. | metro cubo chilometro (m³/km) | 63,30 % | 0,02 euro | 0,62 euro
|  |  | 25.A15.A10.025 | Trasp. mater. scavi/demol. >30<=50 km mis. banco. | per ogni chilometro del tratto oltre i primi 30 km e fino al cinquantesimo km. | metro cubo chilometro (m³/km) | 63,30 % | 0,02 euro | 0,56 euro
B10 [Trasporto a discarica o a centro di riciclaggio di materiali di risulta provenienti da scavi e/o demolizioni, misurato su autocarro in partenza, esclusi gli eventuali oneri di discarica o smaltimento, eseguito con piccolo mezzo di trasporto con capacità di carico fino a 3 t.]
|  |  | 25.A15.B10.010 | Trasp. mater. scavi/demol. <=5 km mis. banco motocarro. | per ogni chilometro del tratto entro i primi 5 km. | metro cubo chilometro (m³/km) | 69,39 % | 0,24 euro | 7,32 euro
|  |  | 25.A15.B10.015 | Trasp. mater. scavi/demol. >5<=10 km mis. banco motocarro | per ogni chilometro del tratto oltre i primi 5 km e fino al decimo km. | metro cubo chilometro (m³/km) | 69,39 % | 0,18 euro | 5,63 euro
|  |  | 25.A15.B10.020 | Trasp. mater. scavi/demol. >10<=30 km mis. banco motocarro | per ogni chilometro del tratto oltre i primi 10 km e fino al trentesimo km. | metro cubo chilometro (m³/km) | 69,39 % | 0,16 euro | 5,07 euro
C10 [Trasporto con piccoli mezzi motorizzati o a mano.]
|  |  | 25.A15.C10.005 | trasporto detriti a mano con cuffe | Trasporto detriti da demolizione a mano con cuffe, nell'impossibilità di montare il montacarichi. Prezzo a mc per ogni m. di tragitto esclusivamente attraverso scale (da misurare in mezzeria) compresi i pianerottoli, Esclusi i tratti in piano negli androni e all'esterno degli edifici. Prezzo a mc per ogni m. di tragitto. | metro cubo (m³) | 100,00 % | 0,18 euro | 3,26 euro
|  |  | 25.A15.C10.011 | Trasporto con carriola sino alla distanza di m. 20 | Trasporto di materiali di scavo, da demolizione o da costruzione in genere, in cantieri non accessibili da alcun mezzo motorizzato, eseguito mediante carriola a mano per distanze sino a 20 m, compreso carico e scarico. Materiale misurato in banco per scavi e demolizioni e a volume effettivo per gli altri materiali . | metro cubo (m³) | 100,00 % | 3,64 euro | 65,12 euro
|  |  | 25.A15.C10.015 | Sovrapr. al trasporto con carriola oltre i primi 20 m x 10 m | Sovrapprezzo al trasporto con carriola a mano per ogni 10 m. o frazione di maggior percorso oltre i primi 20 m di materiali provenienti da demolizioni o scavi | metro cubo (m³) | 100,00 % | 1,13 euro | 20,19 euro
|  |  | 25.A15.C10.030 | trasporto con motocarriola cingolata portata max 600 kg. | trasporto di materiali di scavo, da demolizione o da costruzione in genere, in cantieri accessibili solo da motocarriola per distanze sino a 100 m. Materiale misurato in banco per scavi e demolizioni e a volume effettivo per gli altri materiali. | metro cubo (m³) | 85,66 % | 1,82 euro | 45,60 euro
G10 [Costo di smaltimento presso siti autorizzati di materiali provenienti da scavi, demolizioni, opere a verde, escluso il trasporto]
|  |  | 25.A15.G10.011 | cod CER 170904 per laterizi, intonaci, piastrelle e simili | codice CER 17.09.04 - per materiali da interno quali tramezze, laterizio, solai in ca, intonachi, piastrelle e simili. | tonnellata (t) | 0,00 % | 0,00 euro | 33,94 euro
|  |  | 25.A15.G10.016 | codice CER 170504 - terre e rocce da scavo | codice CER 17.05.04 - terre e rocce da scavo | tonnellata (t) | 0,00 % | 0,00 euro | 25,72 euro
|  |  | 25.A15.G10.021 | codice CER 170302 - miscele bituminose | codice CER 17.03.02 - miscele bituminose (fresato) | tonnellata (t) | 0,00 % | 0,00 euro | 52,36 euro
|  |  | 25.A15.G10.025 | codice CER 170802 cartongesso | codice CER 17.08.02 - cartongesso | tonnellata (t) | 0,00 % | 0,00 euro | 238,48 euro
|  |  | 25.A15.G10.030 | cod CER 200306 e 20030 materiale proveniente da autospurgo | codici CER 20.03.06 e 20.03.04 - materiale proveniente da autospurgo (fognature, fosse settiche) | tonnellata (t) | 0,00 % | 0,00 euro | 132,82 euro
|  |  | 25.A15.G10.035 | codice CER 170303 guaine bituminose e simili | codice CER 17.03.03 - guaine bituminose e simili | tonnellata (t) | 0,00 % | 0,00 euro | 651,48 euro
|  |  | 25.A15.G10.040 | cer 200201per sfalci, ramaglie, tronchi escluse le ceppaie | codice CER 20.02.01 - per sfalci, ramaglie, tronchi escluse le ceppaie | tonnellata (t) | 0,00 % | 0,00 euro | 177,10 euro
|  |  | 25.A15.G10.045 | codice CER 17 01 01 - CEMENTO | codice CER 17.01.01 - CEMENTO | tonnellata (t) | 0,00 % | 0,00 euro | 29,75 euro
|  |  | 25.A15.G10.047 | Codice CER 17.06.03 Lana di roccia | Codice CER 17.06.03 altri materiali isolanti contenenti o costituiti da sostanze pericolose (Lana di roccia) | tonnellata (t) | 0,00 % | 0,00 euro | 1.897,50 euro
|  |  | 25.A15.G10.048 | Codice CER 17.06.03 Lana di vetro | Codice CER 17.06.03 altri materiali isolanti contenenti o costituiti da sostanze pericolose (Lana di vetro) | tonnellata (t) | 0,00 % | 0,00 euro | 1.897,50 euro
|  |  | 25.A15.G10.050 | CER17.06-04 materiali isolanti diversi da 17.06.01e17.06.03 | Codice CER 17.06.04 materiali isolanti diversi da quelli di cui alle voci 17.06.01 e 17.06.03 | tonnellata (t) | 0,00 % | 0,00 euro | 822,25 euro
|  |  | 25.A15.G10.055 | Codice CER 15.01.02 imballaggi di plastica (Polistirolo) | Codice CER 15.01.02 imballaggi di plastica (Polistirolo) | tonnellata (t) | 0,00 % | 0,00 euro | 328,90 euro
|  |  | 25.A15.G10.060 | codice CER 17.02.01 Legno | codice CER 17.02.01 Legno - rifiuti in legno che residuano da interventi di demolizione, ristrutturazioni o costruzione. | tonnellata (t) | 0,00 % | 0,00 euro | 158,13 euro
G15 [Costo di conferimento a sito autorizzato per il recupero di terre e rocce da scavo di risulta dagli scavi compresi oneri di gestione pratica ARPAL e relative analisi, escluso il trasporto]
|  |  | 25.A15.G15.010 | misurato a volume effettivo di materiale conferito | misurato a volume effettivo di materiale conferito | metro cubo (m³) | 0,00 % | 0,00 euro | 31,63 euro
A20 [Calcestruzzi - Malte]
B01 [Calcestruzzo per usi non strutturali con classe di consistenza S4, dimensione massima degli aggregati di 32 mm]
|  |  | 25.A20.B01.010 | Calcestruzzo uso non strutturale S4, classe resist. C8/10. | classe di resistenza: C8/10. | metro cubo (m³) | 0,00 % | 0,00 euro | 176,38 euro
|  |  | 25.A20.B01.020 | Calcestruzzo uso non strutturale S4, classe resist.C12/15. | classe di resistenza: C12/15. | metro cubo (m³) | 0,00 % | 0,00 euro | 182,86 euro
|  |  | 25.A20.B01.030 | Calcestruzzo uso non strutturale S4, classe resist.C16/20. | classe di resistenza: C16/20. | metro cubo (m³) | 0,00 % | 0,00 euro | 190,47 euro
|  |  | 25.A20.B01.040 | Calcestruzzo uso non strutturale S4, classe resist. C20/25. | classe di resistenza: C20/25. | metro cubo (m³) | 0,00 % | 0,00 euro | 200,25 euro
C01 [Calcestruzzo a prestazione garantita con classe di esposizione XC1, classe di consistenza S4, con dimensione massima degli aggregati di 32 mm]
|  |  | 25.A20.C01.010 | Calcestruzzo XC1 S4 C25/30. RAPP. A/C 0,60 | Classe di resistenza: C25/30. RAPP. A/C 0,60 | metro cubo (m³) | 0,00 % | 0,00 euro | 205,88 euro
|  |  | 25.A20.C01.020 | Calcestruzzo XC1 S4 C28/35. RAPP. A/C 0,55 | Classe di resistenza: C28/35. RAPP. A/C 0,55 | metro cubo (m³) | 0,00 % | 0,00 euro | 221,54 euro
|  |  | 25.A20.C01.030 | Calcestruzzo XC1 S4 C30/37. RAPP. A/C 0,55 | Classe di resistenza: C30/37. RAPP. A/C 0,55 | metro cubo (m³) | 0,00 % | 0,00 euro | 229,38 euro
|  |  | 25.A20.C01.040 | Calcestruzzo XC1 S4 C32/40. RAPP. A/C 0,50 | Classe di resistenza: C32/40. RAPP. A/C 0,50 | metro cubo (m³) | 0,00 % | 0,00 euro | 238,67 euro
|  |  | 25.A20.C01.050 | Calcestruzzo XC1 S4 C35/45. RAPP. A/C 0,45 | Classe di resistenza: C35/45. RAPP. A/C 0,45 | metro cubo (m³) | 0,00 % | 0,00 euro | 255,37 euro
C02 [Calcestruzzo a prestazione garantita con classe di esposizione XC2, classe di consistenza S4, con dimensione massima degli aggregati di 32 mm]
|  |  | 25.A20.C02.010 | Calcestruzzo XC2 S4 C25/30. RAPP. A/C 0,60 | Classe di resistenza C25/30. RAPP. A/C 0,60 | metro cubo (m³) | 0,00 % | 0,00 euro | 205,88 euro
|  |  | 25.A20.C02.020 | Calcestruzzo XC2 S4 C28/35. RAPP. A/C 0,55 | Classe di resistenza C28/35. RAPP. A/C 0,55 | metro cubo (m³) | 0,00 % | 0,00 euro | 221,54 euro
|  |  | 25.A20.C02.030 | Calcestruzzo XC2 S4 C30/37. RAPP. A/C 0,55 | Classe di resistenza C30/37. RAPP. A/C 0,55 | metro cubo (m³) | 0,00 % | 0,00 euro | 229,38 euro
|  |  | 25.A20.C02.040 | Calcestruzzo XC2 S4 C32/40. RAPP. A/C 0,55 | Classe di resistenza C32/40. RAPP. A/C 0,55 | metro cubo (m³) | 0,00 % | 0,00 euro | 237,40 euro
|  |  | 25.A20.C02.050 | Calcestruzzo XC2 S4 C35/45. RAPP. A/C 0,45 | Classe di resistenza C35/45. RAPP. A/C 0,45 | metro cubo (m³) | 0,00 % | 0,00 euro | 255,37 euro
C03 [Calcestruzzo a prestazione garantita con classe di esposizione XC3, classe di consistenza S4, con dimensione massima degli aggregati di 32 mm]
|  |  | 25.A20.C03.020 | Calcestruzzo XC3 S4 C30/37. RAPP. A/C 0,55 | Classe di resistenza C30/37. RAPP. A/C 0,55 | metro cubo (m³) | 0,00 % | 0,00 euro | 228,55 euro
|  |  | 25.A20.C03.030 | Calcestruzzo XC3 S4 C32/40. RAPP. A/C 0,55 | Classe di resistenza C32/40. RAPP. A/C 0,55 | metro cubo (m³) | 0,00 % | 0,00 euro | 233,86 euro
|  |  | 25.A20.C03.040 | Calcestruzzo XC3 S4 C35/45. RAPP. A/C 0,45 | Classe di resistenza C35/45. RAPP. A/C 0,45 | metro cubo (m³) | 0,00 % | 0,00 euro | 247,27 euro
C04 [Calcestruzzo a prestazione garantita con classe di esposizione XC4, classe di consistenza S4, con dimensione massima degli aggregati di 32 mm]
|  |  | 25.A20.C04.030 | Calcestruzzo XC4 S4 C35/45. RAPP. A/C 0,45 | Classe di resistenza C35/45. RAPP. A/C 0,45 | metro cubo (m³) | 0,00 % | 0,00 euro | 252,09 euro
|  |  | 25.A20.C04.040 | Calcestruzzo XC4 S4 C35/45. RAPP. A/C 0,50 | Classe di resistenza C35/45. RAPP. A/C 0,50 | metro cubo (m³) | 0,00 % | 0,00 euro | 249,99 euro
C05 [Calcestruzzo a prestazione garantita con classe di esposizione XS1, classe di consistenza S4, con dimensione massima degli aggregati di 32 mm]
|  |  | 25.A20.C05.025 | Calcestruzzo XS1 S4 C32/40. RAPP. A/C 0,50 | Classe di resistenza C32/40. RAPP. A/C 0,50 | metro cubo (m³) | 0,00 % | 0,00 euro | 242,16 euro
|  |  | 25.A20.C05.035 | Calcestruzzo XS1 S4 C35/45. RAPP. A/C 0,45 | Classe di resistenza C35/45. RAPP. A/C 0,45 | metro cubo (m³) | 0,00 % | 0,00 euro | 263,54 euro
|  |  | 25.A20.C05.040 | Calcestruzzo XS1 S4 C35/45. RAPP. A/C 0,50 | Classe di resistenza C35/45. RAPP. A/C 0,50 | metro cubo (m³) | 0,00 % | 0,00 euro | 261,44 euro
C06 [Calcestruzzo a prestazione garantita con classe di esposizione XS2, classe di consistenza S4, con dimensione massima degli aggregati di 32 mm]
|  |  | 25.A20.C06.010 | Calcestruzzo XS2 S4 C35/45. RAPP. A/C 0,45 | Classe di resistenza C35/45. RAPP. A/C 045 | metro cubo (m³) | 0,00 % | 0,00 euro | 255,62 euro
C07 [Calcestruzzo a prestazione garantita con classe di esposizione XS3,classe di consistenza S4, con dimensione massima degli aggregati di 32 mm]
|  |  | 25.A20.C07.010 | Calcestruzzo XS3 S4 C35/45. RAPP. A/C 0,45 | Classe di resistenza C35/45. RAPP. A/C 0,45 | metro cubo (m³) | 0,00 % | 0,00 euro | 255,62 euro
C08 [Calcestruzzo a prestazione garantita con classe di esposizione XD1, classe di consistenza S4, con dimensione massima degli aggregati di 32 mm]
|  |  | 25.A20.C08.020 | Calcestruzzo XD1 S4 C30/37. RAPP. A/C 0,55 | Classe di resistenza C30/37. RAPP. A/C 0,55 | metro cubo (m³) | 0,00 % | 0,00 euro | 230,77 euro
|  |  | 25.A20.C08.040 | Calcestruzzo XD1 S4 C35/45. RAPP. A/C 0,45 | Classe di resistenza C35/45. RAPP. A/C 0,45 | metro cubo (m³) | 0,00 % | 0,00 euro | 256,04 euro
|  |  | 25.A20.C08.045 | Calcestruzzo XD1 S4 C35/45. RAPP. A/C 0,50 | Classe di resistenza C35/45. RAPP. A/C 0,50 | metro cubo (m³) | 0,00 % | 0,00 euro | 253,92 euro
C09 [Calcestruzzo a prestazione garantita con classe di esposizione XD2, classe di consistenza S4, con dimensione massima degli aggregati di 32 mm]
|  |  | 25.A20.C09.030 | Calcestruzzo XD2 S4 C35/45. RAPP. A/C 0,45 | Classe di resistenza C35/45. RAPP. A/C 0,45 | metro cubo (m³) | 0,00 % | 0,00 euro | 255,40 euro
|  |  | 25.A20.C09.040 | Calcestruzzo XD2 S4 C35/45. RAPP. A/C 0,50 | Classe di resistenza C35/45. RAPP. A/C 0,50 | metro cubo (m³) | 0,00 % | 0,00 euro | 253,29 euro
C10 [Calcestruzzo a prestazione garantita con classe di esposizione XD3, classe di consistenza S4, con dimensione massima degli aggregati di 32 mm]
|  |  | 25.A20.C10.010 | Calcestruzzo XD3 S4 C35/45. RAPP. A/C 0,45 | Classe di resistenza C35/45. RAPP. A/C 0,45 | metro cubo (m³) | 0,00 % | 0,00 euro | 253,51 euro
C11 [Calcestruzzo a prestazione garantita con classe di esposizione XF1, classe di consistenza S4, con dimensione massima degli aggregati di 32 mm, aggregati non gelivi secondo le norme UNI vigenti]
|  |  | 25.A20.C11.020 | Calcestruzzo XF1 S4 C32/40. RAPP. A/C 0,50 | Classe di resistenza C32/40. RAPP. A/C 0,50 | metro cubo (m³) | 0,00 % | 0,00 euro | 241,15 euro
|  |  | 25.A20.C11.030 | Calcestruzzo XF1 S4 C35/45. RAPP. A/C 0,45 | Classe di resistenza C35/45. RAPP. A/C 0,45 | metro cubo (m³) | 0,00 % | 0,00 euro | 255,40 euro
|  |  | 25.A20.C11.040 | Calcestruzzo XF1 S4 C35/45. RAPP. A/C 0,50 | Classe di resistenza C35/45. RAPP. A/C 0,50 | metro cubo (m³) | 0,00 % | 0,00 euro | 253,29 euro
C12 [Calcestruzzo a prestazione garantita con classe di esposizione XF2, classe di consistenza S4, con dimensione massima degli aggregati di 32 mm e con, aggregati non gelivi secondo le norme UNI vigenti]
|  |  | 25.A20.C12.010 | Calcestruzzo XF2 S4 C25/30. | Classe di resistenza C25/30. | metro cubo (m³) | 0,00 % | 0,00 euro | 226,44 euro
|  |  | 25.A20.C12.030 | Calcestruzzo XF2 S4 C30/37. | Classe di resistenza C30/37. | metro cubo (m³) | 0,00 % | 0,00 euro | 249,08 euro
C13 [Calcestruzzo a prestazione garantita con classe di esposizione XF3, classe di consistenza S4, con dimensione massima degli aggregati di 32 mm, aggregati non gelivi secondo le norme UNI vigenti]
|  |  | 25.A20.C13.010 | Calcestruzzo XF3 S4 C25/30. | Classe di resistenza C25/30. | metro cubo (m³) | 0,00 % | 0,00 euro | 226,44 euro
|  |  | 25.A20.C13.030 | Calcestruzzo XF3 S4 C30/37. | Classe di resistenza C30/37. | metro cubo (m³) | 0,00 % | 0,00 euro | 251,57 euro
C14 [Calcestruzzo a prestazione garantita con classe di esposizione XF4, classe di consistenza S4, con dimensione massima degli aggregati di 32 mm, aggregati non gelivi secondo le norme UNI vigenti]
|  |  | 25.A20.C14.020 | Calcestruzzo XF4 S4 C30/37. | Classe di resistenza C30/37. | metro cubo (m³) | 0,00 % | 0,00 euro | 249,96 euro
C15 [Calcestruzzo a prestazione garantita con classe di esposizione XA1, classe di consistenza S4, con dimensione massima degli aggregati di 32 mm]
|  |  | 25.A20.C15.020 | Calcestruzzo XA1 S4 C30/37. | Classe di resistenza C30/37. | metro cubo (m³) | 0,00 % | 0,00 euro | 238,29 euro
|  |  | 25.A20.C15.040 | Calcestruzzo XA1 S4 C35/45. RAPP. A/C 0,45 | Classe di resistenza C35/45. RAPP. A/C 0,45 | metro cubo (m³) | 0,00 % | 0,00 euro | 256,29 euro
|  |  | 25.A20.C15.050 | Calcestruzzo XA1 S4 C35/45. RAPP. A/C 0,50 | Classe di resistenza C35/45. RAPP. A/C 0,50 | metro cubo (m³) | 0,00 % | 0,00 euro | 254,18 euro
C16 [Calcestruzzo a prestazione garantita con classe di esposizione XA2, classe di consistenza S4, con dimensione massima degli aggregati di 32 mm e cemento resistente ai solfati secondo le norme UNI vigenti]
|  |  | 25.A20.C16.030 | Calcestruzzo XA2 S4 C35/45. RAPP. A/C 0,45 | Classe di resistenza C35/45. RAPP. A/C 0,45 | metro cubo (m³) | 0,00 % | 0,00 euro | 256,16 euro
|  |  | 25.A20.C16.040 | Calcestruzzo XA2 S4 C35/45. RAPP. A/C 0,50 | Classe di resistenza C35/45. RAPP. A/C 0,50 | metro cubo (m³) | 0,00 % | 0,00 euro | 254,05 euro
C17 [Calcestruzzo a prestazione garantita con classe di esposizione XA3, classe di consistenza S4, con dimensione massima degli aggregati di 32 mm e cemento resistente ai solfati secondo le norme UNI vigenti]
|  |  | 25.A20.C17.010 | Calcestruzzo XA3 S4 C35/45. RAPP. A/C 0,45 | Classe di resistenza C35/45. RAPP. A/C 0,45 | metro cubo (m³) | 0,00 % | 0,00 euro | 253,51 euro
C61 [Calcestruzzo a prestazione garantita alleggerito con argilla espansa con classe di consistenza S5 a bocca di betoniera, diametro massimo degli aggregati di 16 mm. Quantità minima per singola fornitura in cantiere con singola betoniera mc. 6,00]
|  |  | 25.A20.C61.030 | Calcestruzzo allegg.argilla S5 massa volum.1800 kg/m3 C25/28 | massa volumica di 1800 kg/m3 e classe di resistenza a compressione minima C25/28. | metro cubo (m³) | 0,00 % | 0,00 euro | 235,29 euro
|  |  | 25.A20.C61.040 | Calcestruzzo allegg.argilla S5 massa volum.1900 kg/m3 C30/33 | massa volumica di 1900 kg/m3 e classe di resistenza a compressione minima C30/33. | metro cubo (m³) | 0,00 % | 0,00 euro | 258,69 euro
C85 [Calcestruzzo non strutturale per sottofondi, magroni confezionato in cantiere]
|  |  | 25.A20.C85.010 | calcestruzzo confezionato in cantiere R32,5 | calcestruzzo confezionato con materiali sciolti a quintali 3 di cemento R32,5, escluso il getto | metro cubo (m³) | 31,56 % | 3,79 euro | 228,00 euro
C90 [Calcestruzzo strutturale confezionato in cantiere]
|  |  | 25.A20.C90.010 | Calcestruzzo premiscelato Rck 37 classe 30/37 - S4 | Calcestruzzo premiscelato Rck 37 Classe di resistenza C30/37, Classe di consistenza S4, Classe di esposizione XC4-XS1-XD2-XF2-XA1 | metro cubo (m³) | 11,18 % | 3,79 euro | 643,56 euro
C91 [Calcestruzzo alleggerito di argilla espansa confezionato in cantiere con apposito prodotto premiscelato]
|  |  | 25.A20.C91.010 | RcK 25 per getti di rinforzo/solette collaboranti 1400 kg/mc | RcK 25 per getti di rinforzo e solette collaboranti . Peso a mc 1400 kg | metro cubo (m³) | 15,89 % | 3,79 euro | 452,92 euro
D10 [Sovrapprezzo ai calcestruzzi]
|  |  | 25.A20.D10.010 | Sovrapprezzo calcestruzzo per aumento fluidità da S4 ad S5 | per aumento di fluidità da S4 ad S5 | metro cubo (m³) | 0,00 % | 0,00 euro | 6,54 euro
|  |  | 25.A20.D10.020 | Sovrapprezzo cls ordinario per aggregati diam. max. 20 mm | per utilizzo di aggregati del diametro max. 20 mm (per calcestruzzi ordinari) | metro cubo (m³) | 0,00 % | 0,00 euro | 8,39 euro
|  |  | 25.A20.D10.025 | Sovrapprezzo cls ordinario per aggregati diam. max 10 mm | per utilizzo di aggregati del diametro max. 10 mm (per calcestruzzi ordinari) | metro cubo (m³) | 0,00 % | 0,00 euro | 15,05 euro
|  |  | 25.A20.D10.035 | Sovrapprezzo cls autocomp per aggregati diam. max 10 mm | per utilizzo di aggregati del diametro max 10 mm (per calcestruzzi autocompattanti) | metro cubo (m³) | 0,00 % | 0,00 euro | 6,64 euro
|  |  | 25.A20.D10.060 | passaggio a spandimento SF1 da S4 D max 20 mm | passaggio a spandimento SF1 da S4 D max 20 mm | metro cubo (m³) | 0,00 % | 0,00 euro | 24,90 euro
|  |  | 25.A20.D10.065 | passaggio a spandimento SF2 da S4 D max 20 mm | passaggio a spandimento SF2 da S4 D max 20 mm | metro cubo (m³) | 0,00 % | 0,00 euro | 31,75 euro
|  |  | 25.A20.D10.070 | passaggio a spandimento SF3 da S4 D max 20 mm | passaggio a spandimento SF3 da S4 D max 20 mm | metro cubo (m³) | 0,00 % | 0,00 euro | 42,00 euro
|  |  | 25.A20.D10.075 | maggiorazione per indurimento accelerato | maggiorazione per indurimento accelerato | metro cubo (m³) | 0,00 % | 0,00 euro | 11,16 euro
|  |  | 25.A20.D10.080 | maggiorazione per indurimento ritardato | maggiorazione per indurimento ritardato | metro cubo (m³) | 0,00 % | 0,00 euro | 9,93 euro
|  |  | 25.A20.D10.085 | maggiorazione per finitura superficiale migliorata | maggiorazione per finitura superficiale migliorata | metro cubo (m³) | 0,00 % | 0,00 euro | 7,27 euro
|  |  | 25.A20.D10.090 | maggiorazione per stesura facilitata | maggiorazione per stesura facilitata | metro cubo (m³) | 0,00 % | 0,00 euro | 12,90 euro
|  |  | 25.A20.D10.100 | maggiorazione per mancato carico | maggiorazione per mancato carico, valutata per ogni metro cubo in meno rispetto al carico minimo (8 mc) in singola fornitura | metro cubo (m³) | 0,00 % | 0,00 euro | 20,72 euro
|  |  | 25.A20.D10.110 | maggiorazione per l'aggiunta di fibre in polipropilene | maggiorazione per l'aggiunta di fibre in polipropilene | metro cubo (m³) | 0,00 % | 0,00 euro | 18,34 euro
E10 [Malta per murature]
|  |  | 25.A20.E10.010 | Malta per muratura M5 | M5 | metro cubo (m³) | 8,11 % | 1,05 euro | 234,75 euro
|  |  | 25.A20.E10.015 | Malta premiscelata M5 termoisolante | premiscelata M5 termoisolante | metro cubo (m³) | 4,69 % | 1,05 euro | 405,65 euro
|  |  | 25.A20.E10.020 | Malta per muratura M10 | M10 | metro cubo (m³) | 7,03 % | 1,05 euro | 270,68 euro
|  |  | 25.A20.E10.025 | Malta premiscelata M10 termoisolante | premiscelata M10 termoisolante | metro cubo (m³) | 6,68 % | 1,05 euro | 284,85 euro
F10 [Malta tissotropica per ricostruzione di calcestruzzi degradati]
|  |  | 25.A20.F10.010 | Malta tissotropica confezionata in cantiere | Malta tissotropica per riparazione cemento armato confezionata in cantiere | metro cubo (m³) | 7,27 % | 8,19 euro | 2.321,84 euro
I10 [Malta per intonaci cementizia]
|  |  | 25.A20.I10.010 | Malta intonaco cementizia - aggrappante | aggrappante, a base di cemento Portland, sabbie classificate ed additivi specifici | metro cubo (m³) | 3,86 % | 1,05 euro | 493,57 euro
|  |  | 25.A20.I10.020 | Malta intonaco cementizia - fondo | di fondo per esterni ed interni, a base di calce idrata, cemento Portland, sabbie classificate ed additivi specifici | metro cubo (m³) | 7,01 % | 1,05 euro | 271,56 euro
|  |  | 25.A20.I10.030 | Malta intonaco cementizia - finitura gran. < 0.6 mm | di finitura per esterni ed interni a base di calce idrata, cemento Portland, sabbie classificate ed additivi specifici di granulometria inferiore a 0.6 mm | metro cubo (m³) | 3,57 % | 1,05 euro | 532,79 euro
I20 [Malta per intonaci a base calce idrata]
|  |  | 25.A20.I20.010 | Malta intonaco calce idrata - aggrappante | aggrappante, leganti solfato resistenti e sabbie classificate. | metro cubo (m³) | 5,47 % | 1,05 euro | 348,10 euro
|  |  | 25.A20.I20.020 | Malta intonaco calce idrata - fondo | per fondo, per interni ed esterni, sabbie classificate ed additivi specifici | metro cubo (m³) | 6,04 % | 1,05 euro | 315,21 euro
|  |  | 25.A20.I20.025 | Malta intonaco calce idrata - polistirolo < 0.09 W/m°K. | per fondo termoisolante, a base di legante idraulico, inerti di polistirolo fortemente espanso ed additivi specifici. Il coefficiente di conducibilità termica inferiore a 0.09 W/m°K. | Litri (I,L) | 27,04 % | 0,01 euro | 0,70 euro
|  |  | 25.A20.I20.030 | Malta intonaco calce idrata - finitura gran. =< 0.6 mm | per finitura di esterni ed interni, sabbie classificate ed additivi specifici granulometria =< 0,6 mm | metro cubo (m³) | 4,29 % | 1,05 euro | 444,24 euro
|  |  | 25.A20.I20.035 | Malta intonaco calce idrara - grassello | per finitura ad uso civile per interni costituita da grassello di calce | metro cubo (m³) | 7,34 % | 1,05 euro | 259,55 euro
I30 [Malta per intonaci a base calce idraulica]
|  |  | 25.A20.I30.010 | Malte intonaco calce idraulica - aggrappante NHL 3,5 | aggrappante, sabbie calcaree classificate. | metro cubo (m³) | 3,43 % | 1,05 euro | 554,29 euro
|  |  | 25.A20.I30.020 | Malte intonaco calce idraulica - fondo NHL 3,5 | fondo e sabbie calcaree classificate | metro cubo (m³) | 3,11 % | 1,05 euro | 611,22 euro
|  |  | 25.A20.I30.025 | Malta intonaco calce idraulica - finitura gran. < 3 mm | di fondo resistente ai solfati, sabbie classificate con granulometria inferiore a 3 mm | metro cubo (m³) | 1,56 % | 1,05 euro | 1.219,68 euro
|  |  | 25.A20.I30.030 | Malta intonaco calce idraulica - finitura gran. < 0.6 mm | sabbie classificate con granulometria inferiore a 0,6 mm | metro cubo (m³) | 2,40 % | 1,05 euro | 793,38 euro
|  |  | 25.A20.I30.040 | Malta intonaco calce idraulica - grassello | grassello di calce ottenuto per spegnimento con acqua della calce viva. | metro cubo (m³) | 7,34 % | 1,05 euro | 259,55 euro
A23 [Pareti portanti in muratura]
A10 [Muratura portante in laterizio, con giunti orizzontali e verticali in malta di classe di resistenza non inferiore a M5 (M10 per muratura armata)]
|  |  | 25.A23.A10.010 | Muratura mattoni comuni pressati (pieni) | in mattoni comuni pressati | metro cubo (m³) | 32,94 % | 17,64 euro | 1.016,62 euro
|  |  | 25.A23.A10.011 | Muratura mattoni comuni estrusi foratura max 45% | in mattoni comuni estrusi con foratura max 45% | metro cubo (m³) | 55,67 % | 17,64 euro | 601,45 euro
|  |  | 25.A23.A10.012 | Muratura mattoni comuni estrusi foratura tra 45% e 55% | in mattoni comuni estrusi con foratura tra 45% e 55% | metro cubo (m³) | 54,83 % | 16,91 euro | 584,15 euro
|  |  | 25.A23.A10.014 | Blocchi laterizio normale, portante, foratura max 45% | In blocchi di laterizio normale, portante, foratura max 45% | metro cubo (m³) | 61,27 % | 9,94 euro | 309,14 euro
|  |  | 25.A23.A10.015 | Blocchi laterizio allegg. pasta, portante, foratura max 45% | In blocchi di laterizio alleggerito in pasta, portante, foratura max 45% | metro cubo (m³) | 54,88 % | 9,21 euro | 318,71 euro
|  |  | 25.A23.A10.016 | Blocchi laterizio normale portante, foratura tra 45% e 55% | In blocchi di laterizio normale, portante, foratura tra 45% e 55% | metro cubo (m³) | 61,86 % | 9,21 euro | 282,73 euro
|  |  | 25.A23.A10.017 | Blocchi later. alleg. pasta, portante, for. tra 45% e 55% | In blocchi di laterizio alleggerito in pasta, portante, foratura compresa tra 45% e 55% | metro cubo (m³) | 57,98 % | 9,21 euro | 301,65 euro
|  |  | 25.A23.A10.018 | Blocchi later. alleg. pasta, port. rettif. incastro for. 45% | In blocchi di laterizio alleggerito in pasta, portante, rettificati con incastro, foratura max 45% | metro cubo (m³) | 42,95 % | 6,02 euro | 266,57 euro
|  |  | 25.A23.A10.019 | Blocchi later. alleg. pasta port. ret. inc. for. 45% e 55% | In blocchi di laterizio alleggerito in pasta, portante, rettificati con incastro, foratura compresa tra 45% e 55% | metro cubo (m³) | 46,15 % | 6,02 euro | 248,10 euro
|  |  | 25.A23.A10.022 | Stilatura abbas. arrot. giunti murat. faccia vista lat. | Sovrapprezzo per stilatura abbassata ed arrotondata dei giunti, per muratura faccia vista in laterizio. | metro quadrato (m²) | 100,00 % | 0,29 euro | 5,80 euro
A20 [Muratura portante in elementi prefabbricati in calcestruzzo, con giunti orizzontali e verticali in malta di classe di resistenza non inferiore a M5 (M10 per muratura armata)]
|  |  | 25.A23.A20.010 | Muratura blocchi prefabbricati calcestruzzo spessore cm 25 | in blocchi portanti spessore cm 25 | metro quadrato (m²) | 66,44 % | 2,74 euro | 79,08 euro
|  |  | 25.A23.A20.011 | Muratura blocchi prefabbricati calcestruzzo spessore cm 30 | in blocchi portanti spessore cm 30 | metro quadrato (m²) | 64,83 % | 3,00 euro | 88,48 euro
A30 [Muratura portante in elementi prefabbricati di argilla espansa, con giunti orizzontali e verticali in malta di classe di resistenza non inferiore a M5 (M10 per muratura armata)]
|  |  | 25.A23.A30.010 | Muratura blocchi pref. port. argilla espansa cm 20 | in blocchi portanti spessore cm 20 | metro quadrato (m²) | 66,58 % | 2,74 euro | 78,92 euro
|  |  | 25.A23.A30.011 | Muratura blocchi pref. port. argilla espansa cm 25 | in blocchi portanti spessore cm 25 | metro quadrato (m²) | 60,22 % | 2,74 euro | 87,25 euro
|  |  | 25.A23.A30.012 | Muratura blocchi port. pref. argilla espansa cm 30 | in blocchi portanti spessore cm 30 | metro quadrato (m²) | 59,35 % | 3,00 euro | 96,65 euro
A25 [Trattamento materiali contenenti amianto]
A10 [Rimozione, previa inertizzazione, di lastre e canne fumarie in cemento amianto, mediante inserimento in appositi contenitori di polietilene, chiusura e sigillatura con nastro adesivo, calo in basso e accatastamento in apposita area circoscritta e recintata, successivo carico su apposito mezzo di trasporto, comprese opere provvisionali esclusi i costi per l'istruzione della pratica presso la ASL di competenza, le attrezzature necessarie per lo smontaggio e la formazione di adeguato deposito temporaneo:]
|  |  | 25.A25.A10.010 | Rimozione latre cemento amianto | lastre di copertura tipo francese, genovese, ondulate | metro quadrato (m²) | 92,71 % | 0,61 euro | 13,41 euro
|  |  | 25.A25.A10.030 | Rimozione canne fumarie cemento amianto sez 35x35 cm | canne fumarie e pluviali , della lunghezza minima di 12,00 m, escluso eventuale uso di glowe-bags per disassemblaggio, per sezioni fino a 35x35 cm circa | metro lineare (m) | 98,33 % | 2,84 euro | 57,07 euro
|  |  | 25.A25.A10.040 | Rimozione teste camino cemento amianto | teste di camino o cappelli | cadauno (cad) | 90,02 % | 0,72 euro | 16,74 euro
A20 [Smontaggio, previa inertizzazione, di serbatoi di cemento amianto compreso il coperchio, rivestiti con appositi teli di polietilene, chiusi mediante sigillatura con nastro adesivo, calo in basso e accatastamento in apposita area circoscritta e recintata, successivo carico su apposito mezzo di trasporto, esclusi i costi per l'istruzione della pratica e la formazione di adeguato deposito temporaneo comprese le attrezzature necessarie per lo smontaggio:]
|  |  | 25.A25.A20.030 | Smontaggio serbatoi amianto in batteria capacità fino 500 l | per serbatoi in batteria ubicati in locali tecnici posti su coperture a terrazzo della capacita' fino a 500 l | cadauno (cad) | 36,79 % | 1,15 euro | 64,25 euro
|  |  | 25.A25.A20.040 | Smontaggio serbatoi amianto in batteria capacità >500<1000 l | per serbatoi in batteria ubicati in locali tecnici posti su coperture a terrazzo della capacita' oltre 500 fino a 1000 l | cadauno (cad) | 33,21 % | 1,93 euro | 114,86 euro
A30 [Rimozione di pavimenti di teli o di piastrelle di materiale resinoso contenenti amianto previa inertizzazione, contenuti in appositi sacchi di polietilene chiusi mediante sigillatura con nastro adesivo, calo in basso e accatastamento in apposita area circoscritta e recintata. Successivo carico su apposito mezzo di trasporto, esclusi i costi per l'istruzione della pratica e la formazione di adeguato deposito temporaneo comprese le necessarie attrezzature per lo smontaggio di:]
|  |  | 25.A25.A30.010 | Rimozione piastrelle amianto compreso strato adesivo | piastrelle compresa la rimozione del sottostante strato adesivo. | metro quadrato (m²) | 71,24 % | 0,71 euro | 20,49 euro
|  |  | 25.A25.A30.020 | Rimozione teli amianto compreso strato adesivo | teli compresa la rimozione del sottostante strato adesivo. | metro quadrato (m²) | 78,39 % | 1,05 euro | 27,27 euro
C20 [Scoibentazione di tubazioni rivestite con isolante a base di amianto mediante l'impiego di glowe-bag escluse le spese per l'istruzione della pratica presso la ASL di competenza e le attrezzature necessarie per la scoibentazione.]
|  |  | 25.A25.C20.010 | Scoibentazione tubazioni rivestite in amianto | di tubazioni del diametro inferiore a 300 mm. | metro lineare (m) | 86,21 % | 3,40 euro | 78,04 euro
E20 [Incapsulamento mediante l'applicazione di una ripresa di primer impregnante e consolidante per la preparazione del fondo e la successiva applicazione di idoneo prodotto a spessore impermeabilizzante certificato per l'incapsulamento di prodotti contenenti amianto:]
|  |  | 25.A25.E20.010 | Incapsulamento con vernice consolidante copertura o pareti | manti di copertura lastre ondulate e simili o rivestimento pareti, misurato su ogni faccia e per lo sviluppo effettivo | metro quadrato (m²) | 47,32 % | 0,44 euro | 19,11 euro
|  |  | 25.A25.E20.030 | Sovrapprezzo incapsulamento con rete fibra vetro | Sovrapprezzo per posa in opera di rete di fibra di vetro ed ulteriore ripresa di prodotto incapsulante. | metro quadrato (m²) | 45,53 % | 0,31 euro | 14,58 euro
A28 [Opere in calcestruzzo semplice ed armato]
A10 [Casseforme per getti in calcestruzzo semplice o armato per muri di sostegno, fondazioni quali plinti, travi rovesce, cordoli, platee,compreso disarmo e pulizia del legname]
|  |  | 25.A28.A10.010 | Casseforme in legname di abete e pino - fondazioni | Per fondazioni realizzate in legname di abete e pino | metro quadrato (m²) | 80,33 % | 1,99 euro | 48,81 euro
|  |  | 25.A28.A10.020 | casseforme in legno abete/pino muri armatura solo frontale | Per muri armatura solo frontale (muri contro terra) in legname di abete /pino | metro quadrato (m²) | 77,49 % | 2,41 euro | 61,74 euro
|  |  | 25.A28.A10.030 | per muri armati su due lati in legname abete/pino | Per muri da armare su due lati in legname di abete/pino | metro quadrato (m²) | 87,78 % | 2,26 euro | 50,81 euro
A15 [Casseforme per getti in calcestruzzo semplice o armato per travi,pilastri, pareti anche sottili, solette piene, compreso disarmo e pulizia del legname.]
|  |  | 25.A28.A15.010 | Casseforme tavole abete - elevazioni | realizzate con tavole in legname di abete e pino | metro quadrato (m²) | 72,30 % | 2,47 euro | 67,67 euro
A20 [Casseforme per getti in calcestruzzo semplice od armato per mensole, solette a sbalzo, rampe di scale, compreso disarmo e pulizia del legname]
|  |  | 25.A28.A20.010 | Casseforme tavole abete - scale, strutt. sottili ecc | realizzate con tavole in legname di abete e pino | metro quadrato (m²) | 82,92 % | 4,60 euro | 109,75 euro
A25 [Casseforme per getti in calcestruzzo semplice od armato per sottomurazioni, compreso disarmo e pulizia del legname]
|  |  | 25.A28.A25.100 | Casseforme tavole abete - sottomurazione | realizzate con tavole in legname di abete o pino | metro quadrato (m²) | 83,71 % | 4,94 euro | 116,46 euro
A50 [Sovrapprezzo ai casseri in legno]
|  |  | 25.A28.A50.010 | Sovrapprezzo ai casseri per lavorazione | per realizzazione di paramenti lavorati 'faccia vista' | metro quadrato (m²) | 100,00 % | 0,92 euro | 17,21 euro
B10 [Fornitura e posa in opera di cassero metallico a perdere in fogli di lamierino zincato microforato e nervato di varie larghezze, impiegato per la realizzazione di opere fondali quali platee, travi rovesce, travi di collegamento e plinti di forma qualsiasi; lamiera zincata certificata per impiego CAM]
|  |  | 25.A28.B10.010 | per altezze fino a 150 cm | per altezze fino a 150 cm | metro quadrato (m²) | 73,44 % | 0,96 euro | 25,61 euro
B20 [Noleggio, montaggio e smontaggio di sistema per cassero in pannelli di alluminio, comprensivo di travi e montanti, nolo per i primi 90gg.]
|  |  | 25.A28.B20.010 | per aree superiori o uguali a 1.500 mq | per aree superiori o uguali a 1.500 mq | metro quadrato (m²) | 70,48 % | 0,96 euro | 26,68 euro
C05 [Getto in opera di calcestruzzo semplice o armato,]
|  |  | 25.A28.C05.010 | Getto in opera cls - fondazioni | per strutture di fondazione | metro cubo (m³) | 62,34 % | 0,98 euro | 32,05 euro
|  |  | 25.A28.C05.015 | Solo posa cls fondazione confezionato in cantiere | per strutture di fondazione, confezionato in cantiere con betoniera | metro cubo (m³) | 99,67 % | 3,64 euro | 69,06 euro
|  |  | 25.A28.C05.020 | Getto in opera cls - elevazioni | per strutture di elevazione | metro cubo (m³) | 61,66 % | 1,29 euro | 42,08 euro
|  |  | 25.A28.C05.025 | Solo posa cls elevazione confezionato in cantiere | per strutture elevazione, confezionato in cantiere con betoniera | metro cubo (m³) | 98,95 % | 5,46 euro | 106,21 euro
|  |  | 25.A28.C05.030 | Getto in opera cls - (scale, cornici, pareti spess.<20cm ..) | per strutture a sezione ridotta e di particolare difficoltà quali: scale, cornici, falde inclinate, pareti di spessore inferiore a 20 cm. | metro cubo (m³) | 62,02 % | 3,91 euro | 127,19 euro
|  |  | 25.A28.C05.035 | Solo posa cls sez ridotta confezionato in cantiere | per strutture a sezione ridotta e di particolare difficoltà quali: scale, cornici, falde inclinate, pareti di spessore inferiore a 20 cm. confezionato in cantiere con betoniera | metro cubo (m³) | 99,23 % | 7,28 euro | 145,27 euro
|  |  | 25.A28.C05.040 | Getto in opera cls - sottomurazioni | per sottomurazioni | metro cubo (m³) | 60,33 % | 1,60 euro | 53,58 euro
|  |  | 25.A28.C05.045 | Solo posa cls sottomurazione confezionato in cantiere | per sottomurazioni confezionato in cantiere con betoniera | metro cubo (m³) | 99,68 % | 3,64 euro | 71,85 euro
|  |  | 25.A28.C05.050 | Sovrapprezzo per getti di strutture facciavista | Sovrapprezzo per getti di strutture facciavista | metro cubo (m³) | 99,39 % | 0,73 euro | 14,60 euro
|  |  | 25.A28.C05.060 | quota fissa per piazzamento di autopompa sino 10 mc | Quota fissa per piazzamento di autopompa per getti di non oltre mc 10, da eseguire esclusivamente ove non sia possibile l'utilizzo di altro mezzo. | cadauno (cad) | 0,00 % | 0,00 euro | 506,00 euro
|  |  | 25.A28.C05.065 | Quota fissa per piazzamento autopompa per getti sino a 20 mc | Quota fissa per piazzamento di autopompa per getti di non oltre mc 20, da eseguire esclusivamente ove non sia possibile l'utilizzo di altro mezzo. | cadauno (cad) | 0,00 % | 0,00 euro | 379,50 euro
|  |  | 25.A28.C05.070 | Quota fissa per piazzamento autopompa per getti oltre 20 mc | Quota fissa per piazzamento di autopompa per getti oltre mc 20, da eseguire esclusivamente ove non sia possibile l'utilizzo di altro mezzo. | cadauno (cad) | 0,00 % | 0,00 euro | 253,00 euro
F05 [Armature in acciaio per calcestruzzo armato ordinario, classe tecnica B450C]
|  |  | 25.A28.F05.005 | Acciaio B450C diam.da 6 a 50 mm | in barre ad aderenza migliorata, diametri da 6 mm a 50 mm | chilogrammi (Kg) | 48,72 % | 0,09 euro | 3,24 euro
F15 [Armatura in rete metallica elettrosaldata, da utilizzare in opere con calcestruzzo armato ordinario]
|  |  | 25.A28.F15.005 | Rete elettrosaldata B450C | classe tecnica B450C | chilogrammi (Kg) | 35,42 % | 0,05 euro | 2,44 euro
A30 [Solai]
A10 [Solaio con profilati d'acciaio ed impalcato di tavelloni.]
|  |  | 25.A30.A10.010 | Solai profilati acciaio e tavelloni spess. 6 cm | Tavelloni dello spessore di 6 cm, compresa la formazione della sovrastante soletta dello spessore di 4 cm, con calcestruzzo di classe di consistenza, esposizione e resistenza adeguati, esclusa la sola fornitura dei profilati e delle orditure di ripartizione. | metro quadrato (m²) | 63,15 % | 2,15 euro | 64,55 euro
A15 [Solaio misto formato da travetti prefabbricati con traliccio metallico e fondello in laterizio posti ad interasse di 50 cm circa, con interposti blocchi di laterizio, compreso getto di completamento e sovrastante soletta di calcestruzzo, classe di esposizione XC1 - XC2, classe di resistenza C 25/30, classe di consistenza S5, con la finitura della superficie a staggia, compresa l'armatura metallica dei travetti, banchinaggi, rompi-tratta, escluse le sole orditure metalliche ausiliarie (monconi, ferri di ripartizione, reti elettrosaldate).]
|  |  | 25.A30.A15.010 | Solaio travet-volter sovrac. 450, luce fino 3,00 m, 16+4. | Sovraccarico utile fino a 450 kg/m² per luci sino a 3,00 m, pignatte dello spessore di 16 cm e soprastante soletta dello spessore di 4 cm. | metro quadrato (m²) | 56,27 % | 2,44 euro | 85,73 euro
|  |  | 25.A30.A15.015 | Solaio travet-volter sovr450, luce <3,00 m,16+4. cls conf ca | Sovraccarico utile fino a 450 kg/m² per luci sino a 3,00 m, pignatte dello spessore di 16 cm e soprastante soletta dello spessore di 4 cm. con calcestruzzo confezionato in cantiere | metro quadrato (m²) | 45,22 % | 2,73 euro | 118,92 euro
|  |  | 25.A30.A15.020 | Solaio travet-volter sovrac. 450, luce 3,01 - 4,00 m, 16+4. | Sovraccarico utile fino a 450 kg/m² per luci da 3,01 m a 4,00 m, pignatte dello spessore di 16 cm e soprastante soletta dello spessore di 4 cm. | metro quadrato (m²) | 60,69 % | 2,98 euro | 97,25 euro
|  |  | 25.A30.A15.025 | Solaio travet-volter sovr 450, luce 3,01-4,00 m,16+4. cls ca | Sovraccarico utile fino a 450 kg/m² per luci da 3,01 m a 4,00 m, pignatte dello spessore di 16 cm e soprastante soletta dello spessore di 4 cm. con calcestruzzo confezionato in cantiere | metro quadrato (m²) | 49,50 % | 3,27 euro | 130,45 euro
|  |  | 25.A30.A15.030 | Solaio travet-volter sovrac. 450, luce 4,01 - 5,00 m, 16+4. | Sovraccarico utile fino a 450 kg/m² per luci da 4,01 m a 5,00 m, pignatte dello spessore di 16 cm e soprastante soletta dello spessore di 4 cm. | metro quadrato (m²) | 61,84 % | 3,13 euro | 100,69 euro
|  |  | 25.A30.A15.035 | Solaio travet-volter sovr 450, luce 4,01-5,00 m,16+4 cls can | Sovraccarico utile fino a 450 kg/m² per luci da 4,01 m a 5,00 m, pignatte dello spessore di 16 cm e soprastante soletta dello spessore di 4 cm. con calcestruzzo confezionato in cantiere | metro quadrato (m²) | 50,64 % | 3,42 euro | 133,89 euro
A30 [Solaio areato, costituito da elementi modulari di materiale plastico riciclato, autoportanti, compreso getto di completamento e sovrastante soletta di calcestruzzo, classe di esposizione X C1 - X C2, classe di resistenza C 25/30, classe di consistenza S4, con la finitura della superficie a staggia, esclusa armatura con rete elettrosaldata e la predisposizione di idoneo piano di posa.]
|  |  | 25.A30.A30.010 | Solaio areato elementi materiale plastico altezza 17 cm | Altezza totale 17 cm circa, compresa la soletta superiore di 4 cm. | metro quadrato (m²) | 25,27 % | 0,60 euro | 46,96 euro
|  |  | 25.A30.A30.015 | Solaio areato altezza 17 cm cls conf in cantiere | Altezza totale 17 cm circa, compresa la soletta superiore di 4 cm. con calcestruzzo confezionato in cantiere | metro quadrato (m²) | 21,50 % | 0,90 euro | 81,97 euro
|  |  | 25.A30.A30.020 | Solaio areato elementi materiale plastico altezza 24 cm | Altezza totale 24 cm circa, compresa la soletta superiore di 4 cm. | metro quadrato (m²) | 26,49 % | 0,72 euro | 52,96 euro
|  |  | 25.A30.A30.025 | Solaio areato altezza 24 cm cls conf cantiere | Altezza totale 24 cm circa, compresa la soletta superiore di 4 cm. con calcestruzzo confezionato in cantiere | metro quadrato (m²) | 22,07 % | 1,08 euro | 94,54 euro
|  |  | 25.A30.A30.030 | Solaio areato elementi materiale plastico altezza 30 cm | Altezza totale 30 cm circa, compresa la soletta superiore di 4 cm. | metro quadrato (m²) | 25,52 % | 0,72 euro | 54,96 euro
|  |  | 25.A30.A30.035 | Solaio areato altezza 30 cm cls conf cantiere | Altezza totale 30 cm circa, compresa la soletta superiore di 4 cm. con calcestruzzo confezionato in cantiere | metro quadrato (m²) | 21,50 % | 1,10 euro | 98,72 euro
|  |  | 25.A30.A30.040 | Solaio areato elementi materiale plastico altezza 45 cm | Altezza totale 45 cm circa, compresa la soletta superiore di 4 cm. | metro quadrato (m²) | 25,91 % | 0,81 euro | 62,45 euro
|  |  | 25.A30.A30.045 | Solaio areato altezza 45 cm cls conf cantiere | Altezza totale 45 cm circa, compresa la soletta superiore di 4 cm. con calcestruzzo confezionato in cantiere | metro quadrato (m²) | 21,58 % | 1,26 euro | 114,97 euro
A37 [Strutture metalliche]
A05 [Carpenteria metallica per piccole strutture in acciaio,]
|  |  | 25.A37.A05.010 | Carpenteria metallica piccole strutture acciaio NP, IPE, HE | travi, pilastri, puntoni e simili in profilati NP, IPE, HE (S235JR) in opera compreso il fissaggio a murature o l'unione saldata o imbullonata ad altre strutture metalliche ecc, esclusa la sola formazione delle sedi di appoggio murarie. | chilogrammi (Kg) | 72,23 % | 0,22 euro | 6,15 euro
|  |  | 25.A37.A05.020 | Carpenteria metallica piccole strutture acciaio L, T, U, Z, | travi, pilastri, puntoni e simili in profilati L, T, U, Z, piatti e quadri (S235JR) in opera compreso il fissaggio a murature o l'unione saldata o imbullonata ad altre strutture metalliche ecc, esclusa la sola formazione delle sedi di appoggio murarie. | chilogrammi (Kg) | 72,23 % | 0,22 euro | 6,15 euro
B10 [Scale di sicurezza in acciaio,]
|  |  | 25.A37.B10.010 | Colonne, travi, cosciali, tiranti, puntoni scale sicurezza. | colonne, travi, cosciali, tiranti, puntoni e simili, a disegno standard escluse costruzioni curve o particolarmente complesse, con giunzioni saldate e/o imbullonate, compresa zincatura a caldo di tutti gli elementi. | chilogrammi (Kg) | 34,95 % | 0,13 euro | 7,65 euro
|  |  | 25.A37.B10.020 | Scale sicurezza solo posa gradini | solo posa in opera di strutture di completamento - gradini in grigliato metallico di lunghezze fino a m 1,20 | cadauno (cad) | 93,55 % | 0,72 euro | 14,71 euro
|  |  | 25.A37.B10.030 | Scale sicurezza solo posa grigliati pianerottoli | solo posa in opera di strutture di completamento - grigliati metallici per pianerottoli e/o camminamenti pedonali. | metro quadrato (m²) | 92,36 % | 0,72 euro | 14,90 euro
A40 [Strutture in legno]
A05 [Provvista e posa in opera di elementi di orditura principale di solaio costituiti da travi in legno, compresa la sistemazione degli appoggi, il sollevamento e i necessari puntellamenti. Per quantità non inferiori a mc 0,40]
|  |  | 25.A40.A05.005 | sezioni da 15X25 a 30X30 cm abete | sezioni da 15X25 a 30X30 cm, in legno di abete | metro cubo (m³) | 37,91 % | 32,46 euro | 1.622,84 euro
|  |  | 25.A40.A05.010 | sezioni da 15X25 a 30X30 cm, in legno di castagno | sezioni da 15X25 a 30X30 cm, in legno di castagno | metro cubo (m³) | 25,46 % | 32,46 euro | 2.415,99 euro
A07 [Provvista e posa in opera di elementi di orditura principale della copertura costituiti da travi in legno, compresa la sistemazione degli appoggi, il sollevamento e i necessari puntellamenti. Per quantità non inferiori a mc 0,40]
|  |  | 25.A40.A07.005 | sezioni da 15X25 a 30X30 cm, in legno di abete | sezioni da 15X25 a 30X30 cm, in legno di abete | metro cubo (m³) | 44,84 % | 45,20 euro | 1.909,28 euro
|  |  | 25.A40.A07.010 | sezioni da 15X25 a 30X30 cm, in legno di castagno | sezioni da 15X25 a 30X30 cm, in legno di castagno | metro cubo (m³) | 31,68 % | 45,20 euro | 2.702,43 euro
A12 [Provvista e posa in opera di elementi di orditura secondaria di solaio costituiti da travetti in legno, compresa la sistemazione degli appoggi, il sollevamento e i necessari puntellamenti.]
|  |  | 25.A40.A12.005 | sezioni da 8X10 a 10X20 cm, in legno di abete | sezioni da 8X10 a 10X20 cm, in legno di abete | metro cubo (m³) | 26,36 % | 17,90 euro | 1.289,33 euro
|  |  | 25.A40.A12.010 | sezioni da 8X20 a 10X20 cm, in legno di castagno | sezioni da 8X20 a 10X20 cm, in legno di castagno | metro cubo (m³) | 17,87 % | 17,90 euro | 1.901,59 euro
A13 [Provvista e posa in opera di elementi di orditura secondaria della copertura costituiti da travetti in legno, compresa la sistemazione degli appoggi, il sollevamento e i necessari puntellamenti.]
|  |  | 25.A40.A13.005 | sezioni da 8X20 a 10x20 cm, in legno di abete | sezioni da 8X20 a 10x20 cm, in legno di abete | metro cubo (m³) | 28,11 % | 19,72 euro | 1.331,34 euro
|  |  | 25.A40.A13.010 | sezioni da 8X20 a 10X20 cm, in legno di castagno | sezioni da 8X20 a 10X20 cm, in legno di castagno | metro cubo (m³) | 19,26 % | 19,72 euro | 1.943,60 euro
A15 [Provvista e posa in opera di tavolato di legno grezzo, a larghezze variabili, compresa la chioderia, misurato a superficie effettiva]
|  |  | 25.A40.A15.005 | spessore 2,5 cm in legno di abete | spessore 2,5 cm in legno di abete | metro quadrato (m²) | 53,26 % | 1,12 euro | 41,17 euro
|  |  | 25.A40.A15.010 | spessore 3 cm in legno di castagno | spessore 3 cm in legno di castagno | metro quadrato (m²) | 40,88 % | 1,24 euro | 58,70 euro
A44 [Isolamenti termici e acustici]
A01 [SISTEMA A CAPPOTTO IN POLISTIRENE (EPS) CICLO FINITO ACRILICO/SILOSSANICO - Isolamento termico a cappotto di pareti esterne regolari , prive di decori a rilievo e già preparate, provvisto di certificazione ETA, in classe di reazione al fuoco Euroclasse E, eseguito con pannelli rigidi di polistirene espanso sinterizzato, resistenza alla trazione TR >= 100 kPa, densità circa 15kg/m3, conforme EN 13163, dotati di marcatura CE; rispondenti ai C.A.M. (Requisiti Ambientali Minimi) secondo D.M. 11/10/2017, conducibilità termica 0,034 W/mK < lambda > 0,036 W/mK secondo EN 12667, posati a giunti accostati, ancorati al supporto murario sottostante mediante l'ausilio di malta adesiva minerale a base di calce/cemento bianco, stesa lungo tutto il perimetro del pannello, per punti centrali e comunque per una superficie non inferiore al 40% dell'area del pannello, completo di intonaco sottile armato con rete in fibra di vetro >= 150gr/m2, comprensivo di tasselli ad espansione in PVC certificati ETAG 004, di eventuali rondelle copritassello, di rinforzi diagonali in corrispondenza della aperture, di paraspigoli, di gocciolatoi, di primer pigmentato e di rivestimento di finitura acril-silossanico fibrato ad alta resistenza, diffusione del vapore classe V1, permeabilità all'acqua classe W2]
|  |  | 25.A44.A01.005 | con pannelli spessore 30mm | con pannelli spessore 30mm | metro quadrato (m²) | 50,70 % | 1,94 euro | 75,19 euro
|  |  | 25.A44.A01.010 | con pannelli spessore 40mm | con pannelli spessore 40mm | metro quadrato (m²) | 49,12 % | 1,94 euro | 77,61 euro
|  |  | 25.A44.A01.015 | con pannelli spessore 50mm | con pannelli spessore 50mm | metro quadrato (m²) | 47,55 % | 1,94 euro | 80,17 euro
|  |  | 25.A44.A01.020 | con pannelli spessore 60mm | con pannelli spessore 60mm | metro quadrato (m²) | 46,08 % | 1,94 euro | 82,72 euro
|  |  | 25.A44.A01.025 | con pannelli spessore 80mm | con pannelli spessore 80mm | metro quadrato (m²) | 43,34 % | 1,94 euro | 87,95 euro
|  |  | 25.A44.A01.030 | con pannelli spessore 100mm | con pannelli spessore 100mm | metro quadrato (m²) | 42,29 % | 2,09 euro | 97,78 euro
|  |  | 25.A44.A01.035 | con pannelli spessore 120mm | con pannelli spessore 120mm | metro quadrato (m²) | 40,20 % | 2,09 euro | 102,88 euro
|  |  | 25.A44.A01.040 | con pannelli spessore 140mm | con pannelli spessore 140mm | metro quadrato (m²) | 38,29 % | 2,09 euro | 107,99 euro
|  |  | 25.A44.A01.045 | con pannelli spessore 160mm | con pannelli spessore 160mm | metro quadrato (m²) | 36,56 % | 2,09 euro | 113,11 euro
|  |  | 25.A44.A01.050 | con pannelli spessore 180mm | con pannelli spessore 180mm | metro quadrato (m²) | 36,59 % | 2,30 euro | 123,35 euro
|  |  | 25.A44.A01.055 | con pannelli spessore 200mm | con pannelli spessore 200mm | metro quadrato (m²) | 35,14 % | 2,30 euro | 128,46 euro
A03 [SISTEMA A CAPPOTTO IN POLISTIRENE (EPS) AD ALTA PRESTAZIONE CICLO FINITO ACRILICO/SILOSSANICO - Isolamento termico a cappotto di pareti esterne regolari , prive di decori a rilievo e già preparate, provvisto di certificazione ETA, in classe di reazione al fuoco Euroclasse E, eseguito con pannelli rigidi di polistirene espanso sinterizzato, resistenza a trazione TR >=150 kPa, densità circa 20kg/m3, conforme EN 13163, dotati di marcatura CE; rispondenti ai C.A.M. (Requisiti Ambientali Minimi) secondo D.M. 11/10/2017, conducibilità termica lambda <=0,031 W/mK secondo EN 12667, posati a giunti accostati, ancorati al supporto murario sottostante mediante l'ausilio di malta adesiva minerale a base di calce/cemento bianco, stesa lungo tutto il perimetro del pannello, per punti centrali e comunque per una superficie non inferiore al 40% dell'area del pannello, completo di intonaco sottile armato con rete in fibra di vetro >= 150gr/m2, comprensivo di tasselli ad espansione in PVC certificati ETAG 004, di eventuali rondelle copritassello, di rinforzi diagonali in corrispondenza della aperture, di paraspigoli, di gocciolatoi, di primer pigmentato e di rivestimento di finitura acril-silossanico fibrato ad alta resistenza, diffusione del vapore classe V1, permeabilità all'acqua classe W2]
|  |  | 25.A44.A03.005 | con pannelli spessore 30mm | con pannelli spessore 30mm | metro quadrato (m²) | 50,31 % | 1,94 euro | 75,77 euro
|  |  | 25.A44.A03.010 | con pannelli spessore 40mm | con pannelli spessore 40mm | metro quadrato (m²) | 48,52 % | 1,94 euro | 78,56 euro
|  |  | 25.A44.A03.015 | con pannelli spessore 50mm | con pannelli spessore 50mm | metro quadrato (m²) | 46,85 % | 1,94 euro | 81,37 euro
|  |  | 25.A44.A03.020 | con pannelli spessore 60mm | con pannelli spessore 60mm | metro quadrato (m²) | 45,29 % | 1,94 euro | 84,17 euro
|  |  | 25.A44.A03.025 | con pannelli spessore 80mm | con pannelli spessore 80mm | metro quadrato (m²) | 42,47 % | 1,94 euro | 89,76 euro
|  |  | 25.A44.A03.030 | con pannelli spessore 100mm | con pannelli spessore 100mm | metro quadrato (m²) | 41,28 % | 2,09 euro | 100,18 euro
|  |  | 25.A44.A03.035 | con pannelli spessore 120mm | con pannelli spessore 120mm | metro quadrato (m²) | 39,09 % | 2,09 euro | 105,78 euro
|  |  | 25.A44.A03.040 | con pannelli spessore 140mm | con pannelli spessore 140mm | metro quadrato (m²) | 38,03 % | 2,09 euro | 108,74 euro
|  |  | 25.A44.A03.045 | con pannelli spessore 160mm | con pannelli spessore 160mm | metro quadrato (m²) | 36,17 % | 2,09 euro | 114,32 euro
|  |  | 25.A44.A03.050 | con pannelli spessore 180mm | con pannelli spessore 180mm | metro quadrato (m²) | 35,35 % | 2,30 euro | 127,68 euro
|  |  | 25.A44.A03.055 | con pannelli spessore 200mm | con pannelli spessore 200mm | metro quadrato (m²) | 35,74 % | 2,48 euro | 137,16 euro
A05 [SISTEMA A CAPPOTTO IN LANA DI ROCCIA CICLO FINITO METILSILICONICO - Isolamento termico a cappotto di pareti esterne regolari, prive di decori a rilievo e già preparate, provvisto di certificazione ETA, in classe di reazione al fuoco Euroclasse A, eseguito con pannelli rigidi in lana di roccia mono densità, resistenza a trazione TR >=7,5 kPa, densità circa 90kg/m3, conforme EN 13162, dotati di marcatura CE; rispondenti ai C.A.M. (Requisiti Ambientali Minimi) secondo D.M. 11/10/2017, conducibilità termica lambda <=0,035 W/mK secondo EN 12667, coefficiente di diffusione al vapore µ=1, posati a giunti accostati, ancorati al supporto murario sottostante mediante l'ausilio di malta adesiva minerale a base di calce/cemento bianco, stesa lungo tutto il perimetro del pannello, per punti centrali e comunque per una superficie non inferiore al 40% dell'area del pannello, completo di intonaco sottile armato con rete in fibra di vetro >= 150gr/m2, comprensivo di tasselli ad espansione in PVC certificati ETAG 004, di eventuali rondelle copritassello, di rinforzi diagonali in corrispondenza della aperture, di paraspigoli, di gocciolatoi, di primer pigmentato e di rivestimento di finitura metilsiliconico, con granulometria 1,5÷3,0mm, con particelle di nanoquarzo, diffusione del vapore classe V1, permeabilità all'acqua classe W3]
|  |  | 25.A44.A05.025 | con pannelli spessore 80mm | con pannelli spessore 80mm | metro quadrato (m²) | 42,43 % | 2,09 euro | 97,45 euro
|  |  | 25.A44.A05.030 | con pannelli spessore 100mm | con pannelli spessore 100mm | metro quadrato (m²) | 39,48 % | 2,09 euro | 104,74 euro
|  |  | 25.A44.A05.035 | con pannelli spessore 120mm | con pannelli spessore 120mm | metro quadrato (m²) | 37,44 % | 2,09 euro | 110,45 euro
|  |  | 25.A44.A05.040 | con pannelli spessore 140mm | con pannelli spessore 140mm | metro quadrato (m²) | 35,60 % | 2,09 euro | 116,15 euro
|  |  | 25.A44.A05.045 | con pannelli spessore 160mm | con pannelli spessore 160mm | metro quadrato (m²) | 33,94 % | 2,09 euro | 121,85 euro
|  |  | 25.A44.A05.050 | con pannelli spessore 180mm | con pannelli spessore 180mm | metro quadrato (m²) | 35,28 % | 2,42 euro | 135,27 euro
|  |  | 25.A44.A05.055 | con pannelli spessore 200mm | con pannelli spessore 200mm | metro quadrato (m²) | 34,46 % | 2,48 euro | 142,27 euro
A07 [SISTEMA A CAPPOTTO IN POLIURETANO ESPANSO CICLO FINITO ACRILICO/SILOSSANICO - Isolamento termico a cappotto di pareti esterne regolari, prive di decori a rilievo e già preparate, provvisto di certificazione ETA, in classe di reazione al fuoco Eurclasse B, eseguito con pannelli rigidi di poliuretano espanso rigido, resistenza a trazione TR >=80 kPa, densità circa 35kg/m3, conforme EN 13163, dotti di marcatura CE; rispondenti ai C.A.M. (Requisiti Ambientali Minimi) secondo D.M. 11/10/2017, conducibilità termica lambda 0,025÷0,028 W/mK secondo EN 12667, posati a giunti accostati, ancorati al supporto murario sottostante mediante l'ausilio di malta adesiva minerale a base di calce/cemento bianco, stesa lungo tutto il perimetro del pannello, per punti centrali e comunque per una superficie non inferiore al 40% dell'area del pannello, completo di intonaco sottile armato con rete in fibra di vetro >= 165gr/m2, comprensivo di tasselli ad espansione in PVC certificati ETAG 004, di eventuali rondelle copritassello, di rinforzi diagonali in corrispondenza della aperture, di paraspigoli, di gocciolatoi, di primer pigmentato e di rivestimento di finitura acril-silossanico fibrato ad alta resistenza, diffusione del vapore classe V1, permeabilità all'acqua classe W2]
|  |  | 25.A44.A07.001 | con pannelli spessore 20mm | con pannelli spessore 20mm | metro quadrato (m²) | 50,63 % | 1,94 euro | 75,30 euro
|  |  | 25.A44.A07.005 | con pannelli spessore 30mm | con pannelli spessore 30mm | metro quadrato (m²) | 48,81 % | 1,94 euro | 78,11 euro
|  |  | 25.A44.A07.010 | con pannelli spessore 40mm | con pannelli spessore 40mm | metro quadrato (m²) | 46,99 % | 1,94 euro | 81,11 euro
|  |  | 25.A44.A07.015 | con pannelli spessore 50mm | con pannelli spessore 50mm | metro quadrato (m²) | 45,39 % | 1,94 euro | 84,00 euro
|  |  | 25.A44.A07.020 | con pannelli spessore 60mm | con pannelli spessore 60mm | metro quadrato (m²) | 43,85 % | 1,94 euro | 86,93 euro
|  |  | 25.A44.A07.025 | con pannelli spessore 80mm | con pannelli spessore 80mm | metro quadrato (m²) | 40,90 % | 1,94 euro | 93,21 euro
|  |  | 25.A44.A07.030 | con pannelli spessore 100mm | con pannelli spessore 100mm | metro quadrato (m²) | 39,72 % | 2,09 euro | 104,12 euro
|  |  | 25.A44.A07.035 | con pannelli spessore 120mm | con pannelli spessore 120mm | metro quadrato (m²) | 37,47 % | 2,09 euro | 110,34 euro
|  |  | 25.A44.A07.040 | con pannelli spessore 140mm | con pannelli spessore 140mm | metro quadrato (m²) | 35,53 % | 2,09 euro | 116,39 euro
|  |  | 25.A44.A07.045 | con pannelli spessore 160mm | con pannelli spessore 160mm | metro quadrato (m²) | 33,80 % | 2,09 euro | 122,34 euro
|  |  | 25.A44.A07.050 | con pannelli spessore 180mm | con pannelli spessore 180mm | metro quadrato (m²) | 33,51 % | 2,30 euro | 134,71 euro
|  |  | 25.A44.A07.055 | con pannelli spessore 200mm | con pannelli spessore 200mm | metro quadrato (m²) | 31,99 % | 2,30 euro | 141,08 euro
A10 [SISTEMA A CAPPOTTO PER ZOCCOLATURA CICLO FINITO RESINE PIGMENTATE - Isolamento termico a cappotto di zoccolatura di pareti esterne regolari , prive di decori a rilievo e già preparate, provvisto di certificazione ETA, in classe di reazione al fuoco Eurclasse E, eseguito con pannelli rigidi di polistirene espanso sinterizzato, resistenza a trazione TR >=150 kPa, densità 30-40 kg/m3, conforme EN 13163, dotati di marcatura CE; rispondenti ai C.A.M. (Requisiti Ambientali Minimi) secondo D.M. 11/10/2017, conducibilità termica lambda <=0,035 W/mK secondo EN 12667, posati a giunti accostati, ancorati al supporto murario sottostante mediante l'ausilio di malta adesiva minerale a base di calce/cemento bianco, stesa lungo tutto il perimetro del pannello, per punti centrali e comunque per una superficie non inferiore al 40% dell'area del pannello, completo di intonaco sottile realizzato con malta minerale adesiva impermeabilizzante ed armato con rete in fibra di vetro >= 150gr/m2, comprensivo di tasselli ad espansione in PVC certificati ETAG 004, di eventuali rondelle copritassello, di rinforzi diagonali in corrispondenza della aperture, di paraspigoli, di gocciolatoi, strato di fondo con primer acrilico a quarzo pigmentato con finitura in premiscelato protettivo in pasta a base di resine pigmentate, diffusione del vapore classe V1, permeabilità all'acqua classe W2]
|  |  | 25.A44.A10.005 | con pannelli spessore 30mm | con pannelli spessore 30mm | metro quadrato (m²) | 44,49 % | 1,94 euro | 85,68 euro
|  |  | 25.A44.A10.010 | con pannelli spessore 40mm | con pannelli spessore 40mm | metro quadrato (m²) | 42,27 % | 1,94 euro | 90,19 euro
|  |  | 25.A44.A10.015 | con pannelli spessore 50mm | con pannelli spessore 50mm | metro quadrato (m²) | 40,24 % | 1,94 euro | 94,74 euro
|  |  | 25.A44.A10.020 | con pannelli spessore 60mm | con pannelli spessore 60mm | metro quadrato (m²) | 38,39 % | 1,94 euro | 99,29 euro
|  |  | 25.A44.A10.025 | con pannelli spessore 80mm | con pannelli spessore 80mm | metro quadrato (m²) | 35,17 % | 1,94 euro | 108,38 euro
|  |  | 25.A44.A10.030 | con pannelli spessore 100mm | con pannelli spessore 100mm | metro quadrato (m²) | 33,81 % | 2,09 euro | 122,31 euro
|  |  | 25.A44.A10.035 | con pannelli spessore 120mm | con pannelli spessore 120mm | metro quadrato (m²) | 31,47 % | 2,09 euro | 131,41 euro
|  |  | 25.A44.A10.040 | con pannelli spessore 140mm | con pannelli spessore 140mm | metro quadrato (m²) | 29,43 % | 2,09 euro | 140,50 euro
|  |  | 25.A44.A10.045 | con pannelli spessore 160mm | con pannelli spessore 160mm | metro quadrato (m²) | 27,64 % | 2,09 euro | 149,60 euro
|  |  | 25.A44.A10.050 | con pannelli spessore 180mm | con pannelli spessore 180mm | metro quadrato (m²) | 27,55 % | 2,30 euro | 163,83 euro
|  |  | 25.A44.A10.055 | con pannelli spessore 200mm | con pannelli spessore 200mm | metro quadrato (m²) | 26,10 % | 2,30 euro | 172,93 euro
A13 [SISTEMA A CAPPOTTO IN POLISTIRENE (EPS) RINFORZATO PER RIVESTIMENTO LAPIDEO (questo escluso) - Isolamento termico a cappotto di pareti esterne regolari, prive di decori a rilievo e già preparate, provvisto di certificazione ETA, in classe di reazione al fuoco Eurclasse E, eseguito con pannelli rigidi di polistirene espanso sinterizzato, resistenza a trazione TR >=150 kPa, densità circa 15kg/m3, conforme EN 13163, dotati di marcatura CE; rispondenti ai C.A.M. (Requisiti Ambientali Minimi) secondo D.M. 11/10/2017, conducibilità termica 0,030<=lambda >=0,036 W/mK secondo EN 12667, posati a giunti accostati, ancorati al supporto murario sottostante mediante l'ausilio di malta adesiva minerale a base di calce/cemento bianco, stesa lungo tutto il perimetro del pannello, per punti centrali e comunque per una superficie non inferiore al 40% dell'area del pannello, completo di intonaco steso in due mani, una prima armata con rete in fibra di vetro >= 150gr/m2, ed una seconda armata con rete in fibra di vetro rinforzata >= 330gr/m2, comprensivo di tasselli ad espansione in PVC certificati ETAG 004, di eventuali rondelle copritassello, di rinforzi diagonali in corrispondenza della aperture, di paraspigoli, di gocciolatoi, per successivo ancoraggio di rivestimento lapideo o similare (questo escluso) con apposita malta adesiva]
|  |  | 25.A44.A13.005 | con pannelli spessore 30mm | con pannelli spessore 30mm | metro quadrato (m²) | 53,06 % | 1,94 euro | 71,84 euro
|  |  | 25.A44.A13.010 | con pannelli spessore 40mm | con pannelli spessore 40mm | metro quadrato (m²) | 51,08 % | 1,94 euro | 74,63 euro
|  |  | 25.A44.A13.015 | con pannelli spessore 50mm | con pannelli spessore 50mm | metro quadrato (m²) | 49,23 % | 1,94 euro | 77,43 euro
|  |  | 25.A44.A13.020 | con pannelli spessore 60mm | con pannelli spessore 60mm | metro quadrato (m²) | 47,51 % | 1,94 euro | 80,23 euro
|  |  | 25.A44.A13.025 | con pannelli spessore 80mm | con pannelli spessore 80mm | metro quadrato (m²) | 44,42 % | 1,94 euro | 85,83 euro
|  |  | 25.A44.A13.030 | con pannelli spessore 100mm | con pannelli spessore 100mm | metro quadrato (m²) | 42,96 % | 2,09 euro | 96,25 euro
|  |  | 25.A44.A13.035 | con pannelli spessore 120mm | con pannelli spessore 120mm | metro quadrato (m²) | 40,61 % | 2,09 euro | 101,84 euro
|  |  | 25.A44.A13.040 | con pannelli spessore 140mm | con pannelli spessore 140mm | metro quadrato (m²) | 39,46 % | 2,09 euro | 104,80 euro
|  |  | 25.A44.A13.045 | con pannelli spessore 160mm | con pannelli spessore 160mm | metro quadrato (m²) | 37,46 % | 2,09 euro | 110,38 euro
|  |  | 25.A44.A13.050 | con pannelli spessore 180mm | con pannelli spessore 180mm | metro quadrato (m²) | 36,48 % | 2,30 euro | 123,75 euro
|  |  | 25.A44.A13.055 | con pannelli spessore 200mm | con pannelli spessore 200mm | metro quadrato (m²) | 34,90 % | 2,30 euro | 129,34 euro
A17 [Finiture ed elementi accessori per cappotti termici.]
|  |  | 25.A44.A17.005 | Sovv pittura siliconica | sovrapprezzo per pittura base di resina siliconica altamente diffusiva ed idrorepellente, con struttura reticolare integrata a particelle di nanoquarzo e con protezione del film contro infestazioni di alghe e funghi, contenente pigmenti ad effetto fotocatalitico | metro quadrato (m²) | 0,00 % | 0,00 euro | 14,40 euro
|  |  | 25.A44.A17.010 | Sovv pezzi speciali in resina acrilica | sovrapprezzo per finitura speciale con elementi modulari a basso modulo elastico specifici per cappotto, in laterizio o pietra naturale ricomposti con resina acrilica, di dimensioni varie, Euroclasse A secondo EN ISO 13501, stabili ai raggi UV, con conducibilità termica lambda <= 0,7W W/mK, a basso assorbimento d'acqua, compresi collante e sigillante. | metro quadrato (m²) | 0,00 % | 0,00 euro | 92,64 euro
|  |  | 25.A44.A17.015 | sola posa di elementi accessori per cappotti termici | sola posa in opera di elementi accessori per rivestimento a cappotto, quali cardini per persiane e serramenti, sistemi di fissaggio per tende, supporti per ringhiere metalliche, scatole elettriche ecc. | cadauno (cad) | 93,68 % | 1,38 euro | 30,01 euro
A20 [PREPARAZIONE DI CONTORNI (SPALLINE, ARCHITRAVI) DI APERTURE ESTERNE PER ISOLAMENTO TERMICO DELLE STESSE MEDIANTE CAPPOTTO IN POLIURETANO ESPANSO DELLO SPESSORE DI CM. 2 CICLO FINITO ACRILICO/SILOSSANICO. Per aperture sino a mq 4,00 il rivestimento isolante finito di cui sopra è compreso nel prezzo del cappotto di facciata valutato vuoto per pieno. Per aperture di superficie oltre mq 4,00 viene detratta la superficie dell'apertura e pagato l'isolamento della spallina e/o architrave e la relativa finitura.]
|  |  | 25.A44.A20.010 | demolizione e preparaz. superfici contorni aperture esterne | demolizione dell'intonaco di spalline o architravi in muratura (eslcusi i mezzanini ) per la profondità necessaria per consentire l'applicazione dell'isolante dello spessore d cm. 2 e relativa finitura armata come sopra descritta, previa lisciatura con malta di calce di minimo spessore. Valutazione a ml di contorno come sopra trattato. | metro lineare (m) | 96,95 % | 1,50 euro | 31,83 euro
A25 [SISTEMA A CAPPOTTO IN NANOTECNOLOGIE costituito da pannelli composti di polveri microporose ultra-pure di silice amorfa, idrofobica e colloidale, rispondenti ai Criteri Ambientali Minimi, come da DM 11/10/2017 del Ministero dell'ambiente, conducibilità termica 0.005 w/mk, densità circa 200 Kg/m3, reazione al fuoco classe A2, isolamento acustico Rw=22 dB, posati a giunti accostati mediante l'ausilio di schiuma adesiva per cappotto ad alta resistenza o malta cementizia per cappotto, stuccati con stucco termico per fughe, successivo strato di primer protettivo quarzato a base di resine acriliche modificate e quarzo e rasatura superficiale spessore 4-5 mm. con interposta rete apprettata in fibra di vetro da 160 gr, finitura al civile acrilsilossanica con caratteristiche anti alga e antimuffa, comprensivo di paraspigoli in alluminio.]
|  |  | 25.A44.A25.005 | spessore 10 mm | per spessori di pannello 10 mm | metro quadrato (m²) | 19,36 % | 1,84 euro | 186,82 euro
|  |  | 25.A44.A25.010 | spessore 20 mm | per spessori di pannello 20 mm | metro quadrato (m²) | 13,78 % | 1,84 euro | 262,57 euro
A30 [Solo posa di isolamento termico-acustico superfici verticali (intercapedini e simili).]
|  |  | 25.A44.A30.010 | Posa pannelli isolanti intercapedini spess. =< 10 cm | eseguito con pannelli isolanti di spessore fino a cm 10, compreso il fissaggio con chiodi di materiale plastico e la sigillatura dei giunti con nastro adesivo plastificato. | metro quadrato (m²) | 98,21 % | 0,75 euro | 15,07 euro
|  |  | 25.A44.A30.020 | Posa rotoli isolanti intercapedini spess. =< 10 cm | eseguito con rotoli isolanti di spessore fino a cm 10, convenientemente fissati sul lato interno della parete con giunti sormontati e fissati tramite tassellatura. | metro quadrato (m²) | 97,65 % | 0,57 euro | 11,49 euro
A50 [Solo posa di isolamento termico-acustico superfici orizzontali (coperture e simili)]
|  |  | 25.A44.A50.010 | Posa pannelli isolanti sup. orizzontali spess. =< 10 cm | eseguito con pannelli isolanti di spessore fino a cm 10, posti in opera mediante fissaggio con chiodi di materiale plastico e la sigillatura dei giunti con nastro adesivo plastificato. | metro quadrato (m²) | 96,34 % | 0,35 euro | 7,10 euro
|  |  | 25.A44.A50.020 | Posa rotoli isolanti sup. orizzontali spess. =< 10 cm | eseguito con rotoli di materiale isolante di spessore fino a cm 10, posti in opera mediante fissaggio con chiodi di materiale plastico e la sigillatura dei giunti con nastro adesivo plastificato. | metro quadrato (m²) | 96,87 % | 0,41 euro | 8,32 euro
A60 [Solo posa di isolamento termico-acustico superfici inclinate (falde di tetti e simili)]
|  |  | 25.A44.A60.010 | Posa pannelli isolanti sup. inclinate spess. =< 10 cm | eseguito con pannelli isolanti di spessore fino a cm 10, posti in opera mediante fissaggio con chiodi di materiale plastico e la sigillatura dei giunti con nastro adesivo plastificato. | metro quadrato (m²) | 97,29 % | 0,47 euro | 9,61 euro
|  |  | 25.A44.A60.020 | Posa rotoli isolanti sup. inclinate spess. =< 10 cm | eseguito con rotoli isolanti di spessore fino a cm 10, posti in opera mediante fissaggio con chiodi di materiale plastico e la sigillatura dei giunti con nastro adesivo plastificato. | metro quadrato (m²) | 96,70 % | 0,39 euro | 7,89 euro
A70 [Isolamento termico tramite insufflaggio di fibre nelle strutture cave delle costruzioni mediante:]
|  |  | 25.A44.A70.010 | Isolamento termico con Insufflaggio di fibre di cellulosa | Fibre di cellulosa, esenti da sostanze tossiche come insetticidi e funghicidi, fornite e inserite con assestamento sicuro nelle struttura predisposta nella costruzione e per qualsiasi spessore, tramite apposita attrezzatura. Conducibilità termica 0,04W/mK, densità >= 50 Kg/m3, permeabilità al vapore acqueo 1-2µ, reazione al fuoco classe E. Esecuzione conforme ad apposito progetto. Si intendono compresi l'apertura e la chiusura ermetica dei fori dopo l'insufflaggio, nonchè ogni altra prestazione accessoria occorrente, escluse le opere di ripristino delle finiture delle superfici sulle quali si interviene. | metro cubo (m³) | 0,00 % | 0,00 euro | 189,75 euro
|  |  | 25.A44.A70.020 | Isolamento termico tramite insufflaggio di fibre di legno | Fibre di legno, esenti da sostanze tossiche come insetticidi e funghicidi, fornite e inserite con assestamento sicuro nelle struttura predisposta nella costruzione e per qualsiasi spessore, tramite apposita attrezzatura. Conducibilità termica 0,04W/mK, densità >=35 Kg/m3 circa, permeabilità al vapore acqueo 1-2µ, reazione al fuoco classe E. Esecuzione conforme ad apposito progetto. Si intendono compresi l'apertura e la chiusura ermetica dei fori dopo l'insufflaggio, nonchè ogni altra prestazione accessoria occorrente, escluse le opere di ripristino delle finiture delle superfici sulle quali si interviene. | metro cubo (m³) | 0,00 % | 0,00 euro | 164,45 euro
|  |  | 25.A44.A70.030 | Isolamento termico tramite insufflaggio di fibre minerali | Fibre minerali, fornite e inserite con assestamento sicuro nelle struttura predisposta nella costruzione e per qualsiasi spessore, tramite apposita attrezzatura. Conducibilità termica 0,04W/mK, densità >= 25 Kg/m3 circa, permeabilità al vapore acqueo 1-2µ, reazione al fuoco classe E. Esecuzione conforme ad apposito progetto. Si intendono compresi l'apertura e la chiusura ermetica dei fori dopo l'insufflaggio, nonchè ogni altra prestazione accessoria occorrente, escluse le opere di ripristino delle finiture delle superfici sulle quali si interviene. | metro cubo (m³) | 0,00 % | 0,00 euro | 209,99 euro
|  |  | 25.A44.A70.040 | Isolamento termico tramite insufflaggio di perle di vetro | Perle di vetro espanso, 100% da vetro riciclato, fornite ed inserite con assestamento sicuro nella struttura predisposta nella costruzione e per qualsiasi spessore tramite apposita attrezzatura. Conducibilità termica 0,07 W/mK, densità > = 190 Kg/mc, permeabilità al vapore acqueo u =1, reazione al fuoco A1. Esecuzione conforme ad apposito progetto. Si intendono compresi l'apertura e la chiusura ermetica dei fori dopo l'insuflaggio, nonché ogni altra prestazione accessoria occorrente, escluse le opere di ripristino delle finiture delle superfici sulle quali si interviene. | metro cubo (m³) | 0,00 % | 0,00 euro | 579,37 euro
|  |  | 25.A44.A70.050 | Isolamento termico tramite insufflaggio di sughero espanso | Sughero espanso granulato, ottenuto dalla macinazione di pannelli di sughero, fornito ed inserito con assestamento sicuro nella struttura predisposta nella costruzione e per qualsiasi spessore tramite apposita attrezzatura. Conducibilità termica 0,041 W/mK, densità = 60/70 Kg/mc, permeabilità al vapore acqueo u = 2,89, reazione al fuoco E. Esecuzione conforme ad apposito progetto. Si intendono compresi l'apertura e la chiusura ermetica dei fori dopo l'insuflaggio, nonché ogni altra prestazione accessoria occorrente, escluse le opere di ripristino delle finiture delle superfici sulle quali si interviene. | metro cubo (m³) | 0,00 % | 0,00 euro | 450,34 euro
|  |  | 25.A44.A70.060 | Isolamento termico tramite insufflaggio di perlite | Perlite, isolante minerale a base di roccia vulcanica silicatica, esente da emissioni VOC, fornito ed inserito con assestamento sicuro nella struttura predisposta nella costruzione e per qualsiasi spessore tramite apposita attrezzatura. Conducibilità termica 0,052 W/mK, densità = 110 Kg/mc +/-20%, permeabilità al vapore acqueo u = 2, reazione al fuoco A1. Esecuzione conforme ad apposito progetto. Si intendono compresi l'apertura e la chiusura ermetica dei fori dopo l'insuflaggio, nonché ogni altra prestazione accessoria occorrente, escluse le opere di ripristino delle finiture delle superfici sulle quali si interviene. | metro cubo (m³) | 0,00 % | 0,00 euro | 312,46 euro
|  |  | 25.A44.A70.100 | Sigillatura cassonetti tapparelle in caso di insufflaggio | Ispezione all'interno dei cassonetti degli avvolgibili e sigillatura con idonei isolanti o schiume delle aperture di comunicazione con le camere d'aria delle muratura di perimetro al fine di evitare fuoriuscite di materiale insufflato a pressione. | metro lineare (m) | 68,95 % | 1,82 euro | 51,94 euro
A48 [Impermeabilizzazioni]
A10 [Massetto semplice o armato per formazione di pendenze su coperture piane o simili,]
|  |  | 25.A48.A10.010 | Massetto pendenze coperture cementizio sp medio 5 | costituito da impasto cementizio dosato a 300 kg di cemento 32.5R dello spessore medio 5 cm. | metro quadrato (m²) | 73,72 % | 1,08 euro | 27,88 euro
|  |  | 25.A48.A10.015 | Massetto pendenze coperture cementizio sovrap magg spessore | costituito da impasto cementizio dosato a 300 kg di cemento 32.5R, sovrapprezzo per ogni centimetro in piu, oltre i primi 5 cm. | metro quadrato cent(m²/cm) | 72,30 % | 0,20 euro | 5,30 euro
|  |  | 25.A48.A10.020 | Massetto pendenze coperture alleggerito argilla sp medio 5 | costituito da impasto cementizio dosato a 200 kg di cemento 32.5R e argilla espansa granulometria 8/20 mm dello spessore medio 5 cm. | metro quadrato (m²) | 54,93 % | 1,00 euro | 34,25 euro
|  |  | 25.A48.A10.025 | Massetto pendenze coperture allegg argilla sovrap magg spess | costituito da impasto cementizio dosato a 200 kg di cemento 32.5R e argilla espansa granulometria 8/20 mm, sovrapprezzo per ogni centimetro in piu, oltre i primi 5 cm. | metro quadrato cent(m²/cm) | 54,91 % | 0,19 euro | 6,85 euro
A15 [Soluzione bituminosa per ancoraggio di membrane bituminose e simili,]
|  |  | 25.A48.A15.010 | Ancoraggio guaine bituminose spalmatura sol. bitum. | costituito da una spalmatura di soluzione bituminosa, ad acqua, a rapida essiccazione, in ragione di 300 g circa per m² | metro quadrato (m²) | 77,46 % | 0,23 euro | 5,52 euro
A25 [Strato antimalta o separatore a protezione di manti impermeabili,]
|  |  | 25.A48.A25.010 | Strato antimalta telo polietilene 0,2 mm posato a secco. | in telo in polietilene dello spessore di 0,2 mm, posato a secco, con giunti sormontati di almeno 10 cm. | metro quadrato (m²) | 56,19 % | 0,13 euro | 4,55 euro
|  |  | 25.A48.A25.020 | Strato antimalta in tessuto non tessuto 50 g/m² | in telo in tessuto non tessuto 50 g/m², posato a secco. | metro quadrato (m²) | 64,33 % | 0,13 euro | 3,76 euro
|  |  | 25.A48.A25.025 | Strato antimalta in tessuto non tessuto 300 g/m² | in telo in tessuto non tessuto 300 g/m², posato a secco. | metro quadrato (m²) | 47,45 % | 0,13 euro | 5,11 euro
A27 [Sola posa di telo impermeabile traspirante]
|  |  | 25.A48.A27.010 | Sola posa di telo impermeabile traspirante gr/mq 150 | Sola posa di telo impermeabile traspirante gr/mq 150 | metro quadrato (m²) | 46,53 % | 0,13 euro | 5,20 euro
A30 [Solo posa in opera di membrane bituminose semplici, autoprotette, rivestite con lamine metalliche e simili, mediante rinvenimento a fiamma,]
|  |  | 25.A48.A30.010 | Solo posa membr bit su superfici con pendenza fino a 30° | su superfici pianeggianti o con pendenza fino a 30 gradi di inclinazione | metro quadrato (m²) | 95,77 % | 0,65 euro | 13,24 euro
|  |  | 25.A48.A30.015 | Solo posa membr bit su superfici con pendenza oltre i 30° | su superfici in pendenza oltre i 30 gradi di inclinazione. | metro quadrato (m²) | 96,60 % | 0,81 euro | 16,46 euro
|  |  | 25.A48.A30.020 | Solo posa membr bit canali di gronda, converse, risvolti | su canali di gronda, converse, risvolti e simili. | metro quadrato (m²) | 97,70 % | 1,21 euro | 24,34 euro
|  |  | 25.A48.A30.040 | sovr per posa membr autoprotette o ardesiate | sovrapprezzo per la posa di membrane bituminose autoprotette con lamine metalliche o scaglie di ardesia | metro quadrato (m²) | 0,00 % | 0,00 euro | 1,90 euro
A40 [Trattamento antisolare di manti impermeabili bituminosi,]
|  |  | 25.A48.A40.A10 | Trattamento antisolare acrilico | con vernice a base acrilica in solvente, opportunamente pigmentata per trattamenti idrorepellenti e protettivi, data in opera in due mani. | metro quadrato (m²) | 48,83 % | 0,19 euro | 7,35 euro
A51 [Manti di copertura]
A10 [Manto di copertura in elementi di laterizio.]
|  |  | 25.A51.A10.010 | Manto copert. tegole marsigliesi, inclusi elementi di colmo | Tegole marsigliesi, inclusi elementi di colmo, esclusa la listellatura, le opere di lattoneria, scossaline, converse e simili. | metro quadrato (m²) | 72,74 % | 1,86 euro | 48,92 euro
|  |  | 25.A51.A10.020 | Manto di copertura in coppi compresi elementi di colmo. | Manto di copertura in coppi compresi elementi di colmo, esclusa la listellatura, le opere di lattoneria, scossaline, converse e simili. | metro quadrato (m²) | 60,37 % | 2,26 euro | 71,49 euro
|  |  | 25.A51.A10.050 | Listellatura per copertura in tegole o coppi | Listellatura per copertura in tegole o in coppi fissata su struttura di qualsiasi tipo , costituita da listelli in abete cm. 4x4 . Escluse impalcature. | metro quadrato (m²) | 47,03 % | 0,38 euro | 15,41 euro
A20 [Manto di copertura in abbadini di ardesia, posti in opera "alla genovese",]
|  |  | 25.A51.A20.005 | Manto copertura abbadini ardesia calce 57x57x0,5/0,6 | con malta di calce bianca e chiodi zincati, inclusa la bocchinatura e la stuccatura, i coppi di colmo e le lastre di gronda, escluse le opere di lattoneria. Dimensione abbadini 57x57x0,5/0,6 cm. | metro quadrato (m²) | 48,95 % | 6,04 euro | 235,56 euro
|  |  | 25.A51.A20.010 | Manto copertura abbadini ardesia calce 57x40x0,5/0,6 | con malta di calce bianca e chiodi zincati, inclusa la bocchinatura e la stuccatura, i coppi di colmo e le lastre di gronda, escluse le opere di lattoneria. Dimensione abbadini 57x40x0,5/0,6 cm. | metro quadrato (m²) | 54,03 % | 6,04 euro | 213,43 euro
|  |  | 25.A51.A20.020 | Manto copertura abbadini ardesia ganci su listelli 57x40x1 | con ganci di rame, fissati alla struttura sottostante, inclusi i coppi di colmo e le lastre di gronda, escluse le opere di lattoneria. Dimensione abbadini 57x40x1 cm. | metro quadrato (m²) | 40,68 % | 4,09 euro | 192,68 euro
B10 [Sovrastrutture su tetti in abbadini]
|  |  | 25.A51.B10.010 | Costruz. terrazzi su falde abbadini con lastre ardesia nuove | Costruzione di terrazzi permeabili su manto di copertura in abbadini costituiti da: a) muricci in mattoni semipieni posti nel senso della pendenza della falda ad interassi da 45 a 70 cm disposti a coltello a giunti allargati corrispondenti a multipli di quelli dei travetti sottostanti, debitamente dimensionati a sostenere il carico. b) provvista e posa in opera di lastra di ardesia dello spessore di 4 cm circa c) formazione di muretto d'attico di tamponamento del fronte opportunamente ancorato alla struttura del tetto, fornito di appositi fori per lo scorrimento dell'acqua. I muri come sopra realizzati saranno intonacati su tutti il lati con intonaco per esterno (stato di fondo, raddrizzatura e arenino).Esclusi gli eventuali ponteggi provvisori di servizio. Misurazione in pianta (lastra di ardesia): Con fornitura di lastre di ardesia nuove. | metro quadrato (m²) | 40,70 % | 10,87 euro | 564,79 euro
|  |  | 25.A51.B10.011 | Sovr. all'art. 25.A51.B10.010 x trasporto a mano entro 50 m | Sovrapprezzo all' articolo 25.A51.B10.010 (costruzione di terrazzi su falde di abbadini con lastre nuove) per cantieri inaccessibili a qualsiasi mezzo di trasporto, per distanze sino a 50m | metro quadrato (m²) | 100,00 % | 1,82 euro | 32,56 euro
|  |  | 25.A51.B10.012 | Sovr. art.25.A51.B10.010 per trasporto con motocarriola 100m | Sovrapprezzo all' articolo 25.A51.B10.010 (costruzione di terrazzi su falde di abbadini con lastre nuove) per cantieri, per cantieri accessibili con motocarriola per distanze fino a 100 m | metro quadrato (m²) | 85,66 % | 0,27 euro | 6,84 euro
|  |  | 25.A51.B10.020 | Costruz.terrazzi su falde abbadini con lastre di recupero | Costruzione di terrazzi permeabili su manto di copertura in abbadini costituiti da: a) muricci in mattoni semipieni posti nel senso della pendenza della falda ad interassi da 45 a 70 cm disposti a coltello a giunti allargati corrispondenti a multipli di quelli dei travetti sottostanti, debitamente dimensionati a sostenere il carico. b) provvista e posa in opera di lastre di ardesia di recupero presenti nell'ambito del cantiere dello spessore di 4 cm circa. c) formazione di muretto d'attico di tamponamento del fronte opportunamente ancorato alla struttura del tetto, fornito di appositi fori per lo scorrimento dell'acqua. I muri come sopra realizzati saranno intonacati su tutti il lati con intonaco per esterno (stato di fondo, raddrizzatura e arenino).Esclusi gli eventuali ponteggi provvisori di servizio. Misurazione in pianta (lastra di ardesia): Con fornitura di lastre di ardesia di recupero nell'ambito del cantiere. | metro quadrato (m²) | 76,63 % | 10,87 euro | 319,38 euro
|  |  | 25.A51.B10.021 | Sovr. all'art. 25.A51.B10.020 x trasporto a mano entro 50 m | Sovrapprezzo all' articolo 25.A51.B10.020 (costruzione di terrazzi su falde di abbadini con lastre di recupero presenti in cantiere) per cantieri inaccessibili a qualsiasi mezzo di trasporto, per distanze sino a 50m | metro quadrato (m²) | 100,00 % | 1,09 euro | 19,54 euro
|  |  | 25.A51.B10.022 | Sovr. art.25.A51.B10.020 per trasporto con motocarriola 100m | Sovrapprezzo all' articolo 25.A51.B10.020 (costruzione di terrazzi su falde di abbadini con lastre di recupero presenti in cantiere) per cantieri accessibili con motocarriola per distanze fino a 100 m | metro quadrato (m²) | 85,66 % | 0,18 euro | 4,56 euro
|  |  | 25.A51.B10.030 | Costruz. cordoli convogliamento acque su tetti in abbadini | Realizzazione di cordoli per convogliamento di acque piovane sulle coperture in ardesia. con mattoni pieni posti in opera in piano (4 mattoni per metrolineare) con malta di calce, compresa intonacatura sui tre lati. | metro lineare (m) | 79,98 % | 1,10 euro | 38,95 euro
|  |  | 25.A51.B10.031 | Sovrappr articolo 25.A51.B10.030 per trasporto a mano 50 m | Sovrapprezzo all' articolo 25.A51.B10.030 (costruzione di cordoli convogliamento acque meteoriche su falde in abbadini) per cantieri inaccessibili a qualsiasi mezzo di trasporto, per distanze sino a 50m | metro lineare (m) | 100,00 % | 0,18 euro | 3,26 euro
|  |  | 25.A51.B10.032 | Sovr. art.25.A51.B10.030 per trasporto con motocarriola 100m | Sovrapprezzo all' articolo 25.A51.B10.030 (costruzione di cordoli di convogliamento acque meteoriche su falde di abbadini) per cantieri, per cantieri accessibili con motocarriola per distanze fino a 100 m | metro lineare (m) | 85,66 % | 0,04 euro | 0,91 euro
|  |  | 25.A51.B10.040 | Costruzione gradini intonacati su falde di abbadini | Costruzione di gradini in mattoni pieni applicati sul falde in abbadini con malta di calce e intonacati sui 4 lati. Dimensioni in pianta circa cm 28x 30. Valutazione a gradino. | cadauno (cad) | 76,03 % | 1,19 euro | 45,25 euro
|  |  | 25.A51.B10.041 | Sovrappr articolo 25.A51.B10.040 per trasporto a mano 50 m | Sovrapprezzo all' articolo 25.A51.B10.040 (costruzione di gradini intonacati su falde in abbadini) per cantieri inaccessibili a qualsiasi mezzo di trasporto, per distanze sino a 50m | cadauno (cad) | 100,00 % | 0,27 euro | 4,88 euro
|  |  | 25.A51.B10.042 | Sovr. art.25.A51.B10.040 per trasporto con motocarriola 100m | Sovrapprezzo all' articolo 25.A51.B10.040 (costruzione di cordoli di convogliamento acque meteoriche su falde di abbadini) per cantieri, per cantieri accessibili con motocarriola per distanze fino a 100 m | cadauno (cad) | 85,66 % | 0,04 euro | 0,91 euro
|  |  | 25.A51.B10.050 | Costruzione gradini su falde abbadini con pedata in ardesia | Costruzione i gradini con pedata in ardesia a spacco (spessore cm. 2) applicati con malta di calce su falde di abbadini . Compresa l'intonacatura dei gradini sui tre lati. La pedata in ardesia sara' applicata con malta di calce e fissata con 4 tasselli e viti in ottone al sottostante gradino . Dimensione pedata cm. 50 x 30. | cadauno (cad) | 44,23 % | 1,37 euro | 71,38 euro
|  |  | 25.A51.B10.051 | Sovrappr articolo 25.A51.B10.050 per trasporto a mano 50 m | Sovrapprezzo all' articolo 25.A51.B10.050 (costruzione di gradini intonacati con pedata in ardesia su falde in abbadini) per cantieri inaccessibili a qualsiasi mezzo di trasporto, per distanze sino a 50m | cadauno (cad) | 100,00 % | 0,27 euro | 4,88 euro
|  |  | 25.A51.B10.052 | Sovr. art.25.A51.B10.050 per trasporto con motocarriola 100m | Sovrapprezzo all' articolo 25.A51.B10.050(costruzione di gradini con pedata in ardesia su falde di abbadini) per cantieri, per cantieri accessibili con motocarriola per distanze fino a 100 m | cadauno (cad) | 85,66 % | 0,04 euro | 0,91 euro
|  |  | 25.A51.B10.060 | costruz. di muretti d'attico su falde di tetti in abbadini | Costruzione di muretti d'attico, su falde di tetti in abbadini, dello spessore grezzo di cm. 24 in mattoni pieni posti in piano con malta di calce, intonacati con malta di calce sui 3 lati, compresi i fori di sfogo dell'acqua meteorica e la fornitura e posa in opera della ferramenta di ancoraggio alla sottostante struttura, esclusi i ponteggi di servizio. Misurazione a superficie sul lato esterno. | metro quadrato (m²) | 54,34 % | 11,71 euro | 542,92 euro
|  |  | 25.A51.B10.061 | Sovrappr articolo 25.A51.B10.060 per trasporto a mano 50 m | Sovrapprezzo all' articolo 25.A51.B10.060 (costruzione di muretti d'attico su falde in abbadini) per cantieri inaccessibili a qualsiasi mezzo di trasporto, per distanze sino a 50m | metro quadrato (m²) | 100,00 % | 4,19 euro | 74,89 euro
|  |  | 25.A51.B10.062 | Sovr. art.25.A51.B10.060 per trasporto con motocarriola 100m | Sovrapprezzo all' articolo 25.A51.B10.060(costruzione di muretti d'attico su falde di abbadini) per cantieri accessibili con motocarriola per distanze fino a 100 m | metro quadrato (m²) | 85,66 % | 0,36 euro | 9,12 euro
A52 [Pareti non portanti in muratura - Tramezze]
A10 [Muratura non portante in laterizio,]
|  |  | 25.A52.A10.010 | Muratura non portante in mattoni comuni pressati | in mattoni comuni pressati | metro cubo (m³) | 32,21 % | 17,67 euro | 1.041,59 euro
|  |  | 25.A52.A10.015 | Muratura non portante in mattoni comuni estrusi for max 45% | in mattoni comuni estrusi con foratura max 45% | metro cubo (m³) | 55,30 % | 17,67 euro | 606,65 euro
|  |  | 25.A52.A10.020 | Muratura non port. in mattoni comuni estrusi for. 45%/55% | in mattoni comuni estrusi con foratura tra 45% e 55% | metro cubo (m³) | 54,47 % | 16,94 euro | 589,23 euro
|  |  | 25.A52.A10.025 | Muratura non port. in blocchi laterizio for. max 45% | in blocchi di laterizio normale foratura max 45% | metro cubo (m³) | 62,11 % | 9,91 euro | 302,88 euro
|  |  | 25.A52.A10.030 | Muratura non port. in blocchi laterizio allegg. for. max 45% | in blocchi di laterizio alleggerito in pasta foratura max 45% | metro cubo (m³) | 57,27 % | 9,91 euro | 328,47 euro
|  |  | 25.A52.A10.035 | Muratura non port in blocchi laterizio for 45% e 55% | in blocchi in laterizio normale con foratura tra 45% e 55% | metro cubo (m³) | 64,70 % | 9,91 euro | 290,77 euro
|  |  | 25.A52.A10.040 | Muratura non port in blocchi laterizio allegg for 45% 55% | in blocchi di laterizio alleggerito in pasta foratura tra 45% e 55% | metro cubo (m³) | 60,57 % | 9,91 euro | 310,60 euro
A20 [Tramezze divisori e simili]
|  |  | 25.A52.A20.010 | Tramezza mattoni semipieni sp 12 cm | in mattoni semipieni spessore 12 cm | metro quadrato (m²) | 54,56 % | 2,05 euro | 71,73 euro
|  |  | 25.A52.A20.020 | Tramezza mattoni forati sp 6 cm | in mattoni forati spessore 6 cm | metro quadrato (m²) | 64,21 % | 1,50 euro | 44,52 euro
|  |  | 25.A52.A20.030 | Tramezza mattoni forati sp 8 cm | in mattoni forati spessore 8 cm | metro quadrato (m²) | 60,93 % | 1,68 euro | 52,64 euro
|  |  | 25.A52.A20.040 | Tramezza mattoni forati sp 10 cm | in mattoni forati spessore 10 cm | metro quadrato (m²) | 55,44 % | 1,86 euro | 64,09 euro
A30 [Muratura in blocchi prefabbricati in argilla espansa]
|  |  | 25.A52.A30.010 | Muratura in blocchi prefabbr. in argilla espansa spes.cm 8 | spessore cm 8 | metro quadrato (m²) | 69,55 % | 2,14 euro | 58,88 euro
|  |  | 25.A52.A30.015 | Muratura in blocchi prefabbr. in argilla espansa spes.cm 12 | spessore cm 12 | metro quadrato (m²) | 69,66 % | 2,40 euro | 65,69 euro
|  |  | 25.A52.A30.020 | Muratura in blocchi prefabbr. in argilla espansa spes.cm 20 | spessore cm 20 | metro quadrato (m²) | 69,04 % | 3,02 euro | 83,51 euro
|  |  | 25.A52.A30.025 | Muratura in blocchi prefabbr. in argilla espansa spes.cm 25 | spessorecm 25 | metro quadrato (m²) | 64,12 % | 3,20 euro | 95,28 euro
|  |  | 25.A52.A30.030 | Muratura in blocchi prefabbr. in argilla espansa spes.cm 30 | spessore cm 30 | metro quadrato (m²) | 61,18 % | 3,20 euro | 99,86 euro
A40 [Muratura in blocchi prefabbricati di calcestruzzo vibrocompresso]
|  |  | 25.A52.A40.010 | Muratura in blocchi prefabbr. cls spes.cm 8 | spessore cm 8 | metro quadrato (m²) | 76,54 % | 2,14 euro | 53,50 euro
|  |  | 25.A52.A40.015 | Muratura in blocchi prefabbr. cls spes.cm 12 | spessore cm 12 | metro quadrato (m²) | 72,75 % | 2,14 euro | 56,29 euro
|  |  | 25.A52.A40.020 | Muratura in blocchi prefabbr. cls spes.cm 15 | spessore cm 15 | metro quadrato (m²) | 74,32 % | 2,80 euro | 72,01 euro
|  |  | 25.A52.A40.025 | Muratura in blocchi prefabbr. cls spes.cm 20 | spessore cm 20 | metro quadrato (m²) | 70,67 % | 2,81 euro | 75,59 euro
|  |  | 25.A52.A40.030 | Muratura in blocchi prefabbr. cls spes.cm 25 | spessore cm 25 | metro quadrato (m²) | 72,30 % | 3,57 euro | 94,54 euro
A60 [Muratura in elementi di calcestruzzo cellulare espanso]
|  |  | 25.A52.A60.010 | Tramezze in elementi di cls cellulare espanso spes. cm 8 | spessore cm 8 | metro quadrato (m²) | 65,72 % | 1,82 euro | 52,55 euro
|  |  | 25.A52.A60.020 | Tramezze in elementi di cls cellulare espanso spess. cm 10 | spessore cm 10 | metro quadrato (m²) | 61,83 % | 1,82 euro | 55,87 euro
|  |  | 25.A52.A60.030 | Tramezze in elementi di cls cellulare espanso spess. cm 12 | spessore cm 12 | metro quadrato (m²) | 60,12 % | 1,99 euro | 63,30 euro
|  |  | 25.A52.A60.040 | Tramezze in elementi di cls cellulare espanso spess. cm 15 | spessore cm 15 | metro quadrato (m²) | 56,45 % | 2,11 euro | 71,07 euro
A54 [Intonaci]
A05 [Analisi e diagnostica]
|  |  | 25.A54.A05.010 | Verifica dell'intonaco mediante battitura | Verifica dell'adesione dello strato di intonaco al supporto sottostante, mediante battitura a mano, compresa l'eventuale individuazione delle porzioni da rimuovere. Misurazione riferita all'intera campitura di facciata | metro quadrato (m²) | 100,00 % | 0,03 euro | 0,54 euro
A10 [Intonaco esterno in malta cementizia]
|  |  | 25.A54.A10.010 | Intonaco esterno cementizio strato aggrappante sp. 5 mm | strato aggrappante a base di cemento portland, sabbie classificate ed additivi specifici, spessore 5 mm circa. | metro quadrato (m²) | 55,62 % | 0,17 euro | 5,90 euro
|  |  | 25.A54.A10.020 | Intonaco. esterno strato fondo base calce idrata sp. 2/3 cm | strato di fondo a base di calce idrata, cemento portland, sabbie classificate ed additivi specifici, spessore 2/3 cm. | metro quadrato (m²) | 75,10 % | 1,22 euro | 30,60 euro
|  |  | 25.A54.A10.030 | Int. est. strato finitura calce idrat cem Port gran < 0,6mm | strato di finitura a base di calce idrata, cemento portland, sabbie classificate ed additivi specifici, granulometria < 0,6 mm. | metro quadrato (m²) | 80,45 % | 0,55 euro | 13,17 euro
|  |  | 25.A54.A10.040 | Int interno strollato spessore 1 - 1,5 cm | strollato tirato a frattazzo su pareti verticali o soffitti dello spessore di 1 - 1,5 cm | metro quadrato (m²) | 36,10 % | 0,29 euro | 15,18 euro
A15 [Rifacimento di intonaco interno o esterno a rappezzi, compresi la preventiva rimozione della parte lesionata nonché la pulizia e il lavaggio del supporto, costituito da: - un primo strato dello spessore sino a cm. 3 costituito da sabbia di fiume in ragione di 0,80 m3 e da 0,3 ÷0,375 m3 di legante. - un secondo strato dello spessore di cm. 1 costituito da sabbia di fiume in ragione di 0,75 m3 al m3 di impasto e da 0,5 m3 di legante. Eseguito completamente a mano su murature di pietrame o mattoni.Escluso lo strato di finitura. Misurazione minima 0,25 m2 per rappezzo ]
|  |  | 25.A54.A15.010 | Rifac. intonaco a rapp. base grassello compresa rimozione | con legante di grassello di calce | metro quadrato (m²) | 73,48 % | 4,24 euro | 113,75 euro
|  |  | 25.A54.A15.020 | Rifacim.intonacograssello art25.A54.A15.010 per ogni cm +/- | per ogni cm in più o in meno del primo strato con legante di grassello di calcio | metro quadrato (m²) | 77,45 % | 1,03 euro | 26,26 euro
A16 [Rifacimento di intonaco esterno per intere campiture , compresi la preventiva rimozione della parte lesionata nonché la pulizia e il lavaggio del supporto, costituito da: - un primo strato dello spessore sino a cm. 3 costituito da sabbia di fiume in ragione di 0,80 m3 e da 0,3 ÷0,375 m3 di legante. - un secondo strato dello spessore di cm. 1 costituito da sabbia di fiume in ragione di 0,75 m3 al m3 di impasto e da 0,5 m3 di legante. Eseguito completamente a mano su murature di pietrame o mattoni.Escluso lo strato di finitura.]
|  |  | 25.A54.A16.010 | Rifac. inton. intere campiture base grassello compr. rimoz. | con legante di grassello di calce | metro quadrato (m²) | 67,31 % | 3,16 euro | 92,26 euro
|  |  | 25.A54.A16.020 | per ogni cm in più o in meno del primo strato grassello | per ogni cm in più o in meno del primo strato con legante di grassello di calcio | metro quadrato (m²) | 72,19 % | 0,78 euro | 21,37 euro
A17 [Strato di finitura per intonachi interni o esterni, escluso l'onere delle ponteggiature di servizio, con malta di grassello di calce bianca, sabbia di fiume o pozzolanica e cocciopesto dello spessore di circa cm. 1]
|  |  | 25.A54.A17.010 | per intere campiture | per intere campiture | metro quadrato (m²) | 57,57 % | 0,65 euro | 22,55 euro
|  |  | 25.A54.A17.020 | a rappezzi | a rappezzi | metro quadrato (m²) | 64,80 % | 0,89 euro | 27,24 euro
A18 [Strato di finitura per intonachi interni o esterni, escluso l'onere delle ponteggiature di servizio, pigmentato, con malta di grassello di calce bianca e polvere di marmo dello spessore non inferiore a mm. 2, lavorato a frattazzo e spugna o spatola metallica]
|  |  | 25.A54.A18.010 | per intere campiture | per intere campiture | metro quadrato (m²) | 87,16 % | 1,25 euro | 28,08 euro
|  |  | 25.A54.A18.020 | a rappezzi | a rappezzi | metro quadrato (m²) | 89,77 % | 1,61 euro | 35,24 euro
A30 [Intonaco esterno in malta a base di calce idraulica]
|  |  | 25.A54.A30.010 | Int. esterno aggrapp. base calce idraul nat NHL 3,5 sp.5mm | strato aggrappante a base di calce idraulica naturale NHL 3,5 (EN459-1) e sabbie calcaree classificate, spessore 5 mm circa. | metro quadrato (m²) | 54,64 % | 0,19 euro | 6,51 euro
|  |  | 25.A54.A30.020 | Int esterno fondo base calce idraulica nat NHL 3,5 sp 2/3 cm | strato di fondo a base di calce idraulica naturale NHL 3,5 (EN459-1) e sabbie calcaree classificate, spessore 2/3 cm. | metro quadrato (m²) | 54,57 % | 1,14 euro | 39,12 euro
|  |  | 25.A54.A30.030 | Int. est. fondo calce idraulica res. fosfati NHL 3,5 gr<3mm | strato di fondo resistente ai solfati, a base di calce idraulica naturale NHL 3,5 (EN459-1) e sabbie calcaree classificate, granulometria < 3 mm. | metro quadrato cent(m²/cm) | 32,83 % | 0,46 euro | 26,83 euro
|  |  | 25.A54.A30.040 | Int. esterno finitura base calce idraul nat NHL 3,5 gr<0,6mm | strato di finitura a base di calce idraulica naturale NHL 3,5 (EN459-1) e sabbie calcaree classificate, granulometria < 0,6 mm. | metro quadrato (m²) | 76,63 % | 0,40 euro | 9,96 euro
B11 [Intonaco interno in malta cementizia]
|  |  | 25.A54.B11.010 | Int. int. strato aggrappante base cemento portland sp. 5mm | strato aggrappante a base di cemento portland, sabbie classificate ed additivi specifici spessore 5 mm circa. | metro quadrato (m²) | 56,59 % | 0,18 euro | 6,07 euro
|  |  | 25.A54.B11.020 | Int. int. strato fondo base calce idrat cem port sp. 1/2cm | strato di fondo a base di calce idrata, cemento portland, sabbie classificate ed additivi specifici, spessore 1/2 cm. | metro quadrato (m²) | 72,88 % | 0,53 euro | 14,04 euro
|  |  | 25.A54.B11.030 | Int. int. strato finitura calce idrat cem Port gran <0,6mm | strato di finitura a base di calce idrata, cemento portland, sabbie classificate ed additivi specifici, granulometria < 0,6 mm. | metro quadrato (m²) | 83,30 % | 0,40 euro | 9,34 euro
B30 [Intonaco interno in malta a base di calce idraulica]
|  |  | 25.A54.B30.010 | Int interno aggrappante base calce idraul nat NHL 3,5 sp. 5 | strato aggrappante a base di calce idraulica naturale NHL 3,5 (EN459-1) e sabbie calcaree classificate, spessore 5 mm circa | metro quadrato (m²) | 58,30 % | 0,22 euro | 7,12 euro
|  |  | 25.A54.B30.020 | Int interno fondo base calce idraulica nat NHL 3,5 sp 1/2 cm | strato di fondo a base di calce idraulica naturale NHL 3,5 (EN459-1) e sabbie calcaree classificate, spessore 1/2cm | metro quadrato (m²) | 55,25 % | 0,57 euro | 19,89 euro
|  |  | 25.A54.B30.030 | Int. int. fondo calce idraulica res. fosfati NHL 3,5 gr<3mm | strato di fondo resistente ai solfati a base di calce idraulica naturale NHL 3,5 (EN459-1) e sabbie calcaree classificate con granulometria < 3 mm. | metro quadrato cent(m²/cm) | 59,60 % | 0,93 euro | 29,86 euro
|  |  | 25.A54.B30.040 | Int interno finitura base calce idraul nat NHL 3,5 gr<0,6mm | strato di finitura a base di calce idraulica naturale NHL 3,5 (EN459-1) e sabbie calcaree classificate, granulometria < 0,6 mm | metro quadrato (m²) | 78,38 % | 0,44 euro | 10,85 euro
|  |  | 25.A54.B30.050 | Rasatura grassello base di calce. | rasatura a base di grassello di calce, ottenuto per spegnimento con acqua della calce viva. | metro quadrato (m²) | 95,52 % | 0,30 euro | 5,91 euro
B40 [Rasatura armata con malta preconfezionata a base minerale eseguita a due riprese fresco su fresco rifinita a frattazzo, con interposta rete in fibra di vetro o in poliestere compresa pulizia e preparazione del supporto con una mano di apposito primer.]
|  |  | 25.A54.B40.010 | Rasatura armata per rivestim. intere campiture sp. 4 mm | per rivestimento di intere campiture con rete in fibra di vetro 4x4 da 150 gr/mq , spessore totale circa mm 4. | metro quadrato (m²) | 66,23 % | 0,92 euro | 27,03 euro
|  |  | 25.A54.B40.015 | Rasatura armata rivestim. manufatti,sovrastrutture e simili | per rivestimento di manufatti quali cassettoni comignoli, sovrastrutture di copertura, parapetti e simili | metro quadrato (m²) | 76,13 % | 1,46 euro | 37,62 euro
B50 [Intonaco a tenuta d'acqua]
|  |  | 25.A54.B50.010 | Intonaco tenuta acqua in malta cementizia. | per pozzetti, condotte, intercapedini, cisterne etc. eseguito con malta cementizia dosata a 500 kg di cemento 32.5, lisciato a filo di cazzuola, spessore minimo di 2 cm. | metro quadrato (m²) | 86,88 % | 1,82 euro | 39,71 euro
C10 [Intonaco e finiture speciali]
|  |  | 25.A54.C10.010 | Realizzazione o rifacimento gocciolatoio | per realizzazione o rifacimento di gocciolatoio riportato eseguito con malta cementizia antiritiro o malta premiscelata, inclusa realizzazione dell' orditura metallica di ancoraggio o sostegno. | metro lineare (m) | 91,27 % | 1,11 euro | 23,84 euro
|  |  | 25.A54.C10.020 | Intonaco per blocchi calcestruzzo cellulare espanso sp 0,5cm | da eseguire su muratura in blocchi di calcestruzzo cellulare, a base di malta premiscelata data a manara in due strati successivi fresco su fresco, compresa formazione di spigoli sporgenti o rientranti e rete in fibra di vetro 10x10 del peso di gr 110/mq. Spessore medio 0,5 cm | metro quadrato (m²) | 67,85 % | 1,15 euro | 32,43 euro
A56 [Ripristino cornicioni, sagomature, calcestruzzo armato)]
A10 [Ripristino cornicioni]
|  |  | 25.A56.A10.010 | Rifacimento di struttura portante di cornicione a cassettone | Rifacimento di struttura portante di cornicione a cassettone, previa demolizione della struttura esistente, calo a terra e carico su automezzo dei materiali di risulta, costruzione della nuova struttura mediante posa in opera di mensole di ardesia dello spessore minimo di cm 3 o profilati metallici opportunamente trattati contro l'ossidazione, compresa la formazione degli ancoraggi nella muratura, la provvista e posa in opera di tavelloni con soprastante getto in cls (spessore minimo cm. 5), classe C25, con interposta rete elettrosaldata (cm. 10x10x0,5). Esecuzione di tamponamento frontale con mattori forati (spessore minimo cm. 4,5). Il tutto valutato a mq. di sviluppo di frontale e intradosso. | metro quadrato (m²) | 27,17 % | 11,22 euro | 831,64 euro
A20 [Ripristino sagomature]
|  |  | 25.A56.A20.010 | Sagomature per cornici di aperture, cornicioni, mensole, ecc | Esecuzione di sagomature per cornici di finestre, frontoni a timpano o ad arco, mensole di poggioli o cornicioni e simili, partiture decorative con malta premiscelata con basso modulo elastico a base di calce idraulica naturale, inerti silicei, idrofughi di massa e additivi specifici, tirate a carrello, escluso il supporto portante. Valutazione a mq. di sviluppo effettivo del profilo esterno. | metro quadrato (m²) | 0,00 % | 0,00 euro | 575,58 euro
A30 [Ripristino di strutture calcestruzzo armato]
|  |  | 25.A56.A30.010 | Ripristino strutture un c.a. ammalorate | Ripristino di strutture in cemento armato ammalorate comprendente: - Asportazione di tutte le parti di calcestruzzo in fase di distacco, per la profondita' occorrente, pulizia accurata dei ferri d'armatura con l'asportazione manuale dell'ossidazione mediante appositi attrezzi. -Ripristino del calcestruzzo armato eseguito con malta tissotropica per lo spessore occorrente a ricostituire l'originaria struttura previo trattamento dell'acciaio di orditura mediante apposita malta anticorrosiva quale rivestimento protettivo e ponte di adesione, data a pennello nelle quantità previste per il prodotto. Il tutto seguendo scrupolosamente le prescrizioni delle schede tecniche dei prodotti impiegati che dovranno essere tutti di primaria marca. Misurazione a superficie in vista trattata dei manufatti da risanare (travi, pilastri, cartelle, strutture a sbalzo ecc), esclusa l'eventuale finitura superficiale. MISURAZIONE MINIMA 0,025 mq. | metro quadrato (m²) | 77,07 % | 5,58 euro | 148,45 euro
A58 [Controsoffittature - Opere in cartongesso e simili]
A05 [Sola posa di controsoffitti piani in aderenza all'intradosso della soletta, comprendente la fornitura e la posa della struttura metallica semplice, la sigillatura dei giunti con garza e successiva rasatura degli stessi. Esclusa la fornitura delle lastre.]
|  |  | 25.A58.A05.005 | di lastre di gesso protetto o fibrogesso. | di lastre di gesso protetto o fibrogesso. | metro quadrato (m²) | 83,00 % | 1,58 euro | 37,24 euro
A10 [Solo posa controsoffitti, per superfici piane, compresa la fornitura e la posa della struttura metallica di sospensione, la sigillatura dei giunti con garza e successiva rasatura degli stessi. Esclusa la fornitura delle lastre.]
|  |  | 25.A58.A10.010 | Posa controsoff. lastra di gesso protetto o fibrogesso | di lastre di gesso protetto o fibrogesso per strutture realizzate sino a m. 1 dall'intradosso del solaio. Prezzo valido per strutture ad altezza sino a m. 3,00. | metro quadrato (m²) | 67,85 % | 1,72 euro | 49,77 euro
|  |  | 25.A58.A10.011 | Formazione velette h sino a m.1,00 esclusa fornitura lastre | Formazione di velette di altezza sino a m. 1,00 esclusa fornitura lastre | metro lineare (m) | 74,25 % | 1,72 euro | 45,48 euro
|  |  | 25.A58.A10.012 | Tracciamento e esecuzione di forometria faretti | Tracciamento e esecuzione di forometria per installazione faretti, questa esclusa | cadauno (cad) | 67,85 % | 0,43 euro | 12,44 euro
|  |  | 25.A58.A10.013 | Sovraprezzo controsoffitto ad h>3,00 e <4,50 m. | Sovraprezzo per realizzazione di controsoffitto in cartongesso ad altezza superiore a m. 3,00 sino a m. 4,50 con utilizzo di alzalastre. | metro quadrato (m²) | 67,85 % | 0,52 euro | 14,93 euro
A15 [Solo posa controsoffitti, per superfici piane, in pannelli da 60x60 o 20x125 con o senza materassino fonoassorbente compresa la fornitura e la posa della struttura metallica di sospensione]
|  |  | 25.A58.A15.010 | Solo posa pannelli 60x60 acciaio/alluminio | tipo forato o non forato di acciaio zincato o alluminio. Prezzo valido per strutture ad un'altezza sino a m. 3,00 | metro quadrato (m²) | 66,68 % | 1,18 euro | 34,53 euro
A20 [Solo posa controsoffitti in pannelli rigidi di fibra minerale o di vetro, per superfici piane, compresa la fornitura e la posa dell'orditura metallica di sospensione,]
|  |  | 25.A58.A20.010 | Posa controsoffitti pannelli 60x60 e 60x120 cm | a vista, semi nascosta o nascosta, per pannelli delle dimensioni di 60x60 e 60x120 cm. Prezzo valido per strutture ad un'altezza sino a m. 3,00. | metro quadrato (m²) | 67,42 % | 1,18 euro | 34,15 euro
|  |  | 25.A58.A20.020 | Posa controsoffitti.di pann. 60x60 e 60x120 cm REI 120 | a vista, semi nascosta o nascosta, per pannelli delle dimensioni di 60x60 e 60x120 cm atti a garantire una resistenza al fuoco REI 120. | metro quadrato (m²) | 79,46 % | 2,26 euro | 56,01 euro
A25 [Sola posa di controsoffitti, per superfici piane, in doghe della larghezza di mm 100 - 200, con o senza materassino fonoassorbente, tipo forato o non forato in alluminio verniciato ì, compresa la fornitura e la posa della struttura metallica di sospensione.]
|  |  | 25.A58.A25.010 | controsoffitto in doghe L= 100-200 mm | in doghe di alluminio verniciato forato o non forato. Prezzo valido per strutture ad altezza non superiore a m. 3,00. | metro quadrato (m²) | 66,05 % | 1,02 euro | 30,50 euro
B30 [Fornitura e posa in opera di parete costituita da una lastra in cartongesso sui due lati e struttura metallica zincata, compresi oneri per formazione aperture, spigoli ecc.Compresa la rasatura dei giunti.]
|  |  | 25.A58.B30.010 | Ppo parete in cartongesso sp cm 8 | spessore cm 8 | metro quadrato (m²) | 77,65 % | 2,31 euro | 58,85 euro
|  |  | 25.A58.B30.020 | Ppo parete in cartongesso sp cm 10 | spessore cm 10 | metro quadrato (m²) | 76,53 % | 2,31 euro | 59,72 euro
|  |  | 25.A58.B30.030 | Ppo parete in cartongesso sp cm 12 | spessore cm 12 | metro quadrato (m²) | 76,98 % | 2,49 euro | 64,01 euro
|  |  | 25.A58.B30.040 | sovraprezzo per l'utilizzo di lastra antiumido sp mm 13 | sovraprezzo per l'utilizzo di lastra antiumido sp mm 13 | metro quadrato (m²) | 0,00 % | 0,00 euro | 5,49 euro
C10 [Fornitura e posa in opera di controparete costituita da una lastra in cartongesso e struttura metallica zincata, compresi oneri per formazione aperture, spigoli ecc..]
|  |  | 25.A58.C10.010 | controparete in cartongesso con lastre antiumido 13 mm | controparete in cartongesso con lastre antiumido sp. mm 13 | metro quadrato (m²) | 51,30 % | 1,12 euro | 42,75 euro
A66 [Pavimenti - Rivestimenti e Zoccoli]
A10 [Massetti per sottofondo pavimenti]
|  |  | 25.A66.A10.010 | Massetto per sottofondo pavimenti per i primi 4 cm. | costituito da impasto cementizio dosato a 300 kg di cemento 32.5R per i primi 4 cm di spessore. | metro quadrato (m²) | 45,14 % | 0,65 euro | 27,75 euro
|  |  | 25.A66.A10.020 | Massetto per sottofondo pavimenti ogni cm oltre i primi 4. | costituito da impasto cementizio dosato a 300 kg di cemento 32.5R per ogni cm oltre i primi 4 cm di spessore. | metro quadrato (m²) | 30,27 % | 0,09 euro | 5,47 euro
|  |  | 25.A66.A10.030 | Massetto allegg. argilla esp per sottofondi pav primi 5 cm. | costituito da impasto premiscelato alleggerito con argilla espansa per i primi 5 cm di spessore. | metro quadrato (m²) | 35,41 % | 0,73 euro | 39,25 euro
|  |  | 25.A66.A10.040 | Massetto allegg argilla esp per sott pavimenti oltre 5 cm. | costituito da impasto cementizio premiscelato alleggerito con argilla espansa per ogni cm oltre i primi 5 cm di spessore. | metro quadrato (m²) | 34,66 % | 0,13 euro | 7,77 euro
B20 [Pavimento in battuto di cemento formato da massetto in conglomerato cementizio dosato a 300 Kg di cemento 32.5, dello spessore di 6 cm e da uno strato sovrastante di malta cementizia, dello spessore di 2 cm, dosata a 500 Kg di cemento 32.5 per metro cubo di sabbia del Piemonte, steso a fresco sul sottostante sottofondo, compresa la formazione di eventuali giunti, lisciato e bocciardato con apposito rullo, previa spolveratura con cemento.]
|  |  | 25.A66.B20.010 | Pavimento in battuto cemento spessore 8 cm e rete elettros. | Spessore complessivo 8 cm, con rete elettrosaldata a maglia 10x10, diametro 5 mm incorporata nel getto, finitura bocciardata. | metro quadrato (m²) | 59,68 % | 1,91 euro | 62,70 euro
C10 [Solo posa in opera di pavimento]
|  |  | 25.A66.C10.015 | Posa pav. gall. quadrotti bas. PVC 40x40 - 50x50 sp ~ 4 cm. | tipo "galleggiante" in quadrotti di conglomerato, dimensioni 40x40, 50x50, spessore 4 cm circa, posti in opera su basamenti in PVC (questi inclusi nel prezzo). | metro quadrato (m²) | 68,34 % | 1,82 euro | 50,63 euro
|  |  | 25.A66.C10.020 | Posa pav. mas. autobl. sp. 8 cm su sabbia incl.sig. giun. | in masselli autobloccanti di calcestruzzo vibrocompresso, dello spessore fino a cm 8 posti in opera su strato di sabbia di allettamento dello spessore di 3 - 5 cm (questo incluso nel prezzo), convenientemente vibrati e compattati, compreso la sigillatura dei giunti con sabbia fine. | metro quadrato (m²) | 84,48 % | 0,76 euro | 17,21 euro
|  |  | 25.A66.C10.025 | Posa pav. mas. autobl. sp. 8 cm cavi incl. riemp. terra rec. | in masselli autobloccanti cavi (per grigliati erbosi carrabili) di calcestruzzo vibrocompresso, dello spessore fino a cm 10, posti in opera su sottofondo questo compreso, accostati, livellati e compattati, incluso successivo riempimento con terra di coltivo o ghiaino (la fornitura di questi ultimi esclusa). | metro quadrato (m²) | 85,38 % | 0,70 euro | 15,42 euro
|  |  | 25.A66.C10.035 | Posa lastre pietra, con colla, inclusa sigillatura giunti. | in lastre di pietra serena, luserna, porfido, arenaria, ardesia, quarzite o simili, a piano di sega, coste rifilate, poste in opera con apposito adesivo cementizio, inclusa sigillatura dei giunti con stucco per fughe in malta cementizia modificata con polimero CG2WA, le sole levigature e lucidature escluse. Per lastre delle dimensioni fino a 0,10 m² di superficie e dello spessore fino a 3 cm. | metro quadrato (m²) | 94,28 % | 2,37 euro | 49,42 euro
|  |  | 25.A66.C10.040 | Posa pav. cotto, grès, klinker con colla incl. sig. giun. | in piastrelle di cotto, grès rosso, grès porcellanato, klinker, con adesivo cementizio classe C2E, tipo di fuga "a giunto unito", inclusa la sigillatura dei giunti con apposito stucco cementizio. | metro quadrato (m²) | 90,80 % | 1,27 euro | 27,06 euro
|  |  | 25.A66.C10.050 | Posa teli PVC, gomma sp. 5 mm con colla incl. sald. giunti | in teli di linoleum, PVC, gomma, gomma impronta a bolli, dello spessore fino a 5 mm eseguita con apposito collante, inclusa saldatura giunti. | metro quadrato (m²) | 87,39 % | 0,99 euro | 21,35 euro
|  |  | 25.A66.C10.055 | Posa piastr. PVC, gomma, sp.5 mm colla incl. saldat. giunti | in piastrelle di linoleum, PVC, gomma, gomma impronta a bolli, dello spessore fino a 5 mm eseguita con apposito collante, inclusa saldatura giunti. | metro quadrato (m²) | 89,97 % | 1,27 euro | 26,86 euro
|  |  | 25.A66.C10.065 | Riv. gradini piastrelle PVC gomma sp.5 mm incl. sald. giunti | in piastrelle o teli di linoleum, PVC, gomma, gomma impronta a bolli, dello spessore fino a 5 mm, eseguita con apposito collante, inclusa saldatura dei giunti, per rivestimento gradini, costituito da pedata, alzata e paraspigolo. | metro quadrato (m²) | 94,57 % | 2,47 euro | 49,57 euro
|  |  | 25.A66.C10.070 | Posa pavimento parquet prefinito incollato su sottofondo | in parquet di legno prefinito, incollato su sottofondo. | metro quadrato (m²) | 94,67 % | 2,07 euro | 41,52 euro
|  |  | 25.A66.C10.075 | Posa pavimento parquet prefinito giunti inc. su mat. isol. | in parquet di legno prefinito, di tipo galleggiante, con giunti ad incastro, posato su materassino isolante, questo incluso. | metro quadrato (m²) | 89,41 % | 0,99 euro | 20,86 euro
|  |  | 25.A66.C10.080 | Posa pavimento parquet massello incl. lam. e luc. cera | in parquet di legno massello, incollato su sottofondo, compresa lamatura e lucidatura a cera. | metro quadrato (m²) | 87,95 % | 2,26 euro | 49,87 euro
|  |  | 25.A66.C10.085 | Posa pavimento parquet massello incl. lam. e verniciatura | in parquet di legno massello, incollato su sottofondo, compresa lamatura e doppia mano di verniciatura. | metro quadrato (m²) | 89,08 % | 2,26 euro | 49,24 euro
|  |  | 25.A66.C10.100 | sovrapprezzo pavimentazione servizi igienici | sovrapprezzo alla posa di pavimenti nei servizi igienici per maggiori oneri di manodopera | metro quadrato (m²) | 100,00 % | 0,55 euro | 10,88 euro
d10 [Levigatura e lucidatura pavimenti]
|  |  | 25.A66.d10.010 | Levigatura e lucidatura pavimenti in graniglia/marmo | Levigatura e lucidatura pavimenti graniglia/marmo (tipo a piombo) | metro quadrato (m²) | 89,82 % | 2,37 euro | 56,54 euro
|  |  | 25.A66.d10.020 | Levigatura e lucidatura pavimenti in granito | Levigatura e lucidatura pavimenti in granito | metro quadrato (m²) | 89,82 % | 3,09 euro | 73,93 euro
|  |  | 25.A66.d10.030 | breve levigatura per consentire l'incolaggio di pavimenti | Breve levigatura con monospazzola rotativa per consentire l'incollaggio di pavimenti in ceramica, gres ecc su pavimenti esistenti di graniglia, marmo ecc. | metro quadrato (m²) | 0,00 % | 0,00 euro | 5,06 euro
E10 [taglio braghettoni alla base per consentire l'inserimento della nuova pavimentazione]
|  |  | 25.A66.E10.010 | taglio con apposito utensile a sega orizzontale regolabile | taglio con apposito utensile a sega orizzontale regolabile. Prezzo per cadaun montante del braghettone, compresa rimozione detriti. | cadauno (cad) | 0,00 % | 0,00 euro | 10,12 euro
R10 [Solo posa in opera di rivestimento]
|  |  | 25.A66.R10.010 | Riv. piastr. cotto, grès, klinker con colla incl. giunti | in piastrelle di cotto, grès porcellanato, klinker, con colla, inclusa sigillatura dei giunti con stucco minerale stabilizzato con calce naturale NHL 5. | metro quadrato (m²) | 92,39 % | 1,79 euro | 36,67 euro
|  |  | 25.A66.R10.020 | Riv. teli linol., PVC, gomma con collante escl. sald. giunti | in teli di linoleum, PVC, gomma e simili, eseguita con apposito collante, esclusa saldatura giunti. | metro quadrato (m²) | 92,95 % | 1,27 euro | 26,00 euro
|  |  | 25.A66.R10.025 | Riv. teli linol., PVC, gomma con collante incl. sald. giunti | in teli di linoleum, PVC, gomma e simili, eseguita con apposito collante, inclusa saldatura giunti. | metro quadrato (m²) | 95,14 % | 1,89 euro | 37,70 euro
|  |  | 25.A66.R10.100 | Sovrapr posa rivestimenti in piastrelle nei servizi igienici | sovraprezzo per maggiori oneri di manodopera alla posa di rivestimenti in piastrelle nei servizi igienici | metro quadrato (m²) | 100,00 % | 0,27 euro | 5,44 euro
S10 [Sovrapprezzo per realizzazione di fughe in pavimenti e rivestimenti di piastrelle in genere]
|  |  | 25.A66.S10.010 | Sovrap. per fughe pav. e riv. larghezza da 2 a 3 mm. | con apposito prodotto, della larghezza da 2 a 3 mm. | metro quadrato (m²) | 98,17 % | 0,23 euro | 4,36 euro
|  |  | 25.A66.S10.015 | Sovrap. per fughe pav. e riv. larghezza da 3,01 a 5 mm. | con apposito prodotto, della larghezza da 3,01 a 5 mm. | metro quadrato (m²) | 97,99 % | 0,33 euro | 6,47 euro
Z10 [Solo posa in opera di zoccolo]
|  |  | 25.A66.Z10.010 | Posa zoccolo pietra con collante incl. sig. giunti. h. 15 cm | in elementi di pietra (ardesia, marmo, granito etc) altezza fino a 15 cm, con apposito collante, inclusa la sigillatura dei giunti. | metro lineare (m) | 99,50 % | 0,61 euro | 12,03 euro
|  |  | 25.A66.Z10.015 | Posa zoccolo legno pref. con collante h max 15 cm. | in elementi di legno prefinito, con apposito collante altezza fino a 15 cm. | metro lineare (m) | 96,24 % | 0,48 euro | 9,69 euro
|  |  | 25.A66.Z10.020 | Posa zoccolo plast. gomma PVC collante incl. sig. giunti. | in elementi di plastica, gomma, PVC, altezza fino a 15 cm, con apposito collante, inclusa sigillatura dei giunti | metro lineare (m) | 92,14 % | 0,25 euro | 5,29 euro
|  |  | 25.A66.Z10.025 | Posa zoccolo cotto, grès, klinker collante incl. giunti | in elementi di cotto, grès, klinker, altezza fino a 15 cm, con apposito collante, inclusa la sigillatura dei giunti. | metro lineare (m) | 98,87 % | 0,61 euro | 12,11 euro
|  |  | 25.A66.Z10.050 | Posa zoccolo pietra con collante incl. giunti (grad. scala). | in elementi di pietra (ardesia, marmo, granito etc) altezza fino a 15 cm, con apposito collante, inclusa la sigillatura dei giunti (gradoni scala). | metro lineare (m) | 99,48 % | 0,99 euro | 18,76 euro
|  |  | 25.A66.Z10.060 | Posa zoccolo plast. gomma PVC collante giunti (grad. scala). | in elementi di plastica, gomma, PVC, altezza fino a 15 cm, con apposito collante, inclusa sigillatura dei giunti (gradoni scala). | metro lineare (m) | 98,07 % | 1,03 euro | 19,80 euro
A74 [Opere in pietra]
A20 [Sola posa in opera di stipiti ed architravi in ardesia, marmo, granito e simili, dello spessore fino a 4 cm eseguita con apposito collante, compresi gli eventuali ancoraggi, la sigillatura dei giunti]
|  |  | 25.A74.A20.010 | Posa stipiti, architravi, ecc. largh. fino a 25 cm | della larghezza minore uguale a 25 cm. | metro lineare (m) | 96,94 % | 2,15 euro | 43,64 euro
|  |  | 25.A74.A20.020 | Posa stipiti, architravi, ecc. largh. oltre 25 cm | della larghezza di oltre 25 cm | metro quadrato (m²) | 96,89 % | 8,15 euro | 165,63 euro
A30 [Sola posa in opera di copertine, mezzanini, guide di balconi o ballatoi, piane a parapetto, soglie di porte a poggiolo, in ardesia, marmo, granito e simili, eseguita con malta cementizia o appositi collanti, compresi gli eventuali ancoraggi, la sigillatura dei giunti,]
|  |  | 25.A74.A30.010 | Sola posa copertine marmo ecc. spess. <=3 cm Larg. <= 25 cm | per lastre dello spessore fino a cm 3 e della larghezza minore uguale a 25 cm. | metro lineare (m) | 86,78 % | 0,95 euro | 21,49 euro
|  |  | 25.A74.A30.015 | Sola posa copertine marmo ecc. sp. da 3 a 5 cm Larg.<=25 cm | per lastre dello spessore oltre cm 3 e fino a cm 5 e della larghezza minore uguale a 25 cm. | metro lineare (m) | 90,33 % | 1,35 euro | 29,37 euro
|  |  | 25.A74.A30.020 | Sola posa copertine marmo ecc. spess. <=3 cm Larg. > 25 cm | per lastre dello spessore fino a cm 3 e della larghezza di oltre 25 cm. | metro quadrato (m²) | 86,51 % | 3,61 euro | 82,01 euro
|  |  | 25.A74.A30.025 | Sola posa copertine marmo ecc. sp. da 3 a 5 cm Larg.> 25 cm | per lastre dello spessore oltre cm 3 e fino a cm 5 e della larghezza di oltre 25 cm. | metro quadrato (m²) | 90,32 % | 5,25 euro | 114,24 euro
A50 [Sola posa in opera di alzate in ardesia, marmo, granito e simili, eseguita con malta cementizia o appositi collanti, compresi gli eventuali ancoraggi e la sigillatura dei giunti,]
|  |  | 25.A74.A50.010 | Solo posa di alzate spessore <= 2 cm altezza fino 17 cm | spessore fino a 2 cm e dell'altezza fino a 17 cm. | metro lineare (m) | 94,67 % | 0,84 euro | 17,41 euro
A60 [Sola posa in opera di pedate in ardesia, marmo, granito e simili, eseguita con malta cementizia o appositi collanti, compresi gli eventuali ancoraggi e la sigillatura dei giunti,]
|  |  | 25.A74.A60.010 | Solo posa di pedate spessore <= 4 cm | spessore fino a 4 cm, larghezza fino a 35 cm | metro lineare (m) | 94,39 % | 1,64 euro | 34,16 euro
A80 [Sola posa in opera di rivestimento in ardesia, marmo, granito e simili, eseguita con malta cementizia o appositi collanti, compresi gli eventuali ancoraggi, chiavette metalliche, la sigillatura dei giunti,]
|  |  | 25.A74.A80.010 | Solo posa lastre pietra per rivestimento lati <= 50 cm | per lastre con lati inferiori o uguali a 50 cm. spessore fino a 3 cm. | metro quadrato (m²) | 92,57 % | 2,37 euro | 50,34 euro
A90 [Sola posa in opera di pietra da taglio per rivestimento di muri di sostegno, zoccolature e simili, posta in opera con malta cementizia inclusa sigillatura dei giunti esclusa la fornitura della pietra]
|  |  | 25.A74.A90.010 | Solo posa pietra rivestimento muri spes 5-10 cm. opus incert | posata ad opus incertum, con pietre dello spessore di 5 - 10 cm | metro quadrato (m²) | 81,63 % | 4,90 euro | 117,56 euro
|  |  | 25.A74.A90.020 | Solo posa pietra rivestimento muri spes 5-10 cm. corsi regol | posata a corsi regolari, riscagliato, con pietre dello spessore di 5 - 10 cm | metro quadrato (m²) | 87,12 % | 7,44 euro | 167,69 euro
A80 [Serramenti]
A10 [Solo posa in opera di persiane]
|  |  | 25.A80.A10.010 | Solo posa persiana | in alluminio, PVC, legno, esclusa la fornitura e muratura dei cardini e dei fermapersiane. | metro quadrato (m²) | 99,72 % | 1,35 euro | 25,69 euro
|  |  | 25.A80.A10.020 | Muratura di cardini persiana inclusa fornitura degli stessi | muratura di cardini inclusa la fornitura degli stessi | cadauno (cad) | 65,49 % | 0,54 euro | 15,76 euro
|  |  | 25.A80.A10.030 | Fermapersiane | Fermapersiane | cadauno (cad) | 65,49 % | 0,54 euro | 15,76 euro
A15 [Solo posa in opera di avvolgibili]
|  |  | 25.A80.A15.010 | Solo posa avvolgibili - Finestre | in alluminio, PVC, acciaio. Compresa inoltre la sola posa di: rullo, guide, cinghia, avvolgitore manuale apparecchio a sporgere e ferramenta. Per finestre. | metro quadrato (m²) | 79,80 % | 4,15 euro | 98,59 euro
|  |  | 25.A80.A15.020 | Solo posa avvolgibili - Portefinestre | in alluminio, PVC, acciaio. Compresa inoltre la sola posa di: rullo, cinghia, avvolgitore manuale, guide, e ferramenta. Per portefinestre. | metro quadrato (m²) | 86,29 % | 5,35 euro | 117,51 euro
A20 [Sola posa di cassonetto coprirullo]
|  |  | 25.A80.A20.010 | Sola posa di cassonetto coprirullo in metallo | in metallo | metro lineare (m) | 86,32 % | 2,55 euro | 55,99 euro
A25 [Sola posa in opera di animella in legno per porte o finestre]
|  |  | 25.A80.A25.011 | Sola posa animelle in legno esclusa ricostruzione muratura | Sola posa animelle in legno per porte e finestre esclusi la ricostruzione della muratura e delle spalline e la fornitura delle animelle | cadauno (cad) | 95,84 % | 1,82 euro | 35,91 euro
A30 [Solo posa in opera di finestra o portafinestra]
|  |  | 25.A80.A30.010 | Solo posa - Finestre - Portefinestre | in alluminio, PVC, legno, acciaio esclusa la fornitura e posa di controtelaio in acciaio. | metro quadrato (m²) | 99,86 % | 2,69 euro | 51,15 euro
|  |  | 25.A80.A30.100 | Solo posa finestra/portafin PVC, AL, Legno su prees braghett | in alluminio, PVC, legno, acciaio. Su preesistente braghettone compresa la rifasciatura di quest'ultimo. | metro quadrato (m²) | 73,12 % | 5,46 euro | 141,19 euro
B05 [Solo posa in opera di portoncino caposcala blindato]
|  |  | 25.A80.B05.010 | Sola posa portoncino caposcala blindato | comprensivo di fornitura e posa controtelaio. | cadauno (cad) | 95,95 % | 18,35 euro | 376,27 euro
B10 [Solo posa di portoncino caposcala]
|  |  | 25.A80.B10.010 | Sola posa portoncino caposcala compreso controtelaio. | comprensivo di fornitura e posa di controtelaio. | cadauno (cad) | 53,14 % | 6,71 euro | 238,65 euro
C10 [Solo posa in opera di porta interna]
|  |  | 25.A80.C10.010 | Sola posa porta interna compresa ppo accessori e coprifili | compresa fornitura e posa dei coprifili e accessori, escluso controtelaio. | cadauno (cad) | 100,00 % | 4,46 euro | 84,04 euro
S10 [Solo posa in opera di serrande, compreso il montaggio delle guide, albero di manovra e normali accessori, misurazione minima 5 m²]
|  |  | 25.A80.S10.010 | Solo posa serrande metalliche | metalliche. | metro quadrato (m²) | 84,32 % | 3,69 euro | 80,19 euro
S30 [Solo posa in opera di porte basculanti, predisposte per la eventuale motorizzazione, comprese le necessarie opere murarie di fissaggio , il montaggio dei contrappesi, della relativa serratura e maniglie di apertura]
|  |  | 25.A80.S30.010 | Solo posa basculanti fino 3,50x3,00 m | Dimensioni fino a 3,50x3,00 m circa | cadauno (cad) | 95,98 % | 16,43 euro | 312,75 euro
|  |  | 25.A80.S30.020 | Solo posa basculanti fino 4,50x3,00 m | Dimensioni fino a 4,50x3,00 m circa | cadauno (cad) | 96,38 % | 18,25 euro | 347,16 euro
|  |  | 25.A80.S30.030 | Solo posa basculanti fino 6,00x3,00 m | Dimensioni fino a 6,00x3,00 m circa | cadauno (cad) | 95,45 % | 20,09 euro | 386,96 euro
A85 [Fognature]
A10 [Solo posa in opera di tubazioni per fognature di PVC, Polipropilene e simili, con giunto a bicchiere, per passaggi interrati, posti in opera su massetto di calcestruzzo e/o idoneo letto di posa, compresa la sigillatura e/o saldatura dei giunti (I pezzi speciali saranno valutati pari a 1.00 m di tubo di pari diametro), escluso lo scavo, il rinfianco, il rinterro, i massetti e i letti di posa.]
|  |  | 25.A85.A10.010 | Solo posa tubi interrati PVC, ecc. Ø <= 250 mm | diametro fino a 250 mm. | metro lineare (m) | 95,23 % | 0,80 euro | 15,90 euro
|  |  | 25.A85.A10.015 | Posa tubi interrati. PVC ecc, diam Ø > 250 fino a 400 mm | del diametro maggiore di 250 mm e fino a 400 mm. | metro lineare (m) | 92,70 % | 1,02 euro | 20,79 euro
|  |  | 25.A85.A10.020 | Posa tubi interrati PVC,ecc . diametro Ø >400 fino a 630 mm | del diametro maggiore di 400 mm fino a 630 mm. | metro lineare (m) | 64,42 % | 1,35 euro | 40,10 euro
A15 [Solo posa in opera di tubazioni per fognature di PVC, Polipropilene e simili, con giunto a bicchiere, posti in opera sospesi, comprese zanche di fissaggio per ancoraggi ogni 1,50 m, compresi la sigillatura e/o saldatura dei giunti (I pezzi speciali saranno valutati pari a 1.00 m di tubo di pari diametro).]
|  |  | 25.A85.A15.010 | Solo posa tubi sospesi. PVC, ecc. Ø <= 250 mm | del diametro fino a 250 mm. | metro lineare (m) | 78,06 % | 1,58 euro | 38,29 euro
A20 [Solo posa in opera di pozzetti prefabbricati in CLS, compreso il letto di posa, escluso lo scavo, il rinfianco, il rinterro.]
|  |  | 25.A85.A20.005 | Posa pozzetti CLS dim. 30x30x30 cm | delle dimensioni 30x30x30 cm. | cadauno (cad) | 74,67 % | 0,68 euro | 17,05 euro
|  |  | 25.A85.A20.010 | Posa pozzetti CLS dim. > 30x30x30 fino a 40x40x40 cm | delle dimensioni oltre il 30x30x30 e fino a 40x40x40 cm. | cadauno (cad) | 74,86 % | 1,61 euro | 41,42 euro
|  |  | 25.A85.A20.015 | Posa pozzetti CLS dim. > di 40x40x40 e fino 60x60x60 cm | delle dimensioni maggiori di 40x40x40 e fino a 60x60x60 cm. | cadauno (cad) | 72,98 % | 1,76 euro | 46,51 euro
A25 [Solo posa in opera di prolunga per pozzetto prefabbricato in CLS, escluso lo scavo, il rinfianco, il rinterro.]
|  |  | 25.A85.A25.005 | Posa prolunga pozzetti CLS dim. 30x30x30 cm | delle dimensioni 30x30x30 cm. | cadauno (cad) | 96,23 % | 0,58 euro | 11,48 euro
|  |  | 25.A85.A25.010 | Posa prolunga pozzetti CLS dim. > 30x30x30 fino 40x40x40 cm | delle dimensioni maggiori di 30x30x30 e fino a 40x40x40 cm. | cadauno (cad) | 72,58 % | 1,43 euro | 37,98 euro
|  |  | 25.A85.A25.015 | Posa prolunga pozzetti CLS dim. > 40x40x40 fino 60x60x60 cm | delle dimensioni di maggiori di 40x40x40 e fino a 60x60x60 cm. | cadauno (cad) | 70,82 % | 1,58 euro | 43,07 euro
A30 [Solo posa in opera di chiusini, caditoie e simili in acciaio, ghisa. Compresa la posa del telaio ed il relativo fissaggio alla struttura del pozzetto con malta cementizia.]
|  |  | 25.A85.A30.010 | Posa chiusini e caditoie peso fino 30 kg. | del peso fino a 30 kg. | cadauno (cad) | 96,69 % | 2,01 euro | 39,25 euro
|  |  | 25.A85.A30.015 | Posa chiusini e caditoie peso oltre 30 fino a 60 kg. | del peso oltre 30 fino a 60 kg. | cadauno (cad) | 93,24 % | 1,89 euro | 39,23 euro
|  |  | 25.A85.A30.020 | Posa chiusini e caditoie peso oltre 60 fino a 90 kg. | del peso oltre 60 fino a 90 kg. | cadauno (cad) | 93,92 % | 2,29 euro | 47,03 euro
|  |  | 25.A85.A30.025 | Posa chiusini e caditoie peso oltre 90 fino a 120 kg. | del peso oltre 90 fino a 120 kg. | cadauno (cad) | 94,00 % | 2,52 euro | 51,39 euro
|  |  | 25.A85.A30.030 | Posa chiusini e caditoie peso oltre 120 fino a 150 kg. | del peso oltre 120 fino a 150 kg. | cadauno (cad) | 94,02 % | 2,70 euro | 55,07 euro
A40 [Solo posa in opera di fosse biologiche tipo Imhoff, escluso il necessario scavo e successivo reinterro, i relativi allacci in entrata e uscita, compreso il getto di calcestruzzo per la formazione del basamento]
|  |  | 25.A85.A40.010 | per abitanti equivalenti fino a 25 | per abitanti equivalenti fino a 25 | cadauno (cad) | 78,86 % | 19,98 euro | 515,69 euro
|  |  | 25.A85.A40.015 | per abitanti equivalenti oltre 25 fino a 50 | per abitanti equivalenti oltre 25 fino a 50 | cadauno (cad) | 79,37 % | 29,50 euro | 755,47 euro
A86 [Opere da fabbro]
A10 [Ringhiera o cancellata di ferro a semplice disegno, con lavorazione saldata, incluse opere murarie, esclusi trattamenti protettivi e coloriture,]
|  |  | 25.A86.A10.010 | Ringh. fe. sempl. dis. sald. p. fino 15 kg/m² oriz. | del peso fino a 15 kg/m², tratti orizzontali. | chilogrammi (Kg) | 82,52 % | 0,40 euro | 9,78 euro
|  |  | 25.A86.A10.015 | Ringh. fe. sempl. dis sald. p. fino 15 kg/m² oriz. curvi. | del peso fino a 15 kg/m², tratti orizzontali curvi. | chilogrammi (Kg) | 86,00 % | 0,54 euro | 12,29 euro
|  |  | 25.A86.A10.020 | Ringh. fe. sempl. dis. sald. p. fino 15 kg/m² inclin. | del peso fino a 15 kg/m², tratti inclinati. | chilogrammi (Kg) | 85,38 % | 0,51 euro | 11,77 euro
|  |  | 25.A86.A10.025 | Ringh. fe. sempl. dis. sald. p. fino 15 kg/m² inclin. curvi. | del peso fino a 15 kg/m², tratti inclinati curvi. | chilogrammi (Kg) | 89,18 % | 0,72 euro | 16,42 euro
|  |  | 25.A86.A10.030 | Ringh. fe. sempl. dis. sald. p.oltre 15 kg/m² oriz. | del peso oltre i 15 kg/m², tratti orizzontali. | chilogrammi (Kg) | 81,83 % | 0,38 euro | 9,45 euro
|  |  | 25.A86.A10.035 | Ringh. fe. sempl. dis. sald. p. oltre 15 kg/m² oriz. curvi. | del peso oltre i 15 kg/m², tratti orizzontali curvi. | chilogrammi (Kg) | 85,17 % | 0,50 euro | 11,56 euro
|  |  | 25.A86.A10.040 | Ringh. fe. sempl. dis. sald. p. oltre 15 kg/m² incl. | del peso oltre i 15 kg/m², tratti inclinati. | chilogrammi (Kg) | 85,05 % | 0,49 euro | 11,44 euro
|  |  | 25.A86.A10.045 | Ringh. fe. sempl. dis. sald. p. oltre 15 kg/m² incl. curvi. | del peso oltre i 15 kg/m², tratti inclinati curvi. | chilogrammi (Kg) | 88,20 % | 0,67 euro | 14,96 euro
A20 [Inferriate di ferro a semplice disegno, con lavorazione saldata, incluse opere murarie, esclusi trattamenti protettivi e coloriture,]
|  |  | 25.A86.A20.010 | Inf. fe. sempl. dis. lav. sald. p. fino 20 kg/m². | del peso fino a 20 kg/m² per finestre e simili. | chilogrammi (Kg) | 82,11 % | 0,40 euro | 9,57 euro
|  |  | 25.A86.A20.015 | Inf. fe. sempl. dis. lav. sald. p. oltre 20 kg/m². | del peso oltre i 20 kg/m² per finestre e simili. | chilogrammi (Kg) | 79,63 % | 0,33 euro | 8,33 euro
A40 [Cancelli in acciaio a semplice disegno, con lavorazione saldata, compresi cardini, ferramenta, serratura, opere murarie, esclusi trattamenti protettivi e coloriture,]
|  |  | 25.A86.A40.010 | Canc. acc. sempl. dis. sald. p. fino 20 kg/m² incl. ferr. | del peso fino a 20 kg/m². | chilogrammi (Kg) | 85,94 % | 0,54 euro | 12,82 euro
|  |  | 25.A86.A40.015 | Canc. acc. sempl. dis. sald. p. oltre 20 kg/m² incl. ferr. | del peso oltre i 20 kg/m². | chilogrammi (Kg) | 85,10 % | 0,50 euro | 12,10 euro
B10 [Telai per grigliati metallici (elettro-forgiati, pressati e simili), incluse opere murarie, esclusi trattamenti protettivi e coloriture,]
|  |  | 25.A86.B10.010 | Telai acc. zinc. grigl. metal. incl. zanche anc. e op. m. | in acciaio zincato incluse zanche di ancoraggio. | chilogrammi (Kg) | 87,14 % | 0,59 euro | 14,07 euro
B20 [Solo posa in opera di grigliati metallici (elettro-forgiati, pressati e simili) montati orizzontalmente e/o verticalmente su telai già predisposti, (chiusure intercapedini ecc) inclusi i necessari fissaggi,]
|  |  | 25.A86.B20.005 | Posa grigl. met. oriz./vert. incl. fiss. peso <15 kg/m² | del peso fino a 15 kg/m². | chilogrammi (Kg) | 100,00 % | 0,22 euro | 4,13 euro
|  |  | 25.A86.B20.010 | Posa grigl. met. oriz./vert. incl. fiss. peso >15< 30 kg/m² | del peso oltre 15 fino a 30 kg/m². | chilogrammi (Kg) | 100,00 % | 0,20 euro | 3,79 euro
|  |  | 25.A86.B20.015 | Posa grigl. met. oriz./vert. incl. fiss. p. oltre30 kg/m². | del peso oltre 30 kg/m². | chilogrammi (Kg) | 100,00 % | 0,18 euro | 3,44 euro
B30 [Solo posa in opera di grigliati metallici (elettro-forgiati, pressati e simili) per recinzioni, inclusi montanti di sostegno in profilato metallico, opere murarie, esclusi trattamenti protettivi e coloriture,]
|  |  | 25.A86.B30.010 | Posa grigl. met. rec. incl. mont. fiss. p. fino 30 kg/m². | del peso fino a 30 kg/m². | chilogrammi (Kg) | 100,00 % | 0,22 euro | 4,13 euro
|  |  | 25.A86.B30.015 | Posa grigl. met. rec. incl. mont. fiss. p. oltre 30 kg/m². | del peso oltre i 30 kg/m². | chilogrammi (Kg) | 100,00 % | 0,20 euro | 3,79 euro
A88 [Opere da lattoniere]
A10 [Scossaline, converse lineari e cappellotti per muretti, cordoli, ecc. comprese rivettature e sigillature con apposito prodotto]
|  |  | 25.A88.A10.010 | Scoss.conv.e cappell.in lastra di piombo sp.2 mm | lastra di piombo dello spessore di 2 mm | metro quadrato (m²) | 11,56 % | 0,62 euro | 101,26 euro
|  |  | 25.A88.A10.020 | Scoss.conv.e cappel.in lastra di rame sp.0,8 mm | lastra di rame dello spessore di 0.8 mm | metro quadrato (m²) | 22,06 % | 1,56 euro | 134,17 euro
|  |  | 25.A88.A10.030 | Scoss.conv.e cappellotti in lastra di acciaio inox sp.0,6 mm | lastra di acciaio inox dello spessore di 0.6 mm | metro quadrato (m²) | 45,88 % | 1,60 euro | 66,00 euro
A20 [Canali di gronda compresa la necessaria ferramenta di ancoraggio e sostegno, i pezzi speciali, tramogge, squadre,]
|  |  | 25.A88.A20.010 | Canali di gronda in lastra di rame, sp. 8/10 mm,svilup.25 cm | in lastra di rame, spessore 8/10 mm, sviluppo 25 cm. | metro lineare (m) | 25,23 % | 1,20 euro | 90,01 euro
|  |  | 25.A88.A20.020 | Canali di gronda in lastra di rame, sp.8/10 mm, svilup.33 cm | in lastra di rame, spessore 8/10 mm, sviluppo 33 cm. | metro lineare (m) | 26,83 % | 1,60 euro | 112,89 euro
|  |  | 25.A88.A20.030 | Canali di gronda in last.acciaio inox,sp.6/10 mm,sv.25 cm | in lastra di acciaio inox, spessore 6/10 mm, sviluppo 25 cm | metro lineare (m) | 30,97 % | 1,20 euro | 73,31 euro
|  |  | 25.A88.A20.040 | Canali di gronda in last.acciaio inox, sp.6/10 mm,sv.33 cm | in lastra di acciaio inox, spessore 6/10 mm, sviluppo 33 cm. | metro lineare (m) | 33,94 % | 1,60 euro | 89,23 euro
A30 [Terminale in ghisa, compreso i collari e le staffe,]
|  |  | 25.A88.A30.020 | Terminali in ghisa diametro 100 mm, lunghezza 2,00 m. | diametro 100 mm, lunghezza 2.00 m. | cadauno (cad) | 18,83 % | 1,82 euro | 182,76 euro
|  |  | 25.A88.A30.030 | Terminali in ghisa diametro 120 mm, lunghezza 2,00 m. | diametro 120 mm, lunghezza 2.00 m. | cadauno (cad) | 24,00 % | 3,28 euro | 258,16 euro
A40 [Tubi pluviali, comprese le necessarie zanche di fissaggio, i pezzi speciali, curve,ecc.,]
|  |  | 25.A88.A40.020 | Tubi pluviali in rame spessore 8/10 mm, diametro 100 mm. | in rame spessore 8/10 mm, diametro 100 mm. | metro lineare (m) | 30,75 % | 1,12 euro | 69,39 euro
|  |  | 25.A88.A40.030 | Tubi pluviali in rame spessore 8/10 mm, diametro 120 mm. | in rame spessore 8/10 mm, diametro 120 mm. | metro lineare (m) | 26,06 % | 1,12 euro | 81,87 euro
|  |  | 25.A88.A40.050 | Tubi pluviali in acciaio inox sp. 6/10 mm, diametro 100 mm | in acciaio inox spessore 6/10 mm, diametro 100 mm. | metro lineare (m) | 48,60 % | 1,12 euro | 43,89 euro
|  |  | 25.A88.A40.060 | Tubi pluviali in acciaio inox sp. 6/10 mm, diametro 120 mm | in acciaio inox spessore 6/10 mm, diametro 120 mm | metro lineare (m) | 43,91 % | 1,12 euro | 48,60 euro
|  |  | 25.A88.A40.110 | Tubi pluviali in P.V.C. pesante, tinta rame, diametro 100 mm | in P.V.C. pesante, tinta rame, diametro 100 mm. | metro lineare (m) | 74,75 % | 1,12 euro | 28,55 euro
|  |  | 25.A88.A40.120 | Tubi pluviali in P.V.C. pesante, tinta rame, diametro 120 mm | in P.V.C. pesante, tinta rame, diametro 120 mm. | metro lineare (m) | 71,42 % | 1,12 euro | 29,88 euro
A50 [Bocchettoni e messicani per scarico acque e simili,]
|  |  | 25.A88.A50.020 | Messicani fissati e sigillati in piombo,diam.da 80 a 100 mm. | in piombo, diametro da 80 a 100 mm. | cadauno (cad) | 12,77 % | 0,30 euro | 43,70 euro
A90 [Pitturazioni - Zincature]
A05 [Preparazione per superfici murarie esterne]
|  |  | 25.A90.A05.010 | Raschiatura e spazzolatura vecchie pitture murature esterne | raschiatura , spazzolatura di vecchie pitture di facciata compresa la successiva spolveratura. | metro quadrato (m²) | 100,00 % | 0,14 euro | 2,75 euro
|  |  | 25.A90.A05.020 | Idrolavaggio superfici murarie esterne | Idrolavaggio con opportuna attrezzatura e detergenti, compresa la protezione dell'area di intervento con teli di polietilene o similari, esclusi ponteggi. | metro quadrato (m²) | 50,78 % | 0,15 euro | 5,53 euro
A10 [Applicazione di fissativo e/o isolante per superfici murarie esterne]
|  |  | 25.A90.A10.010 | Fissativo isolante acrilico emul acquosa pigmen mur. ester. | pigmentato a base di copolimeri acrilici in emulsione acquosa, inclusa la fornitura dello stesso. | metro quadrato (m²) | 66,06 % | 0,12 euro | 3,51 euro
|  |  | 25.A90.A10.015 | Fissativo isolante base silicato potassio murat. esterne. | pigmentato a base di silicato di potassio, inclusa la fornitura dello stesso. | metro quadrato (m²) | 68,78 % | 0,12 euro | 3,37 euro
|  |  | 25.A90.A10.020 | App. fiss. isol. sup. mur. est. silossanico pigmentato. | silossanico pigmentato, inclusa la fornitura dello stesso. | metro quadrato (m²) | 61,83 % | 0,12 euro | 3,75 euro
|  |  | 25.A90.A10.040 | Applic.fissativo resine acrilsiliconiche | a base di resine acrilsiliconiche, inclusa la fornitura dello stesso. | metro quadrato (m²) | 73,16 % | 0,12 euro | 3,17 euro
A20 [Tinteggiatura di superfici murarie esterne]
|  |  | 25.A90.A20.010 | Tint. sup. est. idropitt. acrilica (al quarzo) pri due mani | con idropittura acrilica (al quarzo) - prime due mani. | metro quadrato (m²) | 74,78 % | 0,37 euro | 9,44 euro
|  |  | 25.A90.A20.015 | Tint. sup. est. idropitt. acrilica quarzo mani oltre seconda | con idropittura acrilica (al quarzo) - mani oltre la seconda | metro quadrato (m²) | 64,39 % | 0,11 euro | 3,35 euro
|  |  | 25.A90.A20.020 | Tint. sup. est. pitt. min. silic. pot. (prime due mani) | con pittura minerale a base di silicato di potassio (prime due mani) | metro quadrato (m²) | 68,93 % | 0,55 euro | 15,24 euro
|  |  | 25.A90.A20.025 | Tint. sup. est. pitt. min. silic. pot. (mani oltre seconda) | con pittura minerale a base di silicato di potassio (mani oltre la seconda) | metro quadrato (m²) | 47,67 % | 0,11 euro | 4,53 euro
|  |  | 25.A90.A20.030 | Tint. sup. est. idrop. resine siloss. (prime due mani) | con idropittura a base di resine silossaniche (prime due mani) | metro quadrato (m²) | 54,03 % | 0,37 euro | 13,08 euro
|  |  | 25.A90.A20.032 | Tint. sup. est. idrop. resine siloss. (mani oltre seconda) | con idropittura a base di resine silossaniche (mani oltre al seconda) | metro quadrato (m²) | 41,82 % | 0,11 euro | 5,17 euro
A30 [Rivestimento plastico a spessore, per superfici murarie esterne,]
|  |  | 25.A90.A30.015 | Rivest. plast. acril. a spess. per ester. granul.0,9/1,5 mm. | acrilico, granulometria da 0,9 a 1,5 mm. | metro quadrato (m²) | 63,94 % | 0,67 euro | 21,06 euro
B05 [Preparazione per superfici murarie interne]
|  |  | 25.A90.B05.005 | Delimitazione con nastro di carta | Delimitazione aree da tinteggiare mediante posa in opera di nastro adesivo di carta gommata, di diverse altezze, questo compreso | metro lineare (m) | 40,69 % | 0,09 euro | 4,01 euro
|  |  | 25.A90.B05.008 | Protezione pavimenti | Protezione di pavimenti o porzioni di muratura, per successiva tinteggiatura, mediante fornitura e posa di telo in pvc, fissato mediante nastro adesivo di carta, di diverse larghezze. | metro quadrato (m²) | 54,64 % | 0,14 euro | 5,04 euro
|  |  | 25.A90.B05.010 | Raschiatura carta da parati. | Raschiatura di vecchi parati. | metro quadrato (m²) | 100,00 % | 0,24 euro | 4,47 euro
|  |  | 25.A90.B05.020 | Raschiatura totale vecchie pitture interne, idropitture | Raschiatura totale di vecchie pitture in fase di distacco o non idonee per le successive lavorazioni, compresa spazzolatura finale. Per tinte a calce, lavabili, tempera, idrosmalti. | metro quadrato (m²) | 100,00 % | 0,18 euro | 3,59 euro
|  |  | 25.A90.B05.030 | Raschiatura totale vecchio pitture interni, plastici, smalti | Raschiatura totale di vecchie pitture in fase di distacco o non idonee per le successive lavorazioni, compresa spazzolatura finale. Per plastici a spessore, smalti (compreso onere per l'eventuale rinvenimento a fiamma) | metro quadrato (m²) | 100,00 % | 0,35 euro | 6,85 euro
|  |  | 25.A90.B05.040 | Raschiatura parziale vecchie pitture interne, idropitture | Raschiatura parziale non inferiore al 5% e fino al 20%, di vecchie pitture in fase di distacco o non piu' idonee per le successive lavorazioni, compresa spazzolatura finale. Per tinte a calce, lavabili, tempera, idrosmalti. Misurazione riferita all'intera campitura | metro quadrato (m²) | 100,00 % | 0,09 euro | 1,78 euro
|  |  | 25.A90.B05.100 | Disinfestante, biocida, antimuffa | Applicazione di disinfestante, biocida, antimuffa, inclusa la fornitura dello stesso | metro quadrato (m²) | 53,85 % | 0,07 euro | 2,63 euro
|  |  | 25.A90.B05.200 | Stuccatura saltuari parziale con stucco emulsionalto | Stuccatura saltuaria e parziale, non inferiore al 5% e fino al 20%, di superfici interne, eseguita con stucco emulsionato, compresa la totale carteggiatura delle parti stuccate. Misurazione riferita all'intera campitura | metro quadrato (m²) | 90,81 % | 0,15 euro | 3,44 euro
|  |  | 25.A90.B05.250 | Rasatura totale sup interne con stucco | Rasatura totale di superfici interne con idrostucco e successiva carteggiatura per la prima mano | metro quadrato (m²) | 83,18 % | 0,36 euro | 9,39 euro
|  |  | 25.A90.B05.255 | sovraprezzo per ogni mano successiva alla prima | sovraprezzo per ogni mano successiva alla prima | metro quadrato (m²) | 86,06 % | 0,27 euro | 6,81 euro
B10 [Applicazione di fissativo e/o isolante per superfici murarie interne,]
|  |  | 25.A90.B10.010 | App. fiss. isol. sup. mur. int. pig. base acril. emuls. acq. | pigmentato a base di copolimeri acrilici in emulsione acquosa, inclusa la fornitura dello stesso. | metro quadrato (m²) | 61,89 % | 0,10 euro | 3,16 euro
|  |  | 25.A90.B10.015 | App. fiss. isol. sup. mur. int. pigmentato vinilico | pigmentato vinilico, inclusa la fornitura dello stesso. | metro quadrato (m²) | 64,74 % | 0,10 euro | 3,02 euro
B20 [Tinteggiatura di superfici murarie interne,]
|  |  | 25.A90.B20.010 | Tint. sup. int. idrop. lavabile acri. (prime due mani) | con idropittura lavabile a base di polimero acrilico in emulsione acquosa (prime due mani) | metro quadrato (m²) | 76,70 % | 0,48 euro | 11,70 euro
|  |  | 25.A90.B20.015 | Tint. sup. int. idrop. lavabile acr. (mani oltre prime due) | con idropittura lavabile a base di polimero acrilico in emulsione acquosa (mani oltre le prime due). | metro quadrato (m²) | 66,10 % | 0,10 euro | 2,99 euro
|  |  | 25.A90.B20.020 | Tint. sup. int. idrop. lav. trasp. (prime due mani) | idropittura lavabile traspirante per interni (prime due mani) | metro quadrato (m²) | 88,26 % | 0,48 euro | 10,16 euro
|  |  | 25.A90.B20.025 | Tint. sup. int. idrop. lav. trasp. (mani oltre prime due) | idropittura lavabile traspirante per interni, (mani oltre le prime due). | metro quadrato (m²) | 81,68 % | 0,10 euro | 2,42 euro
|  |  | 25.A90.B20.030 | Realizzazione di lambrino | Realizzazione di lambrino, mediante la tinteggiatura in due mani, con vernice acrilica lavabile, di qualsiasi colore, per un'altezza fino a 150 cm, esclusa la preparazione della parete da tinteggiare. | metro quadrato (m²) | 66,97 % | 0,44 euro | 12,33 euro
C05 [Preparazione per manufatti in legno]
|  |  | 25.A90.C05.010 | Lavaggio con detersivo di vecchie pitture. | Lavaggio con detersivo di vecchie pitture. | metro quadrato (m²) | 100,00 % | 0,14 euro | 2,55 euro
|  |  | 25.A90.C05.020 | Sverniciatura con fiaccola o aria calda supporti legno | Sverniciatura totale con fiaccola o aria calda e spatola di supporti in legno. | metro quadrato (m²) | 100,00 % | 2,54 euro | 48,18 euro
|  |  | 25.A90.C05.030 | Sverniciatura chimica di supporti in legno | Sverniciatura chimica di supporti in legno eseguita in laboratorio, compreso smontaggio e rimontaggio ferramenta, escluso trasporto. | metro quadrato (m²) | 100,00 % | 1,12 euro | 21,34 euro
|  |  | 25.A90.C05.040 | Raschiatura parziale e carteggiatura totale di sup lignee | Raschiatura parziale e carteggiatura totale di superfici lignee | metro quadrato (m²) | 100,00 % | 0,50 euro | 9,64 euro
|  |  | 25.A90.C05.100 | Stuccatura parziale a piu' riprese con stucco sintetico | Stuccatura parziale a piu' riprese con stucco sintetico e successiva carteggiatura | metro quadrato (m²) | 95,31 % | 0,46 euro | 10,24 euro
|  |  | 25.A90.C05.150 | Rasatura tot. con stucco sintetico e successiva abrasivatura | Rasatura totale con stucco sintetico e successiva abrasivatura | metro quadrato (m²) | 96,14 % | 0,91 euro | 20,32 euro
C10 [Pitturazione di manufatti in legno]
|  |  | 25.A90.C10.010 | Verniciatura con impregnante all'acqua su legno | mediante applicazione di vernice impregnante all'acqua trasparente non pellicolante, in due riprese. | metro quadrato (m²) | 76,21 % | 0,39 euro | 10,21 euro
|  |  | 25.A90.C10.020 | Finitura legno pittura sintetica lucida o satinata | mediante applicazione di due riprese di finitura con pittura sintetica lucida o satinata. | metro quadrato (m²) | 70,40 % | 0,47 euro | 13,12 euro
|  |  | 25.A90.C10.030 | Finitura legno pittura trasparente | mediante applicazione di due riprese di finitura con pittura trasparente | metro quadrato (m²) | 61,29 % | 0,47 euro | 15,06 euro
D05 [Preparazione per manufatti in ferro]
|  |  | 25.A90.D05.010 | Pulitura con spatole e raschietti carpenteria metallica | Pulitura con impiego di spatole, raschietti, ecc. su superfici imbrattate di carpenteria metallica misurata a sviluppo di superficie trattata | metro quadrato (m²) | 100,00 % | 0,22 euro | 4,13 euro
|  |  | 25.A90.D05.020 | Pulitura con spatole e raschietti ringhiere | Pulitura con impiego di spatole, raschietti, ecc. su superfici imbrattate per ringhiere o manufatti in genere a struttura pesante, complessa ed elaborata, valutata vuoto per pieno, misurata una volta e mezzo | metro quadrato (m²) | 100,00 % | 0,32 euro | 5,99 euro
|  |  | 25.A90.D05.030 | Asportazione di vecchie pitture su carpenteria metallica | Asportazione di vecchie pitture in fase di distacco e ossidazioni, eseguita con l'uso di idonei attrezzi meccanici su carpenteria metallica misurata a sviluppo | metro quadrato (m²) | 100,00 % | 0,50 euro | 9,64 euro
|  |  | 25.A90.D05.040 | Asportazione di vecchie pitture su ringhiere | Asportazione di vecchie pitture in fase di distacco e ossidazioni, eseguita con l'uso di idonei attrezzi meccanici su ringhiere o manufatti di ferro in genere, a struttura pesante, complessa e elaborata,valutate vuoto per pieno, misurate una volta e mezzo | metro quadrato (m²) | 100,00 % | 0,76 euro | 14,45 euro
|  |  | 25.A90.D05.050 | Sabbiatura strutture metalliche grado SA 1 | Sabbiatura di strutture metalliche misurate sullo sviluppo della struttura trattata, per quantita' non inferiori a 300 m², compresa la protezione e la raccolta di residui di sabbiatura, eseguita in cantiere di grado SA 1 | metro quadrato (m²) | 100,00 % | 0,62 euro | 11,70 euro
|  |  | 25.A90.D05.060 | Sabbiatura strutture metalliche grado SA 2 | Sabbiatura di strutture metalliche misurate sullo sviluppo della struttura trattata, per quantita' non inferiori a 300 m², compresa la protezione e la raccolta di residui di sabbiatura, eseguita in cantiere grado SA 2 | metro quadrato (m²) | 100,00 % | 0,76 euro | 14,45 euro
|  |  | 25.A90.D05.070 | Sabbiatura strutture metalliche grado SA 2, 1/2 | Sabbiatura di strutture metalliche misurate sullo sviluppo della struttura trattata, per quantita' non inferiori a 300 m², compresa la protezione e la raccolta di residui di sabbiatura, eseguita in cantiere grado SA 2, 1/2 | metro quadrato (m²) | 100,00 % | 1,06 euro | 19,96 euro
D10 [Pitturazione di manufatti in ferro]
|  |  | 25.A90.D10.010 | Ripresa di zincante eseguita con epossidico bicomponente | mediante applicazione di una ripresa di zincante per carpenteria metallica eseguita con epossidico bicomponente, misurato a sviluppo | metro quadrato (m²) | 88,81 % | 0,47 euro | 10,40 euro
|  |  | 25.A90.D10.100 | Antiruggine idrosolubile misurato a sviluppo | mediante applicazione di una ripresa di antiruggine misurata a sviluppo, eseguita con antiruggine idrosolubile | metro quadrato (m²) | 71,51 % | 0,31 euro | 8,69 euro
|  |  | 25.A90.D10.101 | Antiruggine idrosolub, vuoto per pieno, ringhiere semplici | mediante applicazione di una ripresa di antiruggine idrosolubile, per ringhiere cancellate e simili con struttura semplice, valutata vuoto per pieno, misurata una sola volta. | metro quadrato (m²) | 80,63 % | 0,52 euro | 12,79 euro
|  |  | 25.A90.D10.102 | Antiruggine idrosmalto, vuoto x pieno, ringhiere complesse | mediante applicazione di una ripresa di antiruggine idrosolubile, per ringhiere cancellate e simili con struttura complessa, valutata vuoto per pieno, misurata una sola volta. | metro quadrato (m²) | 80,61 % | 0,74 euro | 18,20 euro
|  |  | 25.A90.D10.200 | Smalto ferromicaceo misurato a sviluppo | mediante applicazione di smalto ferromicaceo, misurato a sviluppo | metro quadrato (m²) | 73,00 % | 0,31 euro | 8,52 euro
|  |  | 25.A90.D10.201 | Smalto ferromicaceo, vuoto per pieno, ringhiere semplici | mediante applicazione di smalto ferromicaceo, per ringhiere cancellate e simili con struttura semplice, valutata vuoto per pieno, misurata una sola volta. | metro quadrato (m²) | 76,30 % | 0,37 euro | 9,72 euro
|  |  | 25.A90.D10.202 | Smalto ferromicaceo, vuoto per pieno, ringhiere complesse | mediante applicazione di smalto ferromicaceo, per ringhiere cancellate e simili con struttura complessa, valutata vuoto per pieno, misurata una sola volta. | metro quadrato (m²) | 75,69 % | 0,61 euro | 16,03 euro
|  |  | 25.A90.D10.300 | Finitura ferro idrosmalto misurato a sviluppo | mediante applicazione di idrosmalto lucido o satinato, misurato a sviluppo | metro quadrato (m²) | 71,10 % | 0,31 euro | 8,75 euro
|  |  | 25.A90.D10.301 | Finitura ferro idrosmalto, vuoto x pieno, ringhiere semplici | mediante applicazione di idrosmalto lucido o satinato, per ringhiere cancellate e simili con struttura semplice, valutata vuoto per pieno, misurata una sola volta. | metro quadrato (m²) | 74,55 % | 0,37 euro | 9,94 euro
|  |  | 25.A90.D10.302 | Finitura ferro idrosmalto, vuoto x pieno, ringhiere comples | mediante applicazione di idrosmalto lucido o satinato, per ringhiere cancellate e simili con struttura complessa, valutata vuoto per pieno, misurata una sola volta. | metro quadrato (m²) | 73,94 % | 0,61 euro | 16,41 euro
Z10 [Zincatura]
|  |  | 25.A90.Z10.010 | Zincatura a caldo | a caldo | chilogrammi (Kg) | 0,00 % | 0,00 euro | 1,90 euro
|  |  | 25.A90.Z10.020 | Zincatura elettrolitica 10 micron | elettrolitica 10 micron | chilogrammi (Kg) | 0,00 % | 0,00 euro | 1,90 euro
A95 [Interventi speciali su strutture esistenti]
A10 [Ripresa di muratura per spalline, sguinci, architravi ecc. su vani di nuova apertura o esistenti ammalorati o sbrecciati mediante rabboccatura con malta bastarda o scagliame di pietra o mattoni al fine di ricostituire geometricamente il vano, compresi ponteggi provvisori di servizio ed eventuali puntellamenti provvisori, escluso intonaco di finitura, per larghezze di ripristino:]
|  |  | 25.A95.A10.010 | Ripresa muratura spalline fino 15 cm | fino a 15 cm | metro lineare (m) | 81,57 % | 1,14 euro | 27,40 euro
|  |  | 25.A95.A10.020 | Ripresa muratura spalline da 16 a 30 cm | da 16 a 30 cm | metro lineare (m) | 77,57 % | 1,34 euro | 33,99 euro
|  |  | 25.A95.A10.030 | Ripresa muratura spalline da 31 a 40 cm | da 31 a 40 cm | metro lineare (m) | 76,68 % | 1,71 euro | 43,82 euro
|  |  | 25.A95.A10.040 | Ripresa muratura spalline da 41 a 50 cm | da 41 a 50 cm | metro lineare (m) | 75,66 % | 2,02 euro | 52,56 euro
|  |  | 25.A95.A10.050 | Ripresa muratura spalline da 51 a 60 cm | da 51 a 60 cm | metro lineare (m) | 74,93 % | 2,34 euro | 61,31 euro
B10 [Realizzazione di architravi e simili, con profilati di acciaio (NP, IPE, HE, L e simili) su aperture o varchi, compresa la formazione delle sedi di incasso e appoggio, i collegamenti, il getto di riempimento con malta cementizia M10, i ponteggi di servizio e il ripristino eventuale delle murature circostanti:]
|  |  | 25.A95.B10.010 | Architravi con travi del peso fino a 30 kg | per travi del peso fino a 30 kg | chilogrammi (Kg) | 79,68 % | 0,67 euro | 15,96 euro
|  |  | 25.A95.B10.020 | Architravi con travi del peso da 30 a 60 kg | per travi del peso fino oltre 30 fino a 60 kg | chilogrammi (Kg) | 77,72 % | 0,59 euro | 14,53 euro
|  |  | 25.A95.B10.030 | Architravi con travi del peso oltre 60 kg | per travi del peso oltre 60 kg | chilogrammi (Kg) | 75,33 % | 0,52 euro | 13,10 euro
C10 [Esecuzione di microtrivellazioni per consolidamento di strutture in genere, eseguite a rotazione, con l'impiego di corone diamantate e circolazione di fluidi a dispersione, con recupero costante della carota di risulta della trivellazione, con verifica costante dell'orientamento perforativo, compresa la fornitura dell'acqua di raffreddamento]
|  |  | 25.A95.C10.010 | Microtrivellazioni con corona diamantata ø 60 mm | per fori del diametro di 60 mm | metro lineare (m) | 87,35 % | 3,64 euro | 82,00 euro
30 [Impianti Elettrici]
E00 [Impianto elettrico per appartamento]
A05 [Realizzazione di impianto elettrico in NUOVE COSTRUZIONI O RISTRUTTURAZIONI GLOBALI costituito da : 1) Quadro elettrico principale in apposito centralino da incasso a parete munito di sportello trasparente, per apparecchi modulari (24 moduli), contenente : - 1 Interruttore SPD autoprotetto di tipo 2; - 1 Interruttore principale magnetotermico 25 A; - 1 Interruttore magnetotermico differenziale 0.03 A per linea illuminazione; - 1 Interruttore magnetotermico differenziale 0.03 A per linea prese ; - 1 Interruttore magnetotermico differenziale 0.03 A per linea al quadro cucina; - 1 Interruttore magnetotermico differenziale 0.03 A per linea motori tapparelle; Compresa la etichettatura per indicare l'utenza. 2) Quadro elettrico cucina/servizio igienico in apposito centralino da incasso a parete munito di sportello trasparente, per apparecchi modulari (12 moduli), contenente : -n. 6 nterruttori magnetotermici 16 A per : lavatrice, lavastoviglie, forno, frigorifero, fornelli, prese; 3) Tubi corrugati incassati da 25 mm per tutte le linee principali. Diametri inferiori per linee a singola utenza punti luce a soffitto prese singole e simili; 4) Scatole da incasso per supporti portafrutti e cassetti da incasso per derivazioni muniti di coperchi in plastica delle necessarie dimensioni. 5) Cavi flessibili FG16(O)R16, reazione al fuoco Cca-s3,d1,a3, colori anime come da norme, per le utenze elettriche, TV/SAT cl. A 6 mm con schermatura in rame per impianto tv, cavi dati fonia schermato LSZH per la postazione computer, cavi telefonici a 6 conduttori per due postazioni. Compresi morsetti unipolari dei diametri occorrenti. E' pure compresa l'etichettatura dei cavi nei cassetti per derivazioni, onde agevolare future operazioni di manutenzione. 6) Supporti portafrutti per scatole da incasso e frutti quali interruttori, deviatori, commutatori, prese 10/16 A, prese Schuko, prese CEI -UNEL, prese TV/SAT, demiscelate coassiali, prese telefoniche, presa Ethernet Rj45, pulsanti luminosi, relè passo-passo, ronzatore, suoneria. 7) Placche in materiale plastico. I materiali di cui ai sopradescritti punti 1-2-6-7 dovranno essere scelti dal Direttore dei Lavori su tre campionature di primaria marca presentate dall'Appaltatore. Nei prezzi che seguono sono compresi, in quota parte, tutte le opere da elettricista per la realizzazione dell'impianto a regola d'arte in conformità delle normative vigenti in materia. Sono altresì comprese tutte le opere murarie (apertura e chiusura crene, fori ecc.) per la posa in opera di tubi, cassetti, scatole da incasso e quant'altro occorra. Gli impianti con comando a relè sono da computare come quelli con comando a interruttore. Esclusi impianti citofonico, antintusione e climatizzazione e la linea di alimentazione dal contatore ENEL al quadro principale, il tutto da valutare a parte comprese le relative opere murarie. L'Impianto deve essere conforme alle normative di cui alla L.46/90, D.M 22/1/2008 n. 37 e CEI 64-8.]
|  |  | 30.E00.A05.005 | Punto luce interrotto a soffitto, a parete, segnapasso | punto luce interrotto (a soffitto, a parete, segnapasso) comprendente quota parte di tutti i componenti e opere sopradescritti. | cadauno (cad) | 66,46 % | 4,01 euro | 111,69 euro
|  |  | 30.E00.A05.010 | punto luce deviato a soffitto, a parete, segnapasso | punto luce deviato a soffitto, a parete, segnapasso comprendente quota parte di tutti i componenti e opere sopradescritti. | cadauno (cad) | 66,44 % | 8,02 euro | 223,38 euro
|  |  | 30.E00.A05.015 | punto luce invertito a soffitto, a parete, segnapasso | punto luce invertito (a soffitto, a parete, segnapasso) comprendente quota parte di tutti i componenti e opere sopradescritti. | cadauno (cad) | 66,44 % | 12,03 euro | 335,07 euro
|  |  | 30.E00.A05.020 | presa di corrente bipasso 2P+T 10/16A IN CASSETTO SINGOLO | presa di corrente bipasso 2P+T 10/16A IN CASSETTO SINGOLO comprendente quota parte di tutti i componenti e opere sopradescritti. | cadauno (cad) | 66,44 % | 4,01 euro | 111,69 euro
|  |  | 30.E00.A05.025 | presa di corrente 2P+T 10/16A IN SEQUENZA STESSO CASSETTO | presa di corrente bipasso 2P+T 10/16A IN SEQUENZA NELLO STESSO CASSETTO comprendente quota parte di tutti i componenti e opere sopradescritti. | cadauno (cad) | 66,44 % | 0,80 euro | 22,34 euro
|  |  | 30.E00.A05.030 | presa bipasso 2P+T 10/16A IN SEQUENZA IN ALTRO CASSETTO | presa di corrente bipasso 2P+T 10/16A IN SEQUENZA IN ALTRO CASSETTO comprendente quota parte di tutti i componenti e opere sopradescritti. | cadauno (cad) | 66,44 % | 2,00 euro | 55,85 euro
|  |  | 30.E00.A05.035 | presa CEI-UNEL ( Schuko/bipasso) IN CASSETTO SINGOLO | presa CEI-UNEL 16 A ( Schuko/bipasso) IN CASSETTO SINGOLO comprendente quota parte di tutti i componenti e opere sopradescritti. | cadauno (cad) | 66,44 % | 4,21 euro | 117,28 euro
|  |  | 30.E00.A05.040 | presa CEI-UNEL 16A (Schuko/bip) IN SEQUENZA STESSO CASSETTO | presa CEI-UNEL 16 A ( Schuko/bipasso) IN SEQUENZA NELLO STESSO CASSETTO comprendente quota parte di tutti i componenti e opere sopradescritti. | cadauno (cad) | 66,44 % | 1,05 euro | 29,37 euro
|  |  | 30.E00.A05.045 | presa CEI-UNEL 16A(Schuko/bip) IN SEQUENZA IN ALTRO CASSETTO | presa CEI-UNEL 16 A ( Schuko/bipasso) IN SEQUENZA IN ALTRO CASSETTO comprendente quota parte di tutti i componenti e opere sopradescritti. | cadauno (cad) | 66,44 % | 2,26 euro | 62,88 euro
|  |  | 30.E00.A05.050 | punto comando suoneria o ronzatore con pulsante a tirante | punto di comando suoneria o ronzatore mediante pulsante a tirante comprendente quota parte di tutti i componenti e opere sopradescritti, nonchè la suoneria o il ronzatore. | cadauno (cad) | 66,44 % | 5,41 euro | 150,78 euro
|  |  | 30.E00.A05.060 | presa TV/SAT o ETHERNET | presa TV/SAT o ETHERNET comprendente quota parte di tutti i componenti e opere sopradescritti. | cadauno (cad) | 66,44 % | 8,02 euro | 223,38 euro
A10 [Realizzazione di impianto elettrico PER OPERE DI MANUTENZIONE STRAORDINARIA RIGUARDANTE L'INTERA UNITA' IMMOBILIARE costituito da : 1) Quadro elettrico principale in apposito centralino da incasso a parete munito di sportello trasparente, per apparecchi modulari (24 moduli), contenente : - 1 Interruttore SPD autoprotetto di tipo 2; - 1 Interruttore principale magnetotermico 25 A; - 1 Interruttore magnetotermico differenziale 0.03 A per linea illuminazione; - 1 Interruttore magnetotermico differenziale 0.03 A per linea prese ; - 1 Interruttore magnetotermico differenziale 0.03 A per linea al quadro cucina; - 1 Interruttore magnetotermico differenziale 0.03 A per linea motori tapparelle; Compresa la etichettatura per indicare l'utenza. 2) Quadro elettrico cucina/servizio igienico in apposito centralino da incasso a parete munito di sportello trasparente, per apparecchi modulari (12 moduli), contenente : -n. 6 nterruttori magnetotermici 16 A per : lavatrice, lavastoviglie, forno, frigorifero, fornelli, prese; 3) Tubi corrugati incassati da 25 mm per tutte le linee principali. Diametri inferiori per linee a singola utenza punti luce a soffitto prese singole e simili; 4) Scatole da incasso per supporti portafrutti e cassetti da incasso per derivazioni muniti di coperchi in plastica delle necessarie dimensioni. 5) Cavi flessibili FG16(O)R16, reazione al fuoco Cca-s3,d1,a3, colori anime come da norme, per le utenze elettriche, TV/SAT cl. A 6 mm con schermatura in rame per impianto tv, cavi dati fonia schermato LSZH per la postazione computer, cavi telefonici a 6 conduttori per due postazioni. Compresi morsetti unipolari dei diametri occorrenti. E' pure compresa l'etichettatura dei cavi nei cassetti per derivazioni, onde agevolare future operazioni di manutenzione. 6) Supporti portafrutti per scatole da incasso e frutti quali interruttori, deviatori, commutatori, prese 10/16 A, prese Schuko, prese CEI -UNEL, prese TV/SAT, demiscelate coassiali, prese telefoniche, presa Ethernet Rj45, pulsanti luminosi, relè passo-passo, ronzatore, suoneria. 7) Placche in materiale plastico. I materiali di cui ai sopradescritti punti 1-2-6-7 dovranno essere scelti dal Direttore dei Lavori su tre campionature di primaria marca presentate dall'Appaltatore. Nei prezzi che seguono sono compresi, in quota parte, tutte le opere da elettricista per la realizzazione dell'impianto a regola d'arte in conformità delle normative vigenti in materia. Sono altresì comprese tutte le opere murarie (apertura e chiusura crene, fori ecc.) per la posa in opera di tubi, cassetti, scatole da incasso e quant'altro occorra. Gli impianti con comando a relè sono da computare come quelli con comando a interruttore. Esclusi impianti citofonico, antintusione e climatizzazione e la linea di alimentazione dal contatore ENEL al quadro principale, il tutto da valutare a parte comprese le relative opere murarie. L'Impianto deve essere conforme alle normative di cui alla L.46/90, D.M 22/1/2008 n. 37 e CEI 64-8.]
|  |  | 30.E00.A10.005 | Punto luce interrotto a soffitto, a parete, segnapasso | punto luce interrotto (a soffitto, a parete, segnapasso) comprendente quota parte di tutti i componenti e opere sopradescritti. | cadauno (cad) | 68,15 % | 4,34 euro | 117,66 euro
|  |  | 30.E00.A10.006 | Punto luce in sequenza in cotrosoffitto | Punto luce in sequenza in cotrosoffitto | cadauno (cad) | 68,14 % | 0,65 euro | 17,65 euro
|  |  | 30.E00.A10.010 | punto luce deviato a soffitto, a parete, segnapasso | punto luce deviato a soffitto, a parete, segnapasso comprendente quota parte di tutti i componenti e opere sopradescritti. | cadauno (cad) | 68,14 % | 8,68 euro | 235,33 euro
|  |  | 30.E00.A10.015 | punto luce invertito a soffitto, a parete, segnapasso | punto luce invertito (a soffitto, a parete, segnapasso) comprendente quota parte di tutti i componenti e opere sopradescritti. | cadauno (cad) | 68,14 % | 13,02 euro | 352,99 euro
|  |  | 30.E00.A10.020 | presa di corrente bipasso 2P+T 10/16A IN CASSETTO SINGOLO | presa di corrente bipasso 2P+T 10/16A IN CASSETTO SINGOLO comprendente quota parte di tutti i componenti e opere sopradescritti. | cadauno (cad) | 68,14 % | 4,34 euro | 117,66 euro
|  |  | 30.E00.A10.025 | presa bipasso 2P+T 10/16A IN SEQUENZA STESSO CASSETTO | presa bipasso 2P+T 10/16A IN SEQUENZA NELLO STESSO CASSETTO comprendente quota parte di tutti i componenti e opere sopradescritti. | cadauno (cad) | 68,14 % | 0,87 euro | 23,53 euro
|  |  | 30.E00.A10.030 | presa di corrente bip 2P+T 10/16A in SEQUENZA ALTRO CASSETTO | presa di corrente bipasso 2P+T 10/16A IN SEQUENZA IN ALTRO CASSETTO comprendente quota parte di tutti i componenti e opere sopradescritti. | cadauno (cad) | 68,14 % | 2,17 euro | 58,83 euro
|  |  | 30.E00.A10.035 | presa CEI-UNEL 16 A ( Schuko/bipasso) IN CASSETTO SINGOLO | presa CEI-UNEL 16 A ( Schuko/bipasso) IN CASSETTO SINGOLO comprendente quota parte di tutti i componenti e opere sopradescritti. | cadauno (cad) | 68,14 % | 4,56 euro | 123,55 euro
|  |  | 30.E00.A10.040 | presa CEI-UNEL 16 A Schuko/bip IN SEQUENZA STESSO CASSETTO | presa CEI-UNEL 16 A ( Schuko/bipasso) IN SEQUENZA NELLO STESSO CASSETTO comprendente quota parte di tutti i componenti e opere sopradescritti. | cadauno (cad) | 68,14 % | 1,14 euro | 30,95 euro
|  |  | 30.E00.A10.045 | presa CEI-UNEL 16 A Schuko/bip IN SEQUENZA IN ALTRO CASSETTO | presa CEI-UNEL 16 A ( Schuko/bipasso) IN SEQUENZA IN ALTRO CASSETTO comprendente quota parte di tutti i componenti e opere sopradescritti. | cadauno (cad) | 68,14 % | 2,44 euro | 66,24 euro
|  |  | 30.E00.A10.050 | punto comando suoneria o ronzatore con pulsante a tirante | punto di comando suoneria o ronzatore mediante pulsante a tirante comprendente quota parte di tutti i componenti e opere sopradescritti, nonchè la suoneria o il ronzatore. | cadauno (cad) | 68,14 % | 5,86 euro | 158,84 euro
|  |  | 30.E00.A10.060 | presa TV/SAT o ETHERNET | presa TV/SAT o ETHERNET comprendente quota parte di tutti i componenti e opere sopradescritti. | cadauno (cad) | 68,14 % | 8,68 euro | 235,33 euro
E02 [Impianti elettrici a punto non residenziali]
A01 [fornitura e posa in opera di apparecchi di comando, prese e punti luce per impianti non residenziali, compreso ogni onere ed accessorio necessario per la posa ed ogni altro onere per dare il lavoro finito a regola d'arte, escluso la dorsale e le opere murarie]
|  |  | 30.E02.A01.005 | punto presa incasso | punto presa ad incasso 2P+T, bivalente 10716A standard Italiano/Tedesco | cadauno (cad) | 60,29 % | 2,21 euro | 69,69 euro
|  |  | 30.E02.A01.010 | comando incassato a singolo interruttore | comando incassato a singolo interruttore | cadauno (cad) | 58,03 % | 1,15 euro | 36,80 euro
|  |  | 30.E02.A01.015 | comando interruttore a parete IP44 | comando interruttore esecuzione a parete IP>= IP44 | cadauno (cad) | 59,82 % | 1,66 euro | 50,10 euro
|  |  | 30.E02.A01.020 | presa IP44 | punto presa 2P+T bivalente 10/16A standard Italiano/Tedesco IP>=44 | cadauno (cad) | 54,24 % | 2,08 euro | 70,16 euro
|  |  | 30.E02.A01.025 | punto luce singolo ad incasso | punto luce singolo esecuzione ad incasso | cadauno (cad) | 70,72 % | 1,29 euro | 33,13 euro
|  |  | 30.E02.A01.030 | punto luce esterno | punto luce singolo esecuzione esterna parete/soffitto | cadauno (cad) | 59,67 % | 1,62 euro | 47,59 euro
E05 [Posa in opera di canalizzazioni e simili]
A05 [Sola posa in opera di tubo flessibile con parete corrugata, con/senza tiracavo, posto in opera sottotraccia, compresa la sola posa in opera dei raccordi (manicotti, pressatubi, ecc) escluse le opere murarie. Del diametro]
|  |  | 30.E05.A05.010 | posa in opera tubo corrugato diametro fino a 32 mm. | fino a 32 mm | metro lineare (m) | 88,26 % | 0,14 euro | 3,12 euro
|  |  | 30.E05.A05.015 | posa in opera tubo corrugato diametro da 33 a 63 mm. | da 33 mm a 63 mm | metro lineare (m) | 90,37 % | 0,18 euro | 3,81 euro
B05 [Sola posa in opera di tubo rigido in PVC, per impianti elettrici, posto in opera "a vista" su pareti o soffitti, fissato con opportuni supporti e tasselli, questi compresi, ad interasse di 40 cm circa, compresa la sola posa degli eventuali raccordi (curve, manicotti, raccordi, ecc) escluse eventuali opere murarie ad eccezione della posa in opera dei suddetti tasselli e supporti. Del diametro]
|  |  | 30.E05.B05.010 | posa in opera di tubo PVC rigido diametro fino a 32 mm. | fino a 32 mm | metro lineare (m) | 91,96 % | 0,15 euro | 2,84 euro
|  |  | 30.E05.B05.015 | posa in opera di tubo PVC rigido diametro da 33 a 50 mm. | da 33 mm a 50 mm | metro lineare (m) | 87,76 % | 0,18 euro | 3,72 euro
C05 [Sola posa in opera di tubo di acciaio zincato filettabile, per impianti elettrici, posto in opera "a vista" su pareti o soffitti, fissato con opportuni supporti e tasselli, questi compresi, ad interasse di 40 cm circa, compresa la sola posa degli eventuali raccordi (curve, manicotti, raccordi, ecc). Del diametro interno]
|  |  | 30.E05.C05.010 | posa in opera tubo acciaio zincato del diametro fino a 20 mm | fino a 20 mm | metro lineare (m) | 96,85 % | 0,55 euro | 10,82 euro
|  |  | 30.E05.C05.015 | posa in opera tubo acciaio zincato del diametro da 21 a 32mm | da 21 mm a 32 mm | metro lineare (m) | 94,85 % | 0,58 euro | 11,79 euro
|  |  | 30.E05.C05.020 | posa in opera tubo acciaio zincato del diametro da 33 a 63mm | da 33 mm a 63 mm | metro lineare (m) | 91,32 % | 0,73 euro | 15,30 euro
D05 [Sola posa in opera di cavidotto corrugato, posto in opera interrato, compreso la sola posa dei manicotti, escluse le opere murarie e di scavo. Del diametro esterno]
|  |  | 30.E05.D05.010 | Posa cavidotto flessibile interrato ø est da 40 a 75 mm | da 40 a 75 mm | metro lineare (m) | 100,00 % | 0,10 euro | 2,06 euro
|  |  | 30.E05.D05.015 | Posa cavidotto flessibile interrato ø est da 90 a 110 mm | da 90 a 110 mm | metro lineare (m) | 100,00 % | 0,14 euro | 2,75 euro
|  |  | 30.E05.D05.020 | Posa cavidotto flessibile interrato ø est da 125 a 160 mm | da 125 a 160 mm | metro lineare (m) | 100,00 % | 0,22 euro | 4,13 euro
E05 [Sola posa in opera di pozzetto per cavidotti in materiali plastici e simili, compreso il puntamento del pozzetto nello scavo con malta cementizia, la sola posa del relativo chiusino e dei necessari raccordi. Delle dimensioni nette interne di circa]
|  |  | 30.E05.E05.010 | Posa pozzetto resina cavidotti, 200x200x200/300x300x300 mm | da 200x200x200 a 300x300x300 mm | cadauno (cad) | 98,11 % | 0,82 euro | 16,07 euro
|  |  | 30.E05.E05.015 | Posa pozzetto resina cavidotti, 400x400x400/500x500x500 mm | da 400x400x400 mm a 500x500x500 mm | cadauno (cad) | 97,19 % | 1,09 euro | 21,63 euro
F05 [Sola posa in opera di cassetta di derivazione da incasso, posta in opera in apposita sede, questa esclusa, compreso puntamento nella sede con malta cementizia e la sola posa del relativo coperchio e degli eventuali setti separatori. Delle dimensioni circa]
|  |  | 30.E05.F05.005 | Posa cassetta di derivazione incas, da 92x92x75 a 160x130x75 | da 92x92x75 a 160x130x75 | cadauno (cad) | 92,25 % | 0,26 euro | 5,22 euro
|  |  | 30.E05.F05.010 | Posa cassetta di derivazione incas, dim 196/392x152x75mm | da 196 x 152 x 75 mm a 392 x 152 x 75 mm | cadauno (cad) | 89,42 % | 0,32 euro | 6,93 euro
|  |  | 30.E05.F05.030 | Posa cassetta di deriv incas, da 480x160x75 a 516x294x90 mm | da 480 x 160 x 75 mm a 516 x 294 x 90 mm | cadauno (cad) | 83,75 % | 0,40 euro | 9,04 euro
|  |  | 30.E05.F05.040 | Sola posa centralino da incasso sino a 24 moduli | Sola posa centralino da incasso sino a 24 moduli in apposita sede questa esclusa | cadauno (cad) | 80,26 % | 0,30 euro | 6,86 euro
F10 [Sola posa in opera cassetta di derivazione da parete, completa di coperchio a vite, compresi i necessari tasselli di fissaggio e la posa degli eventuali setti separatori. Dimensioni circa]
|  |  | 30.E05.F10.010 | Posa cassetta derivazione a parete,100x100x50 a 240x190x90mm | da 100 x 100 x 50 mm a 240 x 190 x 90 mm | cadauno (cad) | 94,23 % | 0,32 euro | 6,57 euro
|  |  | 30.E05.F10.030 | Posa cassetta derivazione parete,300x220x120 / 460x380x120mm | da 300 x 220 x 120 mm a 460 x 380 x 120 mm | cadauno (cad) | 92,36 % | 0,36 euro | 7,45 euro
G05 [Sola posa in opera di canale o minicanale, in materiale plastico, per cavi, tubazioni e simili, in opera a parete, fissato con appositi tasselli ad espansione, questi compresi; inclusa la sola posa del coperchio, degli eventuali raccordi (curve, manicotti, raccordi, ecc), delle eventuali divisioni interne ed i relativi accessori/pezzi speciali. Della sezione]
|  |  | 30.E05.G05.010 | Posa in opera canale minicanale PVC, sez fino a 1200 mm² | fino a 1200 mm² | metro lineare (m) | 97,75 % | 0,44 euro | 8,45 euro
|  |  | 30.E05.G05.015 | Posa in opera canale minicanale PVC, sez oltre 1200a 9000mm² | oltre 1200 fino a 9000 mm² | metro lineare (m) | 98,08 % | 0,54 euro | 10,53 euro
G10 [Sola posa in opera di battiscopa o cornice, per cavi, tubazioni e simili, in opera a parete, fissato con appositi tasselli ad espansione, questi compresi; inclusa la sola posa del coperchio, degli eventuali raccordi (curve, manicotti, raccordi, ecc), delle eventuali divisioni interne ed i relativi accessori/pezzi speciali.]
|  |  | 30.E05.G10.010 | Posa in opera di battiscopa o cornice in PVC. | in PVC. | metro lineare (m) | 97,03 % | 0,32 euro | 6,38 euro
H05 [Sola posa in opera di canalina metallica portacavi, compreso la sola posa del coperchio, dei relativi pezzi speciali e delle necessarie giunzioni, la fornitura e posa delle viti di giunzione e dei collegamenti equipotenziali. Esclusa la fornitura e posa delle mensole di fissaggio. Della sezione]
|  |  | 30.E05.H05.010 | Posa canalina metallica portacavi, sez fino 100x75 mm | fino a 100 x 75 mm | metro lineare (m) | 99,26 % | 0,54 euro | 10,21 euro
|  |  | 30.E05.H05.015 | Posa canalina metallica portacavi, sez da 150x75 a 300x75 mm | da 150 x 75 a 300 x 75 mm | metro lineare (m) | 99,44 % | 0,72 euro | 13,59 euro
|  |  | 30.E05.H05.020 | Posa canalina metallica portacavi, sez da 400x75 a 500x75 mm | da 400 x 75 a 500 x 75 mm | metro lineare (m) | 99,53 % | 0,88 euro | 16,29 euro
H15 [Sola posa in opera di mensola di sostegno per canaline metalliche, sistemata ad interasse come previsto dalle specifiche di montaggio delle canaline, fissata su strutture murarie mediante tasselli di acciaio o punti di muratura ove necessario, questi compresi. Per mensole della larghezza del piano di appoggio]
|  |  | 30.E05.H15.010 | Posa di staffa di sostegno per canaline, largh fino a 205 mm | fino a 205 mm | cadauno (cad) | 74,49 % | 0,31 euro | 7,44 euro
|  |  | 30.E05.H15.015 | Posa di staffa di sostegno canaline, largh da 305 a 405 mm | da 305 a 405 mm | cadauno (cad) | 72,05 % | 0,33 euro | 8,15 euro
|  |  | 30.E05.H15.020 | Posa di staffa di sostegno canaline, largh da 505 a 606 mm | da 506 a 606 mm | cadauno (cad) | 68,25 % | 0,36 euro | 9,56 euro
E10 [Posa in opera di cassette portafrutto e simili]
A05 [posa in opera di cassetta portafrutto da incasso, in apposita sede, questa esclusa, compreso puntamento nella sede con malta cementizia, del tipo]
|  |  | 30.E10.A05.010 | Posa cassetta portafrutto da incasso fino a 6 posti | fino a sei posti | cadauno (cad) | 87,39 % | 0,13 euro | 2,91 euro
A10 [posa in opera di cassetta portafrutto da parete, compreso tasselli di fissaggio, del tipo]
|  |  | 30.E10.A10.010 | Posa cassetta portafrutto da parete fino a tre apparecchi | fino a tre apparecchi | cadauno (cad) | 79,24 % | 0,15 euro | 3,66 euro
E15 [Posa in opera di cavi]
A05 [Sola posa in opera di conduttori, posti entro tubazioni già predisposte, con o senza filo guida, compreso etichettatura cavo/conduttore; per ciascun cavo anche multipolare posto entro la canalizzazione, della sezione totale di rame]
|  |  | 30.E15.A05.005 | Posa conduttori con o senza filo guida sezione fino a 5 mm² | fino a 5 mm² | metro lineare (m) | 100,00 % | 0,10 euro | 1,69 euro
|  |  | 30.E15.A05.010 | Posa conduttori con o senza filo guida sezione > 5 a 10 mm² | oltre 5 fino a 10 mm² | metro lineare (m) | 100,00 % | 0,10 euro | 1,89 euro
|  |  | 30.E15.A05.015 | Posa conduttori con o senza filo guida sezione >10 a 16 mm² | oltre 10 fino a 16 mm² | metro lineare (m) | 100,00 % | 0,12 euro | 2,36 euro
|  |  | 30.E15.A05.020 | Posa conduttori con o senza filo guida sezione >16 a 30 mm² | oltre 16 fino a 30 mm² | metro lineare (m) | 100,00 % | 0,14 euro | 2,70 euro
|  |  | 30.E15.A05.025 | Posa conduttori con o senza filo guida sezione >30 a 70 mm² | oltre 30 fino a 70 mm² | metro lineare (m) | 100,00 % | 0,20 euro | 3,72 euro
|  |  | 30.E15.A05.030 | Posa conduttori con o senza filo guida sezione >70 a 140 mm² | oltre 70 fino a 140 mm² | metro lineare (m) | 100,00 % | 0,30 euro | 5,74 euro
B05 [Sola posa in opera di conduttori, posti entro canali o passerelle, compreso: etichettatura cavo/conduttore, fissaggio con fascette; per uno o piu' cavi anche multipolari, posti contemporaneamente entro la canalizzazione, della sezione totale di rame]
|  |  | 30.E15.B05.005 | posa di conduttori entro canali o passerelle sez fino 5 mm² | fino a 5 mm² | metro lineare (m) | 100,00 % | 0,10 euro | 1,69 euro
|  |  | 30.E15.B05.010 | posa di conduttori entro canali o passerelle sez >5<=10 mm² | oltre 5 fino a 10 mm² | metro lineare (m) | 100,00 % | 0,10 euro | 1,96 euro
|  |  | 30.E15.B05.015 | posa di conduttori entro canali o passerelle sez >10=<16 mm² | oltre 10 fino a 16 mm² | metro lineare (m) | 100,00 % | 0,14 euro | 2,43 euro
|  |  | 30.E15.B05.020 | posa di conduttori entro canali o passerelle sez >16=<30 mm² | oltre 16 fino a 30 mm² | metro lineare (m) | 100,00 % | 0,16 euro | 2,84 euro
|  |  | 30.E15.B05.025 | posa di conduttori entro canali o passerelle sez >30=<70 mm² | oltre 30 fino a 70 mm² | metro lineare (m) | 100,00 % | 0,20 euro | 3,78 euro
|  |  | 30.E15.B05.030 | posa di conduttori entro canali o passerelle sez >70=<140mm² | oltre 70 fino a 140 mm² | metro lineare (m) | 99,33 % | 0,32 euro | 5,89 euro
|  |  | 30.E15.B05.035 | posa di conduttori entro canali o passerellesez >140=<240mm² | oltre 140 fino a 240 mm² | metro lineare (m) | 99,53 % | 0,46 euro | 8,40 euro
C05 [Sola posa in opera di conduttori fissati su fune metallica o simile (questa esclusa) con idonee fascette di rame o di zinco, per altezze fino a 3,50 m, compreso: etichettatura cavo/conduttore, la fornitura e posa degli accessori per il fissaggio; per uno o piu' cavi anche multipolari, posti contemporaneamente sulla fune , della sezione totale di rame]
|  |  | 30.E15.C05.005 | posa in opera conduttori su fune metallica,sez fino 30 mm² | fino a 30 mm² | metro lineare (m) | 94,68 % | 0,36 euro | 7,13 euro
|  |  | 30.E15.C05.010 | posa in opera di conduttori su fune metallica, sez >30<70mm² | oltre 30 fino a 70 mm² | metro lineare (m) | 96,39 % | 0,54 euro | 10,51 euro
|  |  | 30.E15.C05.015 | posa in opera di conduttori su fune metallica, sez>70<140mm² | oltre 70 fino a 140 mm² | metro lineare (m) | 97,96 % | 0,98 euro | 18,62 euro
C10 [Sola posa in opera di conduttori fissati a parete con appositi tasselli e fascette di rame o di zinco, per altezze fino a 3,50 m, compreso: etichettatura cavo/conduttore, la fornitura e posa degli accessori per il fissaggio; per uno o piu' cavi anche multipolari, posti contemporaneamente, della sezione totale di rame ]
|  |  | 30.E15.C10.005 | posa in opera conduttori su fune metallica,sez fino 30 mm² | fino a 30 mm² | metro lineare (m) | 95,52 % | 0,44 euro | 8,49 euro
|  |  | 30.E15.C10.010 | posa in opera di conduttori su fune metallica, sez >30<70mm² | oltre 30 fino a 70 mm² | metro lineare (m) | 96,80 % | 0,62 euro | 11,86 euro
|  |  | 30.E15.C10.15 | posa in opera di conduttori su fune metallica, sez>70<140mm² | oltre 70 fino a 140 mm² | metro lineare (m) | 98,16 % | 1,10 euro | 20,64 euro
E18 [Posa in opera di accessori per cavi]
B05 [Sola posa in opera di giunto rapido in gel di tipo diritto o derivato, riaccessibile per cavi unipolari, compreso collegamento conduttori ad esso relativi, sezione]
|  |  | 30.E18.B05.010 | posa in opera giunto rapido gel diritto sez fino 16 mm² | fino a 16 mm² | cadauno (cad) | 100,00 % | 0,22 euro | 4,19 euro
|  |  | 30.E18.B05.015 | posa in opera giunto rapido gel diritto sez da 17 a 50 mm² | da 17 a 50 mm² | cadauno (cad) | 100,00 % | 0,46 euro | 8,73 euro
|  |  | 30.E18.B05.020 | posa in opera giunto rapido gel diritto sez da 51 a 150 mm² | da 51 a 150 mm² | cadauno (cad) | 100,00 % | 0,64 euro | 12,23 euro
D05 [Sola posa in opera di morsetto unipolare in genere, compreso collegamento conduttori ad esso relativi, sezione]
|  |  | 30.E18.D05.010 | posa in opera di morsetto unipolare fino a 16 mm² | fino a 16 mm² | cadauno (cad) | 100,00 % | 0,10 euro | 1,69 euro
|  |  | 30.E18.D05.015 | posa in opera di morsetto unipolare oltre 16 mm² | oltre 16 mm² | cadauno (cad) | 100,00 % | 0,10 euro | 1,82 euro
E20 [Posa in opera di materiali per impianti di terra]
A05 [Sola posa in opera di corda di rame nuda, in scavo già predisposto, di sezione]
|  |  | 30.E20.A05.010 | posa in opera di corda di rame nuda fino a 150 mm² | fino a 150 mm² | metro lineare (m) | 100,00 % | 0,09 euro | 1,68 euro
B05 [Sola posa in opera di profilato a croce, compreso la sola posa del morsetto/terminale e relativo collegamento a corda di rame o cavo, lunghezza]
|  |  | 30.E20.B05.005 | posa in opera di profilato a croce fino a 2,00 m | fino a 2,00 m | cadauno (cad) | 100,00 % | 0,62 euro | 11,48 euro
C05 [Sola posa in opera di piastra equipotenziale in apposita cassetta, questa esclusa, compreso la posa dei terminali ed il collegamento dei cavi ad essa collegati]
|  |  | 30.E20.C05.010 | posa in opera di piastra equipotenziale a cinque morsetti | a cinque morsetti | cadauno (cad) | 96,74 % | 0,72 euro | 13,97 euro
|  |  | 30.E20.C05.015 | posa in opera di piastra equipotenziale a dodici morsetti | a dodici morsetti | cadauno (cad) | 97,80 % | 1,10 euro | 20,72 euro
D05 [Sola posa in opera di componenti "sistema di terra", compresa sola posa dei terminali ed il collegamento dei cavi ad essi collegati]
|  |  | 30.E20.D05.010 | posa sezionatore di terra in apposita cassetta | sezionatore di terra in apposita cassetta, questa esclusa | cadauno (cad) | 95,70 % | 0,54 euro | 10,59 euro
|  |  | 30.E20.D05.015 | posa fascetta nichelata | fascetta nichelata | cadauno (cad) | 87,76 % | 0,18 euro | 3,72 euro
E05 [Sola posa in opera di connettore per derivazione a T o giunzione dritta, morsetto o capicorda a vita e a compressione, compreso collegamento dei cavi ad esso collegati, per conduttori della sezione:]
|  |  | 30.E20.E05.010 | posa connettore per derivazione a T sez fino a120 mm² | fino 120 mm² | cadauno (cad) | 100,00 % | 0,55 euro | 9,78 euro
F05 [Sola posa in opera di morsetto o capicorda a vite o a compressione, compreso collegamento dei cavi ad esso collegati, per conduttori di sezione:]
|  |  | 30.E20.F05.010 | posa in opera morsetto a vite o compressione sez fino 16 mm² | fino a 16 mm² | cadauno (cad) | 100,00 % | 0,15 euro | 2,80 euro
|  |  | 30.E20.F05.015 | posa in opera morsetto a vite o compressione sez 17/35 mm² | oltre 16 fino a 35 mm² | cadauno (cad) | 100,00 % | 0,22 euro | 4,19 euro
|  |  | 30.E20.F05.020 | posa in opera morsetto a vite o compressione sez 36/70 mm² | oltre 35 fino a 70 mm² | cadauno (cad) | 100,00 % | 0,36 euro | 6,76 euro
|  |  | 30.E20.F05.025 | posa in opera morsetto a vite o compressione sez 71/120 mm² | oltre 70 fino a 120 mm² | cadauno (cad) | 100,00 % | 0,62 euro | 11,48 euro
G05 [Sola posa in opera di pozzetto di ispezione in cemento o materiale plastico per dispersori di terra in apposito scavo questo escluso, compreso letto di posa e rinfianchi in malta cementizia.]
|  |  | 30.E20.G05.005 | sola posa pozzetti con coperchio da 20x20 a 30x30 | per pozzetti da cm 20x20x20 sino a cm 30x30x30 | cadauno (cad) | 75,68 % | 0,37 euro | 9,33 euro
|  |  | 30.E20.G05.010 | sola posa pozzetti con coperchio oltre 30x30 sino a 40x40 | per pozzetti oltre cm 30x30x30 sino a cm 40x40x40 | cadauno (cad) | 64,24 % | 0,46 euro | 13,43 euro
|  |  | 30.E20.G05.015 | sola posa pozzetti con coperchio oltre 40x40 sino a 55x55 | per pozzetti oltre cm 40x40x40 sino a cm 55x55x55 | cadauno (cad) | 59,01 % | 0,57 euro | 18,48 euro
E23 [Posa in opera materiali per protezione scariche atmosferiche]
A05 [Maglie o calate, compreso la sola posa degli appositi supporti su cui vanno poste in opera, nonché la fornitura e posa dei relativi accessori di fissaggio di qualsiasi natura e le necessarie sagomature. Realizzate con]
|  |  | 30.E23.A05.015 | prov e posa maglie o calate tondo di acciaio zincato ø 10 mm | tondo di acciaio zincato del diametro fino a 10 mm | metro lineare (m) | 78,11 % | 1,02 euro | 24,21 euro
|  |  | 30.E23.A05.025 | prov e posa maglie o calate in tondo di rame ø 10 mm | in tondo di rame del diametro di 10 mm | metro lineare (m) | 54,76 % | 1,02 euro | 34,53 euro
|  |  | 30.E23.A05.030 | PPO di bandella di acciaio zincato 30x3 mm | bandella delle dimensioni di 30 x 3 mm | metro lineare (m) | 71,53 % | 0,92 euro | 23,59 euro
|  |  | 30.E23.A05.035 | PPO di bandella di acciaio zincato 40x4 mm | bandella delle dimensioni di 40 x 4 mm | metro lineare (m) | 65,54 % | 1,02 euro | 28,85 euro
|  |  | 30.E23.A05.100 | sovrapr articoli precedenti in caso di edifici di pregio 30% | Sovraprezzo agli articoli precedenti in caso di edifici complessi o di particolare pregio architettonico: 30% | percentuale (%) | 0,00 % | 0,00 euro | 0,00 euro
B05 [Sola posa in opera di captatore, compreso fornitura e posa in opera dei relativi accessori di fissaggio]
|  |  | 30.E23.B05.010 | posa captatore ad asta, compreso accessori | ad asta | cadauno (cad) | 99,30 % | 7,28 euro | 136,05 euro
|  |  | 30.E23.B05.100 | sovrapr articoli precedenti in caso di edifici di pregio 30% | Sovraprezzo agli articoli precedenti in caso di edifici complessi o di particolare pregio architettonico: 30% | percentuale (%) | 0,00 % | 0,00 euro | 0,00 euro
C05 [Sola posa in opera di derivazione per maglie o calate, completa della relativa piastra di acciaio zincato e dei relativi accessori di fissaggio]
|  |  | 30.E23.C05.010 | posa derivazione a croce con piastra di acciaio zincato | a croce | cadauno (cad) | 92,37 % | 0,62 euro | 12,43 euro
|  |  | 30.E23.C05.100 | sovrapr articoli precedenti in caso di edifici di pregio 30% | Sovraprezzo agli articoli precedenti in caso di edifici complessi o di particolare pregio architettonico: 30% | percentuale (%) | 0,00 % | 0,00 euro | 0,00 euro
E25 [Posa in opera di apparecchi modulari]
A05 [Sola posa in opera di apparecchi modulari in apposito cassetto, compreso la posa di supporto e placca ed il collegamento dei relativi conduttori tipo]
|  |  | 30.E25.A05.005 | Sola posa apparecchi modulari: pulsante in genere | pulsante in genere | cadauno (cad) | 100,00 % | 0,31 euro | 5,94 euro
|  |  | 30.E25.A05.010 | Sola posa apparecchi modulari: prese in genere | presa elettrica in genere, tv coassiale e telefonica i | cadauno (cad) | 100,00 % | 0,31 euro | 5,94 euro
|  |  | 30.E25.A05.015 | Sola posa apparecchi modulari: connettore RJ45 in genere | connettore RJ45 in genere | cadauno (cad) | 100,00 % | 0,55 euro | 10,48 euro
|  |  | 30.E25.A05.020 | Sola posa apparecchi modulari: interruttore bipolare | interruttore bipolare | cadauno (cad) | 100,00 % | 0,36 euro | 6,99 euro
E30 [Posa in opera di apparecchio per funzioni speciali]
A05 [Sola posa in opera di apparecchio per funzioni speciali, tipo]
|  |  | 30.E30.A05.005 | posa in opera di interruttore crepuscolare | interruttore crepuscolare per esterno | cadauno (cad) | 100,00 % | 0,54 euro | 10,13 euro
|  |  | 30.E30.A05.010 | posa in opera di termostato o cronotermostato | termostato o cronotermostato | cadauno (cad) | 100,00 % | 0,58 euro | 10,81 euro
|  |  | 30.E30.A05.015 | sola posa suoneria o ronzatore | suoneria o ronzatore | cadauno (cad) | 100,00 % | 0,58 euro | 10,07 euro
E35 [Cablaggio e posa in opera di quadri elettrici]
A05 [Cablaggio di quadro elettrico per utenze condominiali e/o residenziali, per apparecchiature con Icc sino 10KA ,nonchè di comando e automazione. Compresi: la posa in opera di tutte le apparecchiature, la fornitura e posa di: conduttori opportunamente numerati, canalizzazioni, morsettiere, supporti per apparecchiature, targhette;]
|  |  | 30.E35.A05.005 | cablaggio di quadro elettrico fino 24 moduli | fino a 24 moduli, senza barra distributrice, per ogni modulo | cadauno (cad) | 84,92 % | 0,36 euro | 8,23 euro
|  |  | 30.E35.A05.011 | cablaggio di quadro elettrico oltre 24 moduli | Cablaggio di quadro elettrico oltre 24 moduli : costo medio per montaggio di cadaun modulo | cadauno (cad) | 54,37 % | 0,54 euro | 18,25 euro
A10 [Sola posa in opera di apparecchio di comando e protezione modulare (moduli DIN) con Icc sino a 10KA, posto in opera in apposito contenitore, questo escluso. Compreso la fornitura e posa in opera dei relativi conduttori opportunamente numerati, canalizzazioni, morsettiere, supporti per apparecchiature, targhette. Tipo unipolare,]
|  |  | 30.E35.A10.005 | posa portafusibile con fusibile unipolare | interruttore sezionatore con fusibile (questo escluso) | cadauno (cad) | 63,74 % | 0,64 euro | 19,19 euro
A15 [Sola posa in opera di apparecchio di comando e protezione modulare (moduli DIN) con Icc sino a 10KA, posto in opera in apposito contenitore, questo escluso. Compreso la fornitura e posa in opera dei relativi conduttori opportunamente numerati, canalizzazioni, morsettiere, supporti per apparecchiature, targhette. Tipo bipolare,]
|  |  | 30.E35.A15.005 | posa componente bipolare | completo di portafusibile con fusibili, interruttore in genere, scaricatore di sovratensione, relè/contattore | cadauno (cad) | 53,05 % | 0,82 euro | 29,64 euro
A20 [Sola posa in opera di apparecchio di comando e protezione modulare (moduli DIN) con Icc sino a 10KA, posto in opera in apposito contenitore, questo escluso. Compreso la fornitura e posa in opera dei relativi conduttori opportunamente numerati, canalizzazioni, morsettiere, supporti per apparecchiature, targhette. Tipo tripolare,]
|  |  | 30.E35.A20.005 | posa componente tripolare | completo di portafusibile con fusibili, interruttore in genere, scaricatore di sovratensione, relè/contattore | cadauno (cad) | 47,93 % | 1,00 euro | 40,09 euro
A25 [Sola posa in opera di apparecchio di comando e protezione modulare (moduli DIN) con Icc sino a 10KA, posto in opera in apposito contenitore, questo escluso. Compreso la fornitura e posa in opera dei relativi conduttori opportunamente numerati, canalizzazioni, morsettiere, supporti per apparecchiature, targhette. Tipo tetrapolare,]
|  |  | 30.E35.A25.005 | posa componente tetrapolare | completo di portafusibile con fusibili, interruttore in genere, scaricatore di sovratensione, relè/contattore | cadauno (cad) | 44,93 % | 1,18 euro | 50,54 euro
B05 [Sola posa in opera di quadro elettrico per utenze condominiali e/o residenziali nonchè di comando e automazione, a parete, compreso la fornitura e posa in opera degli accessori di fissaggio ed il collegamento dei relativi conduttori ad esso connessi. Tipo]
|  |  | 30.E35.B05.005 | posa in opera di quadro elettrico a parete fino 24 moduli | fino a 24 moduli | cadauno (cad) | 97,80 % | 1,82 euro | 34,53 euro
|  |  | 30.E35.B05.010 | posa in opera di quadro elettrico a parete >24<54 moduli | oltre 24 fino a 54 moduli | cadauno (cad) | 98,16 % | 2,18 euro | 41,29 euro
|  |  | 30.E35.B05.015 | posa in opera di quadro elettrico a parete >54<96 moduli | oltre 54 fino a 96 moduli | cadauno (cad) | 98,89 % | 3,64 euro | 68,31 euro
B10 [Sola posa in opera di quadro elettrico per utenze condominiali e/o residenziali nonchè di comando e automazione, , da incasso, in apposita sede; compreso il fissaggio nella sede ed il collegamento dei relativi conduttori ad esso connessi. Tipo]
|  |  | 30.E35.B10.005 | P.o. quadro elettrico incasso <=24 moduli | fino a 24 moduli | cadauno (cad) | 98,07 % | 3,02 euro | 57,17 euro
|  |  | 30.E35.B10.010 | P.o. quadro elettrico incasso >24<=54 mod | oltre 24 moduli e fino a 54 moduli | cadauno (cad) | 97,87 % | 5,46 euro | 103,53 euro
|  |  | 30.E35.B10.015 | P.o. quadro elettrico incasso >54<=96 mod | oltre 54 moduli e fino a 96 moduli | cadauno (cad) | 97,46 % | 6,08 euro | 115,74 euro
E45 [Posa in opera di apparecchi di controllo]
A05 [Sola posa in opera e collegamento di apparecchio di controllo, da installarsi in apposito contenitore (questo escluso) tipo]
|  |  | 30.E45.A05.005 | posa in opera di relè monostabile o passo/passo | relè monostabile o passo/passo | cadauno (cad) | 100,00 % | 0,36 euro | 6,76 euro
E47 [Posa in opera di gruppi elettrogeni e apparecchi di corredo]
A10 [Sola posa in opera di gruppi elettrogeni]
|  |  | 30.E47.A10.010 | Sola posa in opera di gruppi elettrogeni da 10 sino a 30 kVA | Sola posa in opera di gruppi elettrogeni da 10 sino a 30 KVA compresa la movimentazione con mezzo meccanico da punto di scarico al punto di utilizzo,la posa dei collegamenti elettrici esclusi i materiali occorrenti, rifornimento del gasolio (10 lt), le prove di funzionamento e la taratura. | cadauno (cad) | 75,57 % | 29,12 euro | 759,61 euro
|  |  | 30.E47.A10.020 | Sola posa in opera di gruppi elettrogeni >30 sino a 120 kVA | Sola posa in opera di gruppi elettrogeni da oltre 30 sino a 120 KVA compresa la movimentazione con mezzo meccanico da punto di scarico al punto di utilizzo,la posa dei collegamenti elettrici esclusi i materiali occorrenti, rifornimento del gasolio (10 lt), le prove di funzionamento e la taratura. | cadauno (cad) | 84,24 % | 50,96 euro | 1.177,41 euro
|  |  | 30.E47.A10.030 | Sola posa in opera di gruppi elettrogeni >120 sino a 300 kVA | Sola posa in opera di gruppi elettrogeni oltre 120 sino a 300 KVA compresa la movimentazione con mezzo meccanico da punto di scarico al punto di utilizzo,la posa dei collegamenti elettrici esclusi i materiali occorrenti, rifornimento del gasolio (10 lt), le prove di funzionamento e la taratura. | cadauno (cad) | 88,37 % | 72,80 euro | 1.595,22 euro
B10 [Sola posa in opera di quadri di continuita']
|  |  | 30.E47.B10.010 | Sola posa in opera di quadro di continuita' sino a 60 KVA | Sola posa in opera di quadro di continuita' per gruppi elettrogeni, sino a 60 KVA a parete o a pavimento, compresi i necessari collegamenti elettrici di rete e ausiliari e le prove di funzionamento | cadauno (cad) | 100,00 % | 14,56 euro | 295,81 euro
E50 [Posa in opera di corpi illuminanti]
A05 [Sola posa in opera di corpi illuminanti]
|  |  | 30.E50.A05.006 | Sola posa corpi illuminanti per interno o esterno sino a 5 | Sino a 5 elementi, escluso il noleggio di trabatello se necessario. | cadauno (cad) | 97,80 % | 1,82 euro | 34,53 euro
|  |  | 30.E50.A05.010 | Sola posa corpi illuminanti per interno o esterno > 5 | oltre 5 elementi, escluso il noleggio di trabatello, se necessario, da conteggiare a parte. | cadauno (cad) | 97,27 % | 1,46 euro | 27,78 euro
C05 [Sola posa in opera di faretto]
|  |  | 30.E50.C05.005 | posa in opera di faretto per binario elettrificato | per binario elettrificato | cadauno (cad) | 100,00 % | 0,33 euro | 5,87 euro
|  |  | 30.E50.C05.010 | in controsoffitto in foro gia' predisposto | in controsoffitto in foro gia' predisposto | cadauno (cad) | 100,00 % | 0,55 euro | 9,78 euro
E51 [Rimozione e recupero corpi illuminanti ]
A05 [Rimozione e recupero corpi illuminanti ]
|  |  | 30.E51.A05.005 | Rimozione e recupero corpi illuminanti sino a 5 elementi | Rimozione e recupero di corpi illuminanti per interno o esterno sino a 5 elementi, escluso il noleggio di trabatello, se necessario, da conteggiare a parte. | cadauno (cad) | 100,00 % | 0,72 euro | 12,12 euro
|  |  | 30.E51.A05.010 | Rimozione e recupero corpi illuminanti oltre 5 elementi | Rimozione e recupero di corpi illuminanti per interno o esterno oltre 5 elementi, escluso il noleggio di trabatello se necessario da conteggiare a parte. | cadauno (cad) | 100,00 % | 0,54 euro | 9,09 euro
E58 [Posa in opera di binari elettrificati]
A05 [Sola posa in opera di binario elettrificato, ad una o più accensioni. Compreso assemblaggio, fissaggio con tasselli (compreso fornitura), la sola posa sia degli elementi rettilinei che dei pezzi speciali/accessori di qualsiasi genere, i necessari collegamenti elettrici. Il tutto misurato per lo sviluppo lineare del binario, arrotondato al metro intero superiore]
|  |  | 30.E58.A05.005 | Posa binario elettrificato a parete o tige | "a parete" , a "tige". | metro lineare (m) | 99,44 % | 1,46 euro | 27,17 euro
E65 [Posa in opera componenti per rilevazione incendio e gas]
A01 [Fornitura e posa in opera di apparecchi per rivelazione presenza di gas all'interno di locali]
|  |  | 30.E65.A01.010 | PPO rivelatore CO2 con segnali luminosi e allarme acustico | Fornitura e posa in opera di rivelatore di CO2 per monitoraggio qualità dell'aria con indicatore luminoso (verde, giallo, rosso) con allarme acustico non inferiore 75 dB, montato a parete all'altezza da stabilire in base all'utilizzo del locale. Alimentazione a pile durata > = anni 10. | cadauno (cad) | 17,68 % | 1,82 euro | 184,41 euro
|  |  | 30.E65.A01.020 | PPO rivelatore di metano con segnali luminosi/allarme acust. | Fornitura e posa in opera di rivelatore di fughe di gas metano con indicatori luminosi (verde, giallo, rosso) con allarme acustico non inferiore 75 dB, montato a parete all'altezza massima nel locale. Alimentazione a pile durata > = anni 10. | cadauno (cad) | 17,68 % | 1,82 euro | 184,41 euro
|  |  | 30.E65.A01.030 | PPO rivelatore propano con segnali luminosi/ allarme acust. | Fornitura e posa in opera di rivelatore di gas propano con indicatori luminosi (verde, giallo, rosso) con allarme acustico non inferiore 75 dB, montato a parete all'altezza minima del locale. Alimentazione a pile durata > = anni 10. | cadauno (cad) | 17,68 % | 1,82 euro | 184,41 euro
A05 [Sola posa in opera di centralina per impianto rilevazione incendi convenzionale, a microprocessore o via radio. Compreso il fissaggio con tasselli (fornitura inclusa), la posa ed il collegamento della batteria, la realizzazione dei collegamenti elettrici, escluso i cablaggi tipo:]
|  |  | 30.E65.A05.005 | posa di centralina per impianto convenz o via radio 4 zone | fino a quattro zone | cadauno (cad) | 96,39 % | 2,18 euro | 42,05 euro
A10 [Sola posa in opera di centralina per impianto rilevazione incendi analogico indirizzato, a microprocessore completa di tastiera di interfaccia e display LCD. Compreso il fissaggio con tasselli (fornitura inclusa), la posa ed il collegamento della batteria, la realizzazione dei necessari collegamenti elettrici esclusi i cablaggi, tipo:]
|  |  | 30.E65.A10.005 | posa centralina per impianto analog 4 loop, fino 99 perif | fino a quattro loop, fino a 99 periferiche | cadauno (cad) | 96,14 % | 2,54 euro | 49,18 euro
B05 [Sola posa in opera di accessori per rilevazione incendi. Compreso il fissaggio con tasselli (fornitura inclusa), la posa ed il collegamento della/e batteria/e, la realizzazione dei necessari collegamenti elettrici esclusi i cablaggi, tipo:]
|  |  | 30.E65.B05.005 | posa access. combin,ripet.,pulsante,pann. allarm sirena..... | combinatore telefonico, ripetitore ottico per rilevatore, pulsante di allarme a rottura vetro, pannello allarme ottico/acustico, sirena di allarme, lampeggiatore. | cadauno (cad) | 97,36 % | 0,73 euro | 14,36 euro
|  |  | 30.E65.B05.035 | posa in opera elettromagnete da parete e/o pavimento | elettromagnete da parete e/o pavimento | cadauno (cad) | 98,40 % | 1,82 euro | 35,51 euro
|  |  | 30.E65.B05.040 | posa in opera di alimentatore in contenitore | alimentatore e relativo contenitore | cadauno (cad) | 98,22 % | 2,18 euro | 42,69 euro
C05 [Sola posa in opera di modulo ingresso/uscita per rilevazione incendi. Compreso la sola posa in opera cassetta di contenimento e relativo fissaggio con tasselli (fornitura inclusa), la realizzazione dei necessari collegamenti elettrici esclusi i cablaggi, tipo:]
|  |  | 30.E65.C05.005 | posa in opera di modulo ingresso/uscita 1 input o 1 output | 1 input o 1 output | cadauno (cad) | 96,51 % | 0,55 euro | 10,86 euro
|  |  | 30.E65.C05.010 | posa in opera di modulo ingresso/uscita 4 input/output | 4 input/output | cadauno (cad) | 98,22 % | 1,09 euro | 21,34 euro
D05 [Sola posa in opera di rilevatore in genere per rilevazione incendi. Compreso il fissaggio dello zoccolo o del componente con tasselli (fornitura inclusa), la realizzazione dei necessari collegamenti elettrici, puntamento. Tipo:]
|  |  | 30.E65.D05.005 | posa in opera di rilevatore puntiforme in genere | puntiforme | cadauno (cad) | 97,43 % | 1,27 euro | 25,10 euro
|  |  | 30.E65.D05.010 | posa in opera rilevatore lineare comp trasmittente e ricevit | lineare composto da trasmittente e ricevitore | cadauno (cad) | 97,52 % | 2,72 euro | 51,95 euro
|  |  | 30.E65.D05.015 | posa in opera di rilevatore per condotte d'aria | per condotte d'aria | cadauno (cad) | 96,44 % | 1,82 euro | 36,23 euro
E10 [Cablaggio, messa in servizio e riprogrammazione impianto di rilevazione incendi analogico indirizzato composto da centralina ed apparecchiature in campo quali rilevatori, segnalatori, pulsanti, etc., valutate per ogni sensore con un minimo di 10:]
|  |  | 30.E65.E10.011 | Messa in servizi imp. rilevazione fino 10 app | fino a 10 | cadauno (cad) | 100,00 % | 21,84 euro | 405,31 euro
|  |  | 30.E65.E10.012 | Messa in servizi imp. rilevazione per ogni sensore in più | per ogni sensore in più oltre i primi 10 | cadauno (cad) | 100,00 % | 2,18 euro | 40,53 euro
E70 [Posa in opera componenti per impianti antintrusione]
A05 [Posa in opera di centralina a microprocessore per impianti antintrusione. Compreso: fissaggio con tasselli, la posa ed il collegamento della batteria, i collegamenti elettrici, esclusi i cablaggi:]
|  |  | 30.E70.A05.010 | Posa centralina a microprocessore 8 ingressi | otto ingressi | cadauno (cad) | 93,85 % | 2,18 euro | 43,19 euro
B05 [Posa in opera di accessori per impianti antintrusione. Compreso: fissaggio con tasselli, l'eventuale collegamento della/e batteria/e, i collegamenti elettrici, esclusi i cablaggi:]
|  |  | 30.E70.B05.005 | Sola posa modulo di espansione completo di contenitore | modulo di espansione completo di contenitore | cadauno (cad) | 92,93 % | 1,82 euro | 37,60 euro
|  |  | 30.E70.B05.010 | Sola posa combinatore telefonico | combinatore telefonico | cadauno (cad) | 96,51 % | 1,09 euro | 21,72 euro
|  |  | 30.E70.B05.015 | Sola posa console di comando e/o controllo | console di comando e/o controllo | cadauno (cad) | 96,51 % | 1,09 euro | 21,72 euro
|  |  | 30.E70.B05.020 | Sola posa tastiera di accesso numerica | tastiera di accesso numerica con/senza comando a chiave | cadauno (cad) | 95,67 % | 1,09 euro | 21,91 euro
|  |  | 30.E70.B05.025 | Sola posa contatto in genere | contatto in genere | cadauno (cad) | 96,57 % | 0,95 euro | 18,81 euro
|  |  | 30.E70.B05.030 | Sola posa sirena di allarme | sirena di allarme | cadauno (cad) | 96,99 % | 1,27 euro | 25,22 euro
|  |  | 30.E70.B05.040 | Sola posa alimentatore in contenitore | alimentatore e relativo contenitore | cadauno (cad) | 98,22 % | 2,18 euro | 42,69 euro
C05 [Posa in opera di rilevatori in genere per impianti antintrusione. Compreso: fissaggio con tasselli, i collegamenti elettrici, puntamento, esclusi i cablaggi.]
|  |  | 30.E70.C05.005 | Sola posa sensore volumetrico | sensore volumetrico | cadauno (cad) | 97,43 % | 1,27 euro | 25,10 euro
E05 [Cablaggio, programmazione e messa in servizio impianto antintrusione composto da centralina, tastiere, rilevatori, contatti, sirene, etc. con apparecchiature in campo valutato per ogni sensore con un minimo di 10]
|  |  | 30.E70.E05.005 | messa in servizio impianto antintrusione fino 10 app | fino a 10 | cadauno (cad) | 100,00 % | 21,84 euro | 405,31 euro
|  |  | 30.E70.E05.006 | messa in servizio imp.antintrusione per ogni sensore in più | per ogni sensore in più oltre i primi 10 | cadauno (cad) | 100,00 % | 2,18 euro | 40,53 euro
|  |  | 30.E70.E05.015 | messa in servizio impianto antintrusione da 21 a 40 app | da 21 fino a 40 | cadauno (cad) | 100,00 % | 49,14 euro | 911,94 euro
|  |  | 30.E70.E05.020 | messa in servizio impianto antintrusione da 41 a 60 app | da 41 fino a 60 | cadauno (cad) | 100,00 % | 65,52 euro | 1.215,92 euro
|  |  | 30.E70.E05.025 | messa in servizio impianto antintrusione da 61 a 100 app | da 61 fino a 100 | cadauno (cad) | 100,00 % | 98,28 euro | 1.823,88 euro
E75 [Cablaggio e posa in opera apparecchiature dati e fonia]
A05 [Assemblaggio, cablaggio di quadro dati/fonia. Comprendente l'assemblaggio di tutte le parti di carpenteria esclusa la fornitura, il solo montaggio di tutte le apparecchiature (eccetto pannelli di permutazione e bretelle). Fornitura e posa in opera di conduttori elettrici, canaline, morsettiere terminali, segnafili e quanto altro necessario per realizzare l'assemblaggio ed il cablaggio. Tipo:]
|  |  | 30.E75.A05.005 | posa in opera e cablaggio di quadro dati fonia fino 24 mod | fino a 24 moduli, per ogni modulo | cadauno (cad) | 83,33 % | 0,31 euro | 7,13 euro
|  |  | 30.E75.A05.010 | posa in opera e cablaggio quadro dati fonia fino a 72 mod | fino a 72 moduli, per ogni modulo | cadauno (cad) | 63,57 % | 0,44 euro | 13,18 euro
B05 [Sola posa in opera di quadro dati fonia, compreso la fornitura e posa in opera degli accessori di fissaggio, ed il collegamento dei relativi conduttori ad esso connessi. Tipo:]
|  |  | 30.E75.B05.005 | posa in opera di quadro dati fonia fino a 21 mod. | fino a 21 moduli | cadauno (cad) | 100,00 % | 5,46 euro | 101,33 euro
|  |  | 30.E75.B05.010 | posa in opera di quadro dati fonia fino a 42 mod | fino a 42 moduli | cadauno (cad) | 100,00 % | 7,28 euro | 135,10 euro
C05 [Sola posa in opera di pannello di permutazione preassemblato; compreso: attestazione cavi, installazione a rack, etichettatura; tipo:]
|  |  | 30.E75.C05.005 | posa in opera pannello permutazione 24 porte | fino a 24 porte | cadauno (cad) | 100,00 % | 1,82 euro | 34,94 euro
D05 [Sola posa in opera di bretella di permutazione, tipo:]
|  |  | 30.E75.D05.005 | posa in opera di bretella di permutazione in RACK | per impianti fonia dati. | cadauno (cad) | 100,00 % | 0,27 euro | 5,24 euro
E78 [Posa in opera apparecchiature per impianti video/citofonici]
A05 [Assemblaggio, cablaggio e posa in opera unità esterna impianto citofonico o videocitofonico composta da: modulo di contenimento, tettuccio di protezione, unità di ripresa con telecamera, gruppo frontale, pulsantiera, gruppo fonico, accessori di completamento. Compreso la realizzazione delle connessioni elettriche e la fornitura e posa in opera dei componenti di fissaggio. Unità esterna per:]
|  |  | 30.E78.A05.011 | assemblaggio unità esterna videocitofono <=24 utenti | sino a 24 utenti | cadauno (cad) | 99,35 % | 9,10 euro | 169,98 euro
C05 [Posa in opera unità interna, a parete. Compreso la realizzazione delle connessioni elettriche e la fornitura e posa in opera dei componenti di fissaggio. Per impianto]
|  |  | 30.E78.C05.005 | posa in opera unità interna videocitofono 0 citofono | videocitofonico o citofonico | cadauno (cad) | 97,87 % | 0,91 euro | 17,85 euro
D05 [Posa in opera alimentatore in contenitore, questo escluso. Compreso la realizzazione delle connessioni elettriche e la fornitura e posa in opera degli accessori di fissaggio. Per impianto]
|  |  | 30.E78.D05.005 | posa in opera alimentatore in contenitore, questo escluso | videocitofonico | cadauno (cad) | 97,87 % | 0,91 euro | 17,85 euro
E05 [Posa in opera elettroserratura completa di pulsante di sblocco e scrocco autobloccante. Compreso la realizzazione delle connessioni elettriche e la fornitura e posa in opera degli accessori di fissaggio. Per posa]
|  |  | 30.E78.E05.010 | posa in opera di elettroserratura incassata o vista | a vista o incassata | cadauno (cad) | 97,92 % | 0,93 euro | 18,20 euro
E82 [PPO pali, supporti illuminazione esterna, corpi illuminanti]
A05 [Sola posa in opera di pali di acciaio o in fusione di ghisa in genere o di alluminio, fino a 5 pali per impianto, compreso scarico a terra dal mezzo di trasporto, rizzamento, appiombamento, suggellatura con sabbia costipata e malta cementizia o imbullonatura se installati su mensole o su piastra, escluso eventuale scavo, calcestruzzo di fondazione e mensole, del peso:]
|  |  | 30.E82.A05.005 | Sola posa pali acciaio o in fusione ghisa o allum fino a80Kg | fino a 80 Kg | cadauno (cad) | 91,30 % | 5,18 euro | 109,72 euro
|  |  | 30.E82.A05.010 | Sola posa pali acciaio o in fusione ghisa o allum da81a150kg | da 81 a 150 Kg | cadauno (cad) | 87,88 % | 7,01 euro | 154,22 euro
|  |  | 30.E82.A05.015 | Sola posa pali acciaio o in fusioneghisa o allum da151a250kg | da 151 a 250 Kg | cadauno (cad) | 67,78 % | 8,68 euro | 252,95 euro
|  |  | 30.E82.A05.020 | Sola posa pali acciaio o in fusioneghisa o allum da251a440kg | da 251 a 400 Kg | cadauno (cad) | 64,22 % | 8,77 euro | 270,03 euro
|  |  | 30.E82.A05.025 | Riduzione 10% artt posa pali x impianti con più di 5 pali | Riduzione di prezzo del 10% agli articoli precedenti (posa di pali) per impianti con piu' di 5 pali (per cadauno palo) | percentuale (%) | 0,00 % | 0,00 euro | 0,00 euro
|  |  | 30.E82.A05.030 | Sovrapprez 15% artt posa pali zona non access automezzi | Sovrapprezzo del 15% agli articoli precedenti (posa di pali) per impianti da realizzare in zona non accessibile da automezzi indipendentemente dal numero dei pali. | percentuale (%) | 0,00 % | 0,00 euro | 0,00 euro
A10 [Sola posa in opera di pali di vetroresina, compreso scarico da mezzo di trasporto, rizzamento, appiombamento, suggellatura con sabbia costipata e malta cementizia oppure imbullonati su tirafondi o su mensola, escluso eventuale scavo calcestruzzo di fondazione, mensole e tirafondi.]
|  |  | 30.E82.A10.005 | Sola posa pali di vetroresina h fino a 4 m | per pali di altezza fino a 4,00 m | cadauno (cad) | 77,29 % | 2,37 euro | 58,86 euro
A15 [Sola posa in opera di pali di legno fino a 5 pali per impianto, compreso scarico, rizzamento, appiombamento, suggellatura con sabbia costipata e malta cementizia o imbullonatura su mensole, escluso eventuale scavo calcestruzzo di fondazione e mensole della lunghezza:]
|  |  | 30.E82.A15.005 | Sola posa pali legno fino a5pali per impianto,lungh fino5,5m | fino a 5,5 m | cadauno (cad) | 89,98 % | 5,16 euro | 110,89 euro
|  |  | 30.E82.A15.010 | Sola posa pali legno fino a5pali per impianto,lungh>5,5<9m | oltre 5,5 fino a 9,0 m | cadauno (cad) | 89,46 % | 5,68 euro | 123,34 euro
|  |  | 30.E82.A15.020 | Riduz prezzo10% artt preced impianti per più di5pali | riduzione di prezzo del 10% agli articoli precedenti (posa pali di legno) per impianti per più di 5 pali (per cadauno palo) | percentuale (%) | 0,00 % | 0,00 euro | 0,00 euro
|  |  | 30.E82.A15.025 | Sovrapprez 15%artt prec posapalilegno zonenon access autocar | sovrapprezzo del 15% agli articoli precedenti (posa pali di legno) per impianti in zone non accessibili da autocarro indipendentemente dal numero di pali | percentuale (%) | 0,00 % | 0,00 euro | 0,00 euro
A20 [Sola posa in opera di coppia di staffe reggi palo, fissate su murature esistenti con malta cementizia o con tassellatura chimica, previa formazione di cinque fori di incastro, esclusi gli eventuali ponteggi di servizio o il nolo di eventuali autoscale o autogru:]
|  |  | 30.E82.A20.005 | Sola posa coppia staffe reggi palo su muratura mattoni pieni | su muratura di mattoni pieni, pietrame o calcestruzzo | cadauno (cad) | 94,84 % | 10,97 euro | 236,22 euro
B10 [Sola posa in opera di bracci ricurvi di lamiera di acciaio del diametro di 60 mm circa, con qualsiasi inclinazione, compresi attacchi di testa palo.]
|  |  | 30.E82.B10.005 | Sola posa bracci ricurvi 1via fino a1,50m in h e 1,50 sporg | A una via fino a 1,50 m in altezza e 1,50 m in sporgenza | cadauno (cad) | 63,91 % | 1,82 euro | 57,89 euro
|  |  | 30.E82.B10.010 | Sola posa bracci ricurvi 1via 1,51-2m h e 2-2,50 in sporgenz | A una via da 1,51 a 2,00 m in altezza e da 2,00 a 2,50 m in sporgenza | cadauno (cad) | 63,91 % | 2,18 euro | 69,47 euro
|  |  | 30.E82.B10.015 | Sola posa bracci ricurvi 2vie fino a 1,50m in h e sporgenza | A due vie fino a 1,50 m in altezza e sporgenza | cadauno (cad) | 63,91 % | 2,54 euro | 81,05 euro
|  |  | 30.E82.B10.020 | Sola posa bracci ricurvi 2vie 1,51-2m in h e 2,50m in sporg | A due vie da 1,51 a 2,00 m in altezza e 2,50 m in sporgenza | cadauno (cad) | 63,92 % | 2,92 euro | 92,63 euro
|  |  | 30.E82.B10.025 | Sola posa bracci ricurvi 3vie fino a 1,50m in h e in sporgen | A tre vie fino a 1,50 m in altezza e in sporgenza | cadauno (cad) | 63,55 % | 3,28 euro | 103,16 euro
|  |  | 30.E82.B10.030 | Sola posa bracci ricurvi 3vie 1,51-2m in h e 2-2,50 in sporg | A tre vie da 1,51 a 2,00 m in altezza e da 2,00 a 2,50 in sporgenza | cadauno (cad) | 63,55 % | 4,00 euro | 126,08 euro
|  |  | 30.E82.B10.035 | Sola posa bracci ricurvi 4vie fino a 1,50m in h e in sporg | A quattro vie fino a 1,50 m in altezza e in sporgenza | cadauno (cad) | 63,55 % | 3,64 euro | 114,62 euro
|  |  | 30.E82.B10.040 | Sola posa bracci ricurvi 4vie 1,51-2m in h e 2-2,50 in sporg | A quattro vie da 1,51 a 2,00 m in altezza e da 2,00 a 2,50 m in sporgenza | cadauno (cad) | 63,55 % | 4,36 euro | 137,55 euro
C10 [Sola posa in opera di cime porta lanterne o globi, a una o più vie in un unico pezzo posto su palo di ghisa mediante imbullonatura, incastro o altro sistema di montaggio equipollente, per montaggi con pali a terra per mensole del peso di:]
|  |  | 30.E82.C10.005 | Sola posa cime porta lanterne o globi per mensole fino a60kg | fino a 60 Kg | cadauno (cad) | 100,00 % | 1,82 euro | 33,78 euro
|  |  | 30.E82.C10.010 | Sola posa cime porta lanterne o globi per mensole 61-90kg | da 61 a 90 Kg | cadauno (cad) | 100,00 % | 1,64 euro | 30,40 euro
|  |  | 30.E82.C10.015 | Sola posa cime porta lanterne o globi per mensole oltre 90kg | oltre i 90 Kg | cadauno (cad) | 100,00 % | 2,18 euro | 40,53 euro
C15 [Sola posa in opera di mensole a muro di ghisa, acciaio o alluminio mediante la fornitura di due zanche filettate e di due staffe a murare per una profondità non inferiore a 15 cm, oppure mediante quattro tasselli per mensola di adeguato diametro, per mensole della lunghezza di:]
|  |  | 30.E82.C15.005 | Sola posa mensole a muro ghisa acc o all lung fino a 1,20m | fino a 1,20 m | cadauno (cad) | 88,56 % | 3,18 euro | 65,05 euro
|  |  | 30.E82.C15.010 | Sola posa mensole a muro ghisa acc o all lung da1,21 a 2m | da 1,21 a 2,00 m | cadauno (cad) | 86,54 % | 2,64 euro | 55,28 euro
D10 [Provvista e posa in opera di funi di acciaio inox AISI 316 per sostegno conduttori elettrici, compresi tenditori, redance, morsetti in numero non inferiore a tre per capo, collari a palo per stesura tra palo e palo, misurate all'interasse dei sostegni con funi da:]
|  |  | 30.E82.D10.005 | PPO funi acciaio sostegno conduttori elettrici diam 4 mm | 4 mm di diametro | metro lineare (m) | 50,58 % | 0,18 euro | 6,51 euro
|  |  | 30.E82.D10.010 | PPO funi acciaio sostegno conduttori elettrici diam 6 mm | 6 mm di diametro | metro lineare (m) | 38,12 % | 0,18 euro | 8,63 euro
|  |  | 30.E82.D10.015 | PPO funi acciaio sostegno conduttori elettrici diam 8 mm | 8 mm di diametro | metro lineare (m) | 33,67 % | 0,24 euro | 12,66 euro
|  |  | 30.E82.D10.020 | PPO funi acciaio sostegno conduttori elettrici diam 10 mm | 10 mm di diametro | metro lineare (m) | 26,07 % | 0,29 euro | 20,13 euro
D15 [Provvista e posa in opera di funi di acciaio inox AISI 316 a sostegno di conduttori elettrici, compreso tenditori, redance, morsetti in numero non inferiore a tre per capo, esclusa la fornitura e posa di occhielli per stesura lungo parete con andamento adeguato al tipo di prospetto, misurato a sviluppo tra i due occhielli terminali con funi:]
|  |  | 30.E82.D15.005 | PPO funi acciaio sostegno conduttori elettrici da 4mm diam | fino a 4 mm di diametro | metro lineare (m) | 58,71 % | 0,26 euro | 7,85 euro
|  |  | 30.E82.D15.010 | PPO funi acciaio sostegno conduttori elettr da 6 mm diam | da 6 mm di diametro | metro lineare (m) | 52,31 % | 0,31 euro | 10,68 euro
|  |  | 30.E82.D15.015 | PPO funi acciaio sostegno conduttori elettr da 8 mm diam | da 8 mm di diametro | metro lineare (m) | 28,93 % | 0,18 euro | 11,10 euro
|  |  | 30.E82.D15.020 | PPO funi acciaio sostegno conduttori elettr da 10 mm diam | da 10 mm di diametro | metro lineare (m) | 28,19 % | 0,41 euro | 25,90 euro
D20 [Provvista e posa in opera di funi di acciaio AISI 316 da 8 mm di diametro a sostegno di corpi illuminanti, ubicati a centro strada, a conduttori nudi, compresa la fornitura e posa di due isolatori ad ovulo, di un tenditore da 5/8, da redance in ragione di una per occhiello, tre morsetti per ogni punto di fissaggio, la posa dei necessari traversini, esclusa la fornitura degli stessi, esclusa inoltre la fornitura e posa degli occhielli o di amarro e delle eventuali losangature di rinforzo, misurato in opera tra i due o più occhielli di fissaggio, della lunghezza di:]
|  |  | 30.E82.D20.005 | PPO funi acAISI316 sostegno corpi illuminan lungh fino a 8m | fino a 8,00 m | cadauno (cad) | 52,66 % | 8,91 euro | 311,18 euro
|  |  | 30.E82.D20.010 | PPO funi acAISI316 sostegno corpi illum lungh da 8,01 a 15m | da 8,01 a 15,00 m | cadauno (cad) | 53,12 % | 11,10 euro | 386,98 euro
|  |  | 30.E82.D20.015 | PPO funi acAISI316 sostegno corpi illum lungh da 15,01a 25 m | da 15,01 a 25,00 m | cadauno (cad) | 48,19 % | 13,38 euro | 516,71 euro
|  |  | 30.E82.D20.020 | PPO funi acAISI316 sostegno corpi illum lungh da 25,01 a 40m | da 25,01 a 40,00 m | cadauno (cad) | 44,88 % | 16,74 euro | 698,11 euro
|  |  | 30.E82.D20.025 | PPO funi acAISI316 sostegno corpi illum lungh da 40,01a 60m | da 40,01 a 60,00 m | cadauno (cad) | 42,90 % | 22,39 euro | 981,41 euro
D25 [Provvista e posa in opera di losanga di rinforzo a tesate, porta corpi illuminanti ubicati a centro strada, esclusa la fornitura e posa di occhiello a murare.]
|  |  | 30.E82.D25.005 | PPO losanga rinforzo a tesate porta corpi ill a centrostrada | Provvista e posa in opera di losanga di rinforzo a tesate, porta corpi illuminanti ubicati a centro strada, esclusa la fornitura e posa di occhiello a murare | cadauno (cad) | 39,87 % | 0,92 euro | 44,94 euro
D30 [Provvista e posa in opera di occhiello di tondo di acciaio zincato per ancoraggio e stesura di funi di acciaio lungo parete, compresa la formazione di incastro e il relativo fissaggio con malta espansiva:]
|  |  | 30.E82.D30.005 | PPO occhiello in tondo acc zinc x ancoraggio a doppia zanca | tipo a doppia zanca con tondo da 16 mm di diametro della lunghezza totale minima di 25 cm | cadauno (cad) | 85,41 % | 1,82 euro | 38,15 euro
|  |  | 30.E82.D30.010 | PPO occhiello in tondo acc zinc x ancoraggio tipo a riccio | tipo a riccio e/o aperto con tondino del diametro da 12 mm della lunghezza totale minima di 20 cm | cadauno (cad) | 69,21 % | 0,92 euro | 23,54 euro
|  |  | 30.E82.D30.015 | PPO occhiello in tondo acc zinc x ancoraggio tipo a tassello | tipo a tassello del diametro di 16 mm | cadauno (cad) | 55,40 % | 0,72 euro | 23,53 euro
D35 [Provvista e posa in opera di occhiello di tondo di acciaio zincato per ancoraggio di funi di acciaio in attraversamento stradale, escluso la fornitura dell'occhiello di fissaggio e delle eventuali losanghe di rinforzo.]
|  |  | 30.E82.D35.005 | PPO occhiello tondo acc zinc x ancorag funi attraver stradal | Provvista e posa in opera di occhiello di tondo di acciaio zincato per ancoraggio di funi di acciaio in attraversamento stradale, escluso la fornitura dell'occhiello di fissaggio e delle eventuali losanghe di rinforzo. | cadauno (cad) | 68,95 % | 2,18 euro | 56,71 euro
E05 [Sola posa in opera di corpi illuminanti in sospensione, a palo o a muro, già elettricamente corredati e cablati, compreso l'inserimento della lampada, l'eventuale sistemazione del diffusore ottico, il puntamento e il posizionamento, l'eventuale posa dell'unità elettrica separata, i collegamenti elettrici, il posizionamento della segnaletica per deviazione e regolazione traffico, esclusa la fornitura del corpo illuminante e della lampada]
|  |  | 30.E82.E05.005 | Sola posa corpi illum in sospens fino a 5 altezze inf 12m | Per posa ad altezze inferiori a 12,00 m fino a 5 corpi illuminanti. | cadauno (cad) | 65,13 % | 4,36 euro | 131,79 euro
|  |  | 30.E82.E05.010 | Sola posa corpi illum in sospens oltre 5 fino a 10 h inf 12m | Per posa ad altezze inferiori a 12,00 m oltre 5 corpi illuminanti fino a 10 | cadauno (cad) | 65,31 % | 4,00 euro | 120,45 euro
|  |  | 30.E82.E05.015 | Sola posa corpi illum in sospens oltre 10 altezze inf 12m | Per posa ad altezze inferiori a 12,00 m oltre 10 corpi illuminanti | cadauno (cad) | 65,42 % | 3,82 euro | 114,77 euro
|  |  | 30.E82.E05.020 | Sola posa corpi illum in sospens fino a 5 h da 12,01 a 18 m | Per posa ad altezza da 12,01 a 18,00 m fino a 5 corpi illuminanti. | cadauno (cad) | 65,13 % | 4,36 euro | 131,79 euro
|  |  | 30.E82.E05.025 | Sola posa corpi illum in sospens oltre 5 h da 12,01 a 18 m | Per posa ad altezza da 12,01 a 18,00 m oltre 5 corpi illuminanti fino a 10 | cadauno (cad) | 65,31 % | 4,00 euro | 120,45 euro
|  |  | 30.E82.E05.030 | Sola posa corpi illum in sospens oltre 10 h da 12,01 a 18 m | Per posa ad altezza da 12,01 a 18,00 m oltre 10 corpi illuminanti | cadauno (cad) | 65,42 % | 3,82 euro | 114,77 euro
E83 [Quadri elettrici per illuminazione pubblica]
A05 [Assemblaggio e cablaggio di quadro di comando per impianto di illuminazione pubblica a quattro uscite di potenza tipi Vemer PLA o similare, questo escluso, comprendente la fornitura e posa delle seguenti apparecchiature: una presa modulare 10-16A, due contattori 4x63 A corredati di contatti ausiliari a 220 V, quattro interruttori magnetotermici 4x32 A-10 kA, quattro bobine di sgancio compresi contatti ausiliari, interruttore magnetotermico 4x20 A-10 kA, un interruttore magnetotermico differenziale 2x16 A/dn0,03 A-6 kA, un interruttore magnetotermico 4x100 A-10 kA, sei contatti ausiliari per interruttori magnetotermici 220 V, un rele' di comando ausiliario 220 V, quattro rele' differenziali regolabili, quattro trasformatori di corrente toroidale, per rele' differenziali del diametro di 50 mm, due interruttori di manovra sezionatori 4x63 A, uno scaricatore di sovratensione tre poli piu' neutro,due interruttori magnetotermici scatolati 4x100 A-25 kA a manovra diretta compreso dispositivo blocco chiave e kit serratura, un interruttore crepuscolare regolabile, una plaffoniera fluorescente 8 W, una protezione per linea telefonica 24 morsetti di potenza e 35 morsetti per telecontrollo e ausiliari. Il cablaggio delle apparecchiature installate dovra' essere eseguito con cavo unipolare tipo FS17 da 16 mmq, non propagante l'incendio e a ridotta emissione di gas corrosivi, di colore diverso per i conduttori di fase e di colore blu per il neutro, muniti di capicorda e opportunamente numerati, morsettiera in uscita con doppio morsetto per ogni singolo conduttore attivo, della sezione 25/16 mmq, una guida DIN a due moduli per inserimento di apparecchiature di telecontrollo. I cavi saranno contenuti in apposita canaletta di cablaggio per quadri, con installazione nella parte destra del quadro dei conduttori di potenza e nella parte sinistra del quadro dei conduttori ausiliari di segnalazione e telecontrollo. Cartellinatura sulla porta interna eseguita con materiale plastificato e inchiostro indelebile.]
|  |  | 30.E83.A05.005 | Assemblaggio e cablaggio quadro comando illum pubbl 4 uscite | a quattro uscite | cadauno (cad) | 26,50 % | 81,90 euro | 5.932,07 euro
A10 [Assemblaggio e cablaggio di quadro di comando per impianto di lluminazione pubblica a due uscite di potenza su piastra di fondo in colonnina stradale di alluminio tipo LA CONCHIGLIA RP1600 o similare, questo escluso, conforme alla norme CEI 17-1311, comprendente la fornitura e posa delle seguenti apparecchiature tipo modulare a guida DIN: una presa modulare 10-16 A, un contattore 4x63 A, due interruttori magnetotermici 4x32 A-10kA, due bobine di sgancio con contatti ausiliari, un interruttore magnetotermico 4x20 A-10kA, un interruttore differenziale 2x16 A/dn 0,03 A-6 kA, un interruttore magnetotermico 4x100 A-10 kA, due rele' differenziali regolabili, due trasformatori di corrente toroidale del diametro da 50 mm per rele' differenziali, un interruttore di manovra sezionatore 4x63 A, una protezione sovratensione tre poli piu' neutro, un interruttore di manovra sezionatore 4x160 A con dispositivo blocco chiave e kit serratura, un interruttore crepuscolare regolabile, una plaffoniera fluorescente 8 W, un micro switch apertura porta, sedici morsetti di potenza. Il cablaggio delle apparecchiature da installare dovra' essere eseguito con cavo unipolare tipo FS17 da 16 mmq, non propagante l'incendio e a ridotta emissione di gas corrosivi, di colore diverso per i conduttori di fase e di colore blu per il neutro, muniti di capicorda e opportunamente numerati, morsettiera in uscita con doppio morsetto per ogni singolo conduttore attivo della sezione da 25/16 mmq. I cavi saranno contenuti in apposita canaletta di cablaggio per quadri. Cartellinatura sulle apparecchiature eseguita con materiale plastificato e inchiostro indelebile.]
|  |  | 30.E83.A10.005 | Assemblaggio e cablaggio quadro comando illum pubbl 2 uscite | a due uscite | cadauno (cad) | 26,01 % | 43,68 euro | 3.224,35 euro
E95 [Posa in opera di aspiratori]
A05 [Sola posa in opera di aspiratore. Compreso il fissaggio con tasselli, gli allacci elettrici, l'assemblaggio.]
|  |  | 30.E95.A05.005 | Sola posa aspiratore | tipo "a muro" o "a soffitto" | cadauno (cad) | 100,00 % | 0,91 euro | 17,47 euro
40 [Impianti Termoidraulici e di Climatizzazione]
A10 [Tubazioni]
A10 [Fornitura e posa in opera di tubo multistrato non coibentato, comprese le curve, i raccordi e la sola posa di valvole di intercettazione, per linee di distribuzione, escluse la coibentazione e la fornitura delle valvole. Del diametro di:]
|  |  | 40.A10.A10.005 | tubo nero multistrato ø 16 mm | 16 mm | metro lineare (m) | 83,30 % | 0,62 euro | 13,78 euro
|  |  | 40.A10.A10.010 | tubo nero multistrato ø 20 mm | 20 mm | metro lineare (m) | 77,01 % | 0,62 euro | 14,92 euro
|  |  | 40.A10.A10.015 | tubo nero multistrato ø 26 mm | 26 mm | metro lineare (m) | 74,65 % | 0,92 euro | 22,62 euro
|  |  | 40.A10.A10.020 | tubo nero multistrato ø 32 mm | 32 mm | metro lineare (m) | 74,12 % | 1,24 euro | 30,98 euro
|  |  | 40.A10.A10.025 | tubo nero multistrato ø 40 mm | 40 mm | metro lineare (m) | 53,97 % | 1,20 euro | 41,31 euro
|  |  | 40.A10.A10.030 | tubo nero multistrato ø 50 mm | 50 mm | metro lineare (m) | 44,54 % | 1,20 euro | 50,05 euro
|  |  | 40.A10.A10.035 | tubo nero multistrato ø 63mm | 63 mm | metro lineare (m) | 42,60 % | 1,52 euro | 66,60 euro
|  |  | 40.A10.A10.040 | tubo nero multistrato ø 75 mm | 75 mm | metro lineare (m) | 28,19 % | 1,82 euro | 119,84 euro
A15 [Fornitura e posa in opera di tubo reticolato multistrato precoibentato, comprese le curve, i raccordi, l'eventuale staffaggio, la sola posa di valvole di intercettazione. Con posa a parete o soffitto "sotto traccia", per linee di distribuzione, escluse la fornitura delle valvole. Del diametro di:]
|  |  | 40.A10.A15.010 | Tubo reticolato mult precoibentato, sotto traccia ø 14 mm | 14 mm | metro lineare (m) | 83,30 % | 0,62 euro | 13,78 euro
|  |  | 40.A10.A15.020 | Tubo reticolato mult precoibentato, sotto traccia ø 16 mm | 16 mm | metro lineare (m) | 83,30 % | 0,62 euro | 13,78 euro
|  |  | 40.A10.A15.030 | Tubo reticolato mult precoibentato, sotto traccia ø 18 mm | 18 mm | metro lineare (m) | 79,79 % | 0,62 euro | 14,39 euro
|  |  | 40.A10.A15.040 | Tubo reticolato mult precoibentato, sotto traccia ø 20 mm | 20 mm | metro lineare (m) | 77,01 % | 0,62 euro | 14,92 euro
|  |  | 40.A10.A15.050 | Tubo reticolato mult precoibentato, sotto traccia ø 26 mm | 26 mm | metro lineare (m) | 74,65 % | 0,92 euro | 22,62 euro
|  |  | 40.A10.A15.060 | Tubo reticolato mult precoibentato, sotto traccia ø 32 mm | 32 mm | metro lineare (m) | 74,12 % | 1,24 euro | 30,98 euro
A20 [Fornitura e posa in opera di tubo reticolato multistrato precoibentato, comprese le curve, i raccordi, l'eventuale staffaggio, la sola posa di valvole di intercettazione. Con installazione "a vista", per linee di distribuzione, escluse la fornitura delle valvole. Del diametro di:]
|  |  | 40.A10.A20.010 | Tubo reticolato mult precoibentato, a vista ø 14 mm | 14 mm | metro lineare (m) | 84,00 % | 1,24 euro | 27,34 euro
|  |  | 40.A10.A20.020 | Tubo reticolato mult precoibentato, a vista ø 16 mm | 16 mm | metro lineare (m) | 84,00 % | 1,24 euro | 27,34 euro
|  |  | 40.A10.A20.030 | Tubo reticolato mult precoibentato, a vista ø 18 mm | 18 mm | metro lineare (m) | 82,32 % | 1,24 euro | 27,90 euro
|  |  | 40.A10.A20.040 | Tubo reticolato mult precoibentato, a vista ø 20 mm | 20 mm | metro lineare (m) | 80,93 % | 1,24 euro | 28,38 euro
|  |  | 40.A10.A20.050 | Tubo reticolato mult precoibentato, a vista ø 26 mm | 26 mm | metro lineare (m) | 75,35 % | 1,24 euro | 30,48 euro
|  |  | 40.A10.A20.060 | Tubo reticolato mult precoibentato, a vista ø 32 mm | 32 mm | metro lineare (m) | 70,52 % | 1,24 euro | 32,56 euro
B10 [Fornitura e posa in opera di tubo di acciaio mannessman EN10255 serie media, pretrattato con resine epossidiche, comprese le curve e raccordi, l'eventuale staffaggio, la sola posa di valvole di intercettazione, esclusa la fornitura delle valvole, compreso il trattamento protettivo delle giunte e delle saldature. Per linee di distribuzione. Del diametro di:]
|  |  | 40.A10.B10.010 | Tubo acciaio mannessman liscio ø 25 mm | 25 mm | metro lineare (m) | 59,05 % | 1,28 euro | 40,03 euro
|  |  | 40.A10.B10.020 | Tubo acciaio mannessman liscio ø 32 mm | 32 mm | metro lineare (m) | 55,06 % | 1,32 euro | 44,16 euro
|  |  | 40.A10.B10.030 | Tubo acciaio mannessman liscio ø 40 mm | 40 mm | metro lineare (m) | 52,07 % | 1,32 euro | 46,70 euro
|  |  | 40.A10.B10.040 | Tubo acciaio mannessman liscio ø 50 mm | 50 mm | metro lineare (m) | 42,74 % | 1,34 euro | 58,47 euro
|  |  | 40.A10.B10.050 | Tubo acciaio mannessman liscio ø 60-65 mm | 60-65 mm | metro lineare (m) | 37,57 % | 1,34 euro | 66,52 euro
|  |  | 40.A10.B10.060 | Tubo acciaio mannessman liscio ø 80 mm | 80 mm | metro lineare (m) | 34,00 % | 1,50 euro | 81,47 euro
|  |  | 40.A10.B10.070 | Tubo acciaio mannessman liscio ø 100 mm | 100 mm | metro lineare (m) | 30,89 % | 1,64 euro | 98,39 euro
|  |  | 40.A10.B10.080 | Tubo acciaio mannessman liscio ø 125 mm | 125 mm | metro lineare (m) | 27,53 % | 1,82 euro | 122,71 euro
|  |  | 40.A10.B10.090 | Tubo acciaio mannessman liscio ø 150 mm | 150 mm | metro lineare (m) | 46,07 % | 3,64 euro | 146,62 euro
B15 [Fornitura e posa in opera di tubo di acciaio mannessman EN10255 serie media, pretrattato con resine epossidiche, comprese le curve e raccordi, l'eventuale staffaggio, la sola posa di valvole di intercettazione, esclusa la fornitura delle valvole, compreso il trattamento protettivo delle giunte e delle saldature. Per la realizzazione di circuiti in centrali termo frigorifere, esclusi i collettori di distribuzione. Del diametro di:]
|  |  | 40.A10.B15.010 | Tubo nero al carbonio senza saldatura ø 40 mm | 40 mm | metro lineare (m) | 81,95 % | 7,28 euro | 164,86 euro
|  |  | 40.A10.B15.020 | Tubo nero al carbonio senza saldatura ø 50 mm | 50 mm | metro lineare (m) | 77,32 % | 7,28 euro | 174,72 euro
|  |  | 40.A10.B15.030 | Tubo nero al carbonio senza saldatura ø 60-65 mm | 60-65 mm | metro lineare (m) | 79,49 % | 10,20 euro | 237,95 euro
|  |  | 40.A10.B15.040 | Tubo nero al carbonio senza saldatura ø 80 mm | 80 mm | metro lineare (m) | 75,40 % | 10,20 euro | 250,86 euro
|  |  | 40.A10.B15.050 | Tubo nero al carbonio senza saldatura ø 100 mm | 100 mm | metro lineare (m) | 73,60 % | 12,74 euro | 321,22 euro
|  |  | 40.A10.B15.060 | Tubo nero al carbonio senza saldatura ø 125 mm | 125 mm | metro lineare (m) | 70,62 % | 14,56 euro | 382,63 euro
|  |  | 40.A10.B15.070 | Tubo nero al carbonio senza saldatura ø 150 mm | 150 m | metro lineare (m) | 72,52 % | 18,20 euro | 465,76 euro
B20 [Fornitura e posa di tubo di acciaio mannessman EN10255 serie media, pretrattato con resine epossidiche. Compreso la staffatura, i fondelli, il trattamento protettivo delle giunte e delle saldature. Per costruzione di collettori di distribuzione, fino a 3 attacchi, in arrivo o partenza. Del diametro di:]
|  |  | 40.A10.B20.010 | Tubo acciaio nero liscio, staff 3 attacchi collettoreø 50 mm | collettore da 50 mm | cadauno (cad) | 73,29 % | 8,19 euro | 209,77 euro
|  |  | 40.A10.B20.015 | Sovrap >3 attacchi tubo acciaio nero liscio, collet ø 50 mm | sovrapprezzo per ogni attacco oltre i primi 3 | cadauno (cad) | 89,56 % | 2,19 euro | 44,74 euro
|  |  | 40.A10.B20.020 | Tubo acciaio nero liscio, staff 3 attacchi collett ø 60-65mm | collettore da 60-65 mm | cadauno (cad) | 72,35 % | 9,55 euro | 247,91 euro
|  |  | 40.A10.B20.025 | Sovrap >3 attac tubo acciaio nero liscio, collet ø 60-65 mm | sovrapprezzo per ogni attacco oltre i primi 3 | cadauno (cad) | 90,81 % | 2,46 euro | 50,79 euro
|  |  | 40.A10.B20.030 | Tubo acciaio nero liscio, staff 3 attacchi collettoreø 80 mm | collettore 80 mm | cadauno (cad) | 67,95 % | 10,92 euro | 301,68 euro
|  |  | 40.A10.B20.035 | Sovrap >3 attac tubo acciaio nero liscio, collet ø 80 mm | sovrapprezzo per ogni attacco oltre i primi 3 | cadauno (cad) | 90,61 % | 3,00 euro | 62,21 euro
|  |  | 40.A10.B20.040 | Tubo acciaio nero liscio, staff 3 attacchi collettoreø 100mm | collettore da 100 mm | cadauno (cad) | 63,17 % | 15,01 euro | 446,17 euro
|  |  | 40.A10.B20.045 | Sovrap >3 attac tubo acciaio nero liscio, collet ø 100 mm | sovrapprezzo per ogni attacco oltre i primi 3 | cadauno (cad) | 89,17 % | 4,09 euro | 86,21 euro
|  |  | 40.A10.B20.050 | Tubo acciaio nero liscio, staff 3 attacchi collettoreø 125mm | collettore da 125 mm | cadauno (cad) | 59,46 % | 17,75 euro | 560,17 euro
|  |  | 40.A10.B20.055 | Sovrap >3 attac tubo acciaio nero liscio, collet ø 125 mm | sovrapprezzo per ogni attacco oltre i primi 3 | cadauno (cad) | 87,97 % | 4,09 euro | 87,38 euro
|  |  | 40.A10.B20.060 | Tubo acciaio nero liscio, staff 3 attacchi collettore ø150mm | collettore da 150 mm | metro lineare (m) | 60,76 % | 20,47 euro | 632,59 euro
|  |  | 40.A10.B20.065 | Sovrap >3 attac tubo acciaio nero liscio, collet ø 150 mm | Sovrapprezzo per ogni attacco oltre i primi 3 | cadauno (cad) | 87,87 % | 4,27 euro | 91,46 euro
|  |  | 40.A10.B20.070 | Tubo acciaio nero liscio, staff 3 attacchi collettore ø200mm | collettore da 200 mm | cadauno (cad) | 62,63 % | 23,21 euro | 695,52 euro
|  |  | 40.A10.B20.075 | Sovrap >3 attac tubo acciaio nero liscio, collet ø 200mm | Sovrapprezzo per ogni attacco oltre i primi 3 | cadauno (cad) | 88,76 % | 4,92 euro | 103,92 euro
D10 [Fornitura e posa in opera di tubo preisolato, con tubo di servizio di acciaio nero, isolato con schiuma rigida di poliuretano esente da freon rivestito con guaina esterna HDPE, per linee di distribuzione, del diametro di:]
|  |  | 40.A10.D10.025 | Tubo preisolato rivestito guaina HDPE ø 40 mm | 40 mm | metro lineare (m) | 46,62 % | 1,82 euro | 72,44 euro
|  |  | 40.A10.D10.030 | Tubo preisolato rivestito guaina HDPE ø 50 mm | 50 mm | metro lineare (m) | 43,94 % | 1,82 euro | 76,86 euro
|  |  | 40.A10.D10.035 | Tubo preisolato rivestito guaina HDPE ø 60-65 mm | 60-65 mm | metro lineare (m) | 40,14 % | 1,82 euro | 84,13 euro
|  |  | 40.A10.D10.040 | Tubo preisolato rivestito guaina HDPE ø 80 mm | 80 mm | metro lineare (m) | 36,21 % | 1,82 euro | 93,26 euro
|  |  | 40.A10.D10.045 | Tubo preisolato rivestito guaina HDPE ø 100 mm | 100 mm | metro lineare (m) | 33,86 % | 2,18 euro | 119,69 euro
|  |  | 40.A10.D10.050 | Tubo preisolato rivestito guaina HDPE ø 125 mm | 125 mm | metro lineare (m) | 37,20 % | 3,10 euro | 154,34 euro
R10 [Fornitura e posa in opera di tubo in rame ricotto, nudo, in rotoli, spessore 1 mm, comprese curve e raccordi. Con posa "sotto traccia", per linee di distribuzione, del diametro esterno di:]
|  |  | 40.A10.R10.010 | Tubo rame ricotto nudo, sp 1 mm, sotto traccia, ø 10 mm | 10 mm | metro lineare (m) | 68,12 % | 0,62 euro | 16,86 euro
|  |  | 40.A10.R10.020 | Tubo rame ricotto nudo, sp 1 mm, sotto traccia, ø 12 mm | 12 mm | metro lineare (m) | 68,12 % | 0,62 euro | 16,86 euro
|  |  | 40.A10.R10.030 | Tubo rame ricotto nudo, sp 1 mm, sotto traccia, ø 14 mm | 14 mm | metro lineare (m) | 63,06 % | 0,62 euro | 18,21 euro
|  |  | 40.A10.R10.040 | Tubo rame ricotto nudo, sp 1 mm, sotto traccia, ø 16 mm | 16 mm | metro lineare (m) | 60,06 % | 0,66 euro | 20,24 euro
|  |  | 40.A10.R10.050 | Tubo rame ricotto nudo, sp 1 mm, sotto traccia, ø 18 mm | 18 mm | metro lineare (m) | 61,37 % | 0,70 euro | 20,91 euro
|  |  | 40.A10.R10.060 | Tubo rame ricotto nudo, sp 1 mm, sotto traccia, ø 22 mm | 22 mm | metro lineare (m) | 56,85 % | 0,76 euro | 24,94 euro
R15 [Fornitura e posa in opera di tubo di rame crudo, nudo in barre, posto in opera "a vista", comprese curve e raccordi, staffaggio, per linee di distribuzione, del diametro esterno di:]
|  |  | 40.A10.R15.010 | Tubo rame crudo nudo, in bare, posa a vista, ø 12 mm | 12 mm | metro lineare (m) | 74,48 % | 0,92 euro | 22,67 euro
|  |  | 40.A10.R15.020 | Tubo rame crudo nudo, in bare, posa a vista, ø 14 mm | 14 mm | metro lineare (m) | 70,03 % | 0,92 euro | 24,11 euro
|  |  | 40.A10.R15.030 | Tubo rame crudo nudo, in bare, posa a vista, ø 16 mm | 16 mm | metro lineare (m) | 70,03 % | 0,92 euro | 24,11 euro
|  |  | 40.A10.R15.040 | Tubo rame crudo nudo, in bare, posa a vista, ø 18 mm | 18 mm | metro lineare (m) | 66,04 % | 0,92 euro | 25,56 euro
|  |  | 40.A10.R15.050 | Tubo rame crudo nudo, in bare, posa a vista, ø 22 mm | 22 mm | metro lineare (m) | 62,06 % | 1,02 euro | 30,47 euro
|  |  | 40.A10.R15.060 | Tubo rame crudo nudo, in bare, posa a vista, ø 28 mm | 28 mm | metro lineare (m) | 56,67 % | 1,02 euro | 33,37 euro
R20 [Sola posa in opera di tubi di rame precoibentati per condizionamento]
|  |  | 40.A10.R20.010 | Sola posa tubi in rame per condizionamento 1/4",3/8" | Sola posa in opera di tubi in rame per condizionamento per i diametri da 1/4", 3/8", in crene già predisposte o appesi entro controsoffitti o correnti a parete opportunamente sostenuti, compresa la ferramenta necessaria, (appendini, fori per i tasselli ecc.), escluse le opere murarie (crene, fori attraverso murature ecc.) | metro lineare (m) | 96,61 % | 0,30 euro | 5,59 euro
|  |  | 40.A10.R20.020 | Sola posa tubi in rame per condizionamento 1/2", 5/8",3/4" | Sola posa in opera di tubi in rame per condizionamento per i diametri 1/2", 5/8" 3/4", in crene già predisposte o appesi entro controsoffitti o correnti a parete opportunamente sostenuti, compresa la ferramenta necessaria, (appendini, fori per i tasselli ecc.), escluse le opere murarie (crene, fori attraverso murature ecc.) | metro lineare (m) | 96,39 % | 0,44 euro | 8,41 euro
A12 [Coibentazione tubazioni impianti termici e idrici]
A05 [Sola posa in opera di coibentazione di tubazioni con guaina a base di gomma sintetica, per riscaldamento o refrigerazione, misurato vuoto per pieno e curve ragguagliate a 1 m di coibentazione dello stesso diametro della tubazione, compresi i materiali per l'incollaggio e la sigillatura, per spessori da 6 a 32 mm:]
|  |  | 40.A12.A05.005 | Sola posa coibentazione gomma sintet. x tubi DN da 25 a 50mm | diametro nominale oltre 25 sino a 50 mm | metro lineare (m) | 87,04 % | 0,33 euro | 7,22 euro
|  |  | 40.A12.A05.010 | Sola posa coibentaz. gomma sintet. x tubi DN da 51 a 100mm | diametro nominale oltre 50 sino a 100 mm | metro lineare (m) | 84,79 % | 0,36 euro | 8,23 euro
A10 [Sola posa in opera di coibentazione di tubazioni, eseguita con coppelle di lana di vetro o lana di roccia, compresa la legatura, misurata vuoto per pieno con curve ragguagliate a 1 m di coibentazione dello stesso diametro della tubazione, compreso lo sfrido del materiale, per spessori da 20 a 60 mm:]
|  |  | 40.A12.A10.005 | Sola posa coppelle lana miner. DN oltre 25 sino a 50 mm | diametro nominale oltre 25 sino a 50 mm | metro lineare (m) | 92,03 % | 0,42 euro | 8,74 euro
|  |  | 40.A12.A10.010 | Sola posa coppelle lana miner. DN oltre 50 sino a 100 mm | diametro nominale oltre 50 sino a 100 mm | metro lineare (m) | 91,15 % | 0,46 euro | 9,58 euro
A15 [Sola posa in opera di rivestimento di finitura per tubazioni gia' coibentate con coppelle di lana di vetro o di roccia, guaine a base di gomma sintetica a celle chiuse, con teli di PVC compreso taglio, incollaggio, fissaggio con rivetti e finitura alle estremita' con collari metallici, misurato vuoto per pieno con curva ragguagliata a 1,00 m di rivestimento della stessa dimensione, del diametro effettivo del rivestimento di:]
|  |  | 40.A12.A15.005 | Sola posa teli pvc su tubaz.coibent. Ø oltre 70 sino a 130mm | oltre 70 sino a 130 mm | metro lineare (m) | 67,34 % | 0,33 euro | 9,34 euro
|  |  | 40.A12.A15.010 | Sola posa teli pvc su tubaz.coibent. Ø oltre130 sino a 220mm | oltre 130 sino a 220 mm | metro lineare (m) | 55,59 % | 0,36 euro | 12,56 euro
A20 [Provvista e posa in opera di rivestimento di finitura per tubazioni gia' coibentate, eseguito con gusci preformati di lamiera di alluminio dello spessore di 6/10, compreso taglio, fissaggio con rivetti e finitura alle estremita' con collari metallici, misurato vuoto per pieno con curve ragguagliate a 1 m di rivestimento di pari dimensioni, diametro del guscio di alluminio di:]
|  |  | 40.A12.A20.005 | PPO gusci lamiera Al 6/10 su tubaz.coibentate Ø sino a170mm | sino a 170 mm | metro lineare (m) | 0,00 % | 0,00 euro | 22,77 euro
|  |  | 40.A12.A20.010 | PPO gusci lamiera Al 6/10 su tubaz.coibent.Ø>170 sino a250mm | oltre 170 sino a 250 mm | metro lineare (m) | 0,00 % | 0,00 euro | 31,63 euro
|  |  | 40.A12.A20.015 | PPO gusci lamiera Al 6/10 su tubaz.coibent.Ø>250 sino a320mm | oltre 250 sino a 320 mm | metro lineare (m) | 0,00 % | 0,00 euro | 39,21 euro
B10 [Collettori per distribuzione ai radiatori]
A10 [Provvista e posa in opera di collettori premontati in ottone per impianti radianti derivazione 3/4" attacchi 1"]
|  |  | 40.B10.A10.010 | a 3+3 vie | a 3+3+ vie | cadauno (cad) | 47,72 % | 7,28 euro | 254,06 euro
|  |  | 40.B10.A10.012 | a 4+4 vie | a 4+4 vie | cadauno (cad) | 45,31 % | 8,38 euro | 307,67 euro
|  |  | 40.B10.A10.015 | a 5+5 vie | a 5+5+vie | cadauno (cad) | 48,37 % | 9,46 euro | 325,85 euro
|  |  | 40.B10.A10.020 | a 6+6 vie | a 6+6 vie | cadauno (cad) | 48,94 % | 10,56 euro | 359,22 euro
|  |  | 40.B10.A10.025 | a 7+7 vie | a 7+7 vie | cadauno (cad) | 49,10 % | 11,64 euro | 395,12 euro
|  |  | 40.B10.A10.030 | a 8+8 vie | a 8+8 vie | cadauno (cad) | 48,94 % | 12,74 euro | 433,54 euro
|  |  | 40.B10.A10.035 | a 9+9 vie | a 9+9 vie | cadauno (cad) | 49,20 % | 13,84 euro | 468,17 euro
|  |  | 40.B10.A10.037 | a 10+10 vie | a 10+10 vie | cadauno (cad) | 47,06 % | 14,92 euro | 528,10 euro
|  |  | 40.B10.A10.040 | a 11+11 vie | a 11+11 vie | cadauno (cad) | 48,82 % | 16,02 euro | 546,29 euro
|  |  | 40.B10.A10.045 | a 12+12 vie | a 12+12 vie | cadauno (cad) | 48,83 % | 17,10 euro | 583,45 euro
C10 [Gruppi termici, bollitori, pompe calore, scambiatori]
A10 [Sola posa in opera di gruppo termico pensile per riscaldamento con o senza produzione di acqua sanitaria. Compreso allacciamenti agli impianti già predisposti quali tubazioni, scarico fumi (entro la distanza di 1,5 m misurata dall'apparecchio), impianto elettrico. Escluso la fornitura delle tubazioni per allaccio allo scarico fumi e scarico condensa, del rubinetto di arresto per il gas e delle valvole di intercettazione:]
|  |  | 40.C10.A10.030 | Solo posa caldaia <35Kw tiraggio naturale, forzato o condens | ad alto rendimento, caldaia della potenza inferiore a 35 Kw, tiraggio naturale, forzato o a condensazione | cadauno (cad) | 100,00 % | 18,20 euro | 340,08 euro
A20 [Sola posa in opera di scaldabagno a gas, compreso allacciamenti agli impianti già predisposti quali tubazioni, scarico fumi (entro la distanza di 1,5 m misurata dall'apparecchio), impianto elettrico. Escluso la fornitura delle tubazioni per allaccio allo scarico fumi, del rubinetto di arresto per il gas e delle valvole di intercettazione:]
|  |  | 40.C10.A20.010 | Solo posa scaldacqua a gas<50Kw | della potenza inferiore a 50 Kw, | cadauno (cad) | 100,00 % | 14,56 euro | 270,20 euro
B10 [Sola posa in opera di bruciatore per caldaie, compresi la lavorazione della piastra di collegamento alla caldaia, la sola posa della rampa gas e del dispositivo di controllo tenuta valvola, i collegamenti elettrici, i collegamenti alla tubazione del combustibile a metano o gasolio:]
|  |  | 40.C10.B10.110 | Solo posa bruciatore per generatori di calore fino a 100 Kw | per generatori di calore fino a 100 Kw | cadauno (cad) | 100,00 % | 12,74 euro | 244,58 euro
|  |  | 40.C10.B10.120 | Solo posa bruciatore generatori di calore da 101 a 350 Kw | per generatori di calore da 101 Kw a 350 Kw | cadauno (cad) | 100,00 % | 20,93 euro | 401,80 euro
|  |  | 40.C10.B10.130 | Solo posa bruciatori generatori di calore da 351 a 700 Kw | per generatori di calore da 351 Kw a 700 Kw | cadauno (cad) | 100,00 % | 24,57 euro | 471,68 euro
|  |  | 40.C10.B10.140 | Sola posa bruciatore generatori di calore da 701 a 1300 Kw | per generatori di calore da 701 Kw a 1300 Kw | cadauno (cad) | 100,00 % | 32,76 euro | 628,91 euro
|  |  | 40.C10.B10.150 | Sola posa bruciatore generatori di calore da 1301 a 2000 Kw | per generatori di calore da 1301 Kw a 2000 Kw | cadauno (cad) | 100,00 % | 41,86 euro | 803,60 euro
C10 [Fornitura e posa in opera di bollitore in acciaio inox con isolamento termico in schiuma poliuretanica spessore minimo cm. 7 con finitura in pvc, con scambiatore a fascio tubiero estraibile a due serpentine per produzione e accumulo acqua sanitaria, compreso ogni accessorio per il montaggio]
|  |  | 40.C10.C10.005 | capacità lt 200 | capacità lt 200 | cadauno (cad) | 9,88 % | 14,56 euro | 2.735,44 euro
|  |  | 40.C10.C10.010 | capacità lt 300 | capacità lt 300 | cadauno (cad) | 11,08 % | 18,20 euro | 3.047,39 euro
|  |  | 40.C10.C10.015 | capacità lt 500 | capacità lt 500 | cadauno (cad) | 15,09 % | 32,76 euro | 4.029,78 euro
|  |  | 40.C10.C10.020 | capacità lt 800 | capacità lt 800 | cadauno (cad) | 17,63 % | 50,96 euro | 5.363,09 euro
|  |  | 40.C10.C10.025 | capacità lt 1000 | capacità lt 1000 | cadauno (cad) | 18,81 % | 58,24 euro | 5.746,14 euro
C20 [Fornitura e posa in opera di pompe di calore ad alta temperatura per la produzione di acqua calda sanitaria, compreso ogni accessorio.]
|  |  | 40.C10.C20.005 | Fornitura e posa in opera di pompa di calore A.T. 14 kw | 14 Kw circa | cadauno (cad) | 5,23 % | 32,76 euro | 11.624,84 euro
|  |  | 40.C10.C20.010 | Fornitura e posa in opera di pompa di calore A.T. 19 kw c.a. | 19 kw circa | cadauno (cad) | 4,10 % | 32,76 euro | 14.816,44 euro
|  |  | 40.C10.C20.015 | Fornitura e posa in opera di pompa di calore A.T. 21 kw c.a. | 21 kw circa | cadauno (cad) | 3,40 % | 32,76 euro | 17.881,53 euro
|  |  | 40.C10.C20.020 | Fornitura e posa in opera di pompa di calore A.T. 25 kw c.a. | 25 kw circa | cadauno (cad) | 4,30 % | 47,32 euro | 20.403,44 euro
|  |  | 40.C10.C20.025 | Fornitura e posa in opera di pompa di calore A.T. 32 kw c.a. | 32 kw circa | cadauno (cad) | 3,85 % | 47,32 euro | 22.808,20 euro
|  |  | 40.C10.C20.030 | Fornitura e posa in opera di pompa di calore A.T. 43 kw c.a. | 43 kw circa | cadauno (cad) | 3,46 % | 47,32 euro | 25.392,60 euro
|  |  | 40.C10.C20.035 | Fornitura e posa in opera di pompa di calore A.T. 51 kw c.a. | 51 kw circa | cadauno (cad) | 3,11 % | 47,32 euro | 28.273,00 euro
|  |  | 40.C10.C20.040 | Fornitura e posa in opera di pompa di calore A.T. 67 kw c.a. | 67 kw circa | cadauno (cad) | 2,92 % | 58,24 euro | 37.043,50 euro
|  |  | 40.C10.C20.045 | Fornitura e posa in opera di pompa di calore A.T.102 kw c.a. | 102 kw circa | cadauno (cad) | 2,28 % | 58,24 euro | 47.345,66 euro
C30 [Fornitura e posa in opera di scambiatori di calore a piastre ispezionabili per la protezione dei generatori di calore a condensazione e/o per la produzione di acqua calda sanitaria]
|  |  | 40.C10.C30.005 | P.P.O scambiatori di calore a piastre kw 50 | kw 50 | cadauno (cad) | 20,45 % | 14,56 euro | 1.321,42 euro
|  |  | 40.C10.C30.010 | P.P.O. scambiatori di calore a piastre kw 100 | kw 100 | cadauno (cad) | 17,37 % | 14,56 euro | 1.555,44 euro
|  |  | 40.C10.C30.015 | P.P.O. scambiatori di calore a piastre kw 150 | kw 150 | cadauno (cad) | 15,28 % | 14,56 euro | 1.767,96 euro
|  |  | 40.C10.C30.020 | P.P.O. scambiatori di calore a piastre kw 200 | kw 200 | cadauno (cad) | 13,50 % | 14,56 euro | 2.001,99 euro
|  |  | 40.C10.C30.025 | P.P.O. scambiatori di calore a piastre kw 250 | kw 250 | cadauno (cad) | 17,09 % | 21,84 euro | 2.371,12 euro
|  |  | 40.C10.C30.030 | P.P.O. scambiatori di calore a piastre kw 300 | kw 300 | cadauno (cad) | 15,07 % | 21,84 euro | 2.689,90 euro
|  |  | 40.C10.C30.035 | P.P.O. scambiatori di calore a piastre kw 350 | kw 350 | cadauno (cad) | 13,38 % | 21,84 euro | 3.028,92 euro
|  |  | 40.C10.C30.040 | P.P.O. scambiatori di calore a piastre kw 400 | kw 400 | cadauno (cad) | 12,54 % | 21,84 euro | 3.231,32 euro
|  |  | 40.C10.C30.045 | P.P.O. scambiatori di calore a piastre kw 450 | kw 450 | cadauno (cad) | 14,62 % | 29,12 euro | 3.695,32 euro
|  |  | 40.C10.C30.050 | P.P.O. scambiatori di calore a piastre kw 500 | kw 500 | cadauno (cad) | 11,59 % | 29,12 euro | 4.663,04 euro
|  |  | 40.C10.C30.055 | P.P.O. scambiatori di calore a piastre kw 550 | kw 550 | cadauno (cad) | 10,92 % | 29,12 euro | 4.950,20 euro
|  |  | 40.C10.C30.060 | P.P.O. scambiatori di calore a piastre kw 600 | kw 600 | cadauno (cad) | 10,53 % | 29,12 euro | 5.129,83 euro
|  |  | 40.C10.C30.065 | P.P.O. scambiatori di calore a piastre kw 650 | kw 650 | cadauno (cad) | 11,91 % | 36,40 euro | 5.669,73 euro
|  |  | 40.C10.C30.070 | P.P.O. scambiatori di calore a piastre kw 700 | kw 700 | cadauno (cad) | 11,59 % | 36,40 euro | 5.829,12 euro
|  |  | 40.C10.C30.075 | P.P.O. scambiatori di calore a piastre kw 750 | kw 750 | cadauno (cad) | 11,08 % | 36,40 euro | 6.094,77 euro
|  |  | 40.C10.C30.080 | P.P.O. scambiatori di calore a piastre kw 800 | kw 800 | cadauno (cad) | 10,62 % | 36,40 euro | 6.360,42 euro
|  |  | 40.C10.C30.085 | PP.O. scambiatori di calore a piastre kw 800 | kw 800 | cadauno (cad) | 10,19 % | 36,40 euro | 6.626,07 euro
|  |  | 40.C10.C30.090 | P.P.O. scambiatori di calore a piastre kw 900 | kw 900 | cadauno (cad) | 11,45 % | 43,68 euro | 7.079,95 euro
|  |  | 40.C10.C30.095 | P.P.O. scambiatori di calore a piastre kw 950 | kw 950 | cadauno (cad) | 10,88 % | 43,68 euro | 7.451,86 euro
|  |  | 40.C10.C30.100 | P.P.O. scambiatori di calore a piastre kw 1000 | 1000 kw | cadauno (cad) | 10,50 % | 43,68 euro | 7.717,51 euro
|  |  | 40.C10.C30.105 | P.P.O. scambiatori di calore a piastre kw 1050 | kw 1050 | cadauno (cad) | 9,96 % | 43,68 euro | 8.142,55 euro
|  |  | 40.C10.C30.110 | P.P.O. scambiatori di calore a piastre kw 1100 | kw 1100 | cadauno (cad) | 9,52 % | 43,68 euro | 8.514,46 euro
|  |  | 40.C10.C30.115 | P.P.O. scambiatori di calore a piastre kw 1150 | 1150 kw | cadauno (cad) | 8,96 % | 43,68 euro | 9.045,76 euro
|  |  | 40.C10.C30.120 | P.P.O. scambiatori di calore a piastre kw 1200 | 1200 kw | cadauno (cad) | 7,06 % | 43,68 euro | 11.489,74 euro
C15 [apparecchiature per rampe gas]
B20 [Fornitura e posa in opera di filtri per gas grado di filtrazione sino a 5 micron PN 16 UNI EN 1092]
|  |  | 40.C15.B20.005 | P.P.O. filtri per gas 1/2" attacchi filettati | 1/2"attacchi filettati | cadauno (cad) | 15,36 % | 0,40 euro | 48,42 euro
|  |  | 40.C15.B20.010 | P.P.O. filtri per gas 3/4"attacchi filettati | 3/4"attacchi filettati | cadauno (cad) | 20,86 % | 0,58 euro | 51,79 euro
|  |  | 40.C15.B20.015 | P.P.O. filtri per gas 1"attacchi filettati | 1"attacchi filettati | cadauno (cad) | 20,86 % | 0,58 euro | 51,79 euro
|  |  | 40.C15.B20.020 | P.P.O. filtri per gas 1 1/4"attacchi filettati | 1 1/4"attacchi filettati | cadauno (cad) | 17,78 % | 0,76 euro | 79,76 euro
|  |  | 40.C15.B20.025 | P.P.O. filtri per gas 1 1/2"attacchi filettati | 1 1/2"attacchi filettati | cadauno (cad) | 17,78 % | 0,76 euro | 79,76 euro
|  |  | 40.C15.B20.030 | P.P.O. filtri per gas 2"attacchi filettati | 2"attacchi filettati | cadauno (cad) | 18,82 % | 1,10 euro | 107,70 euro
|  |  | 40.C15.B20.035 | P.P.O. filtri per gas 65 mm attacchi flangiati | 65 mm attacchi flangiati | cadauno (cad) | 9,23 % | 1,82 euro | 365,76 euro
|  |  | 40.C15.B20.040 | P.P.O. filtri per gas 80 mm attacchi flangiati | 80 mm attacchi flangiati | cadauno (cad) | 9,44 % | 2,12 euro | 414,88 euro
|  |  | 40.C15.B20.045 | P.P.O. filtri per gas 100 mm attacchi flangiati | 100 mm attacchi flangiati | cadauno (cad) | 6,07 % | 2,40 euro | 734,51 euro
C10 [Fornitura e posa in opera di regolatori di pressione per gas UNI EN 8978 sino al 2" , UNI EN 1092 per regolatori flangiati.]
|  |  | 40.C15.C10.005 | P.P.O.regolatori di pressione gas1/2" attacchi filettati | 1/2" attacchi filettati | cadauno (cad) | 8,72 % | 0,40 euro | 85,30 euro
|  |  | 40.C15.C10.010 | P.P.O.regolatori di pressione gas 3/4" attacchi filettati | 3/4" attacchi filettati | cadauno (cad) | 12,18 % | 0,58 euro | 88,68 euro
|  |  | 40.C15.C10.015 | P.P.O.regolatori di pressione gas 1" attacchi filettati | 1" attacchi filettati | cadauno (cad) | 12,18 % | 0,58 euro | 88,68 euro
|  |  | 40.C15.C10.020 | P.P.O.regolatori di pressione gas 1 1/4" attacchi filettati | 1 1/4" attacchi filettati | cadauno (cad) | 7,39 % | 0,76 euro | 191,79 euro
|  |  | 40.C15.C10.025 | P.P.O.regolatori di pressione gas 1 1/2"" attacchi filettati | 1 1/2" attacchi filettati | cadauno (cad) | 7,39 % | 0,76 euro | 191,79 euro
|  |  | 40.C15.C10.030 | P.P.O.regolatori di pressione gas 2" attacchi filettati | 2" attacchi filettati | cadauno (cad) | 6,32 % | 1,10 euro | 320,83 euro
|  |  | 40.C15.C10.035 | P.P.O.regolatori di pressione gas 65 mm attacchi flangiati | 65 mm attacchi flangiati | cadauno (cad) | 3,66 % | 1,82 euro | 921,81 euro
|  |  | 40.C15.C10.040 | P.P.O.regolatori di pressione gas 80mm attacchi flangiati | 80 mm attacchi flangiati | cadauno (cad) | 4,04 % | 2,12 euro | 969,56 euro
|  |  | 40.C15.C10.045 | P.P.O.regolatori di pressione gas 100 mm attacchi flangiati | 100 mm attacchi flangiati | cadauno (cad) | 2,20 % | 2,40 euro | 2.022,84 euro
C20 [Fornitura e posa in opera di filtri regolatori di pressione per gas. UNI EN 8978 sino al 2" , UNI EN 1092 per filtri regolatori flangiati.]
|  |  | 40.C15.C20.005 | PPO filtri regolatori pressione gas 1/2" attacchi filettati | 1/2" attacchi filettati | cadauno (cad) | 10,38 % | 0,40 euro | 71,64 euro
|  |  | 40.C15.C20.010 | PPO filtri regolatori pressione gas 3/4" attacchi filettati | 3/4 attacchi filettati | cadauno (cad) | 14,40 % | 0,58 euro | 75,02 euro
|  |  | 40.C15.C20.015 | PPO filtri regolatori di pressione gas 1" attacchi filettati | 1" attacchi filettati | cadauno (cad) | 14,40 % | 0,58 euro | 75,02 euro
|  |  | 40.C15.C20.020 | PPO filtri regolatori pressione gas1 1/4" attacchi filettati | 1 1/4" attacchi filettati | cadauno (cad) | 8,69 % | 0,76 euro | 163,10 euro
|  |  | 40.C15.C20.025 | PPO filtri regolatori pressione gas1 1/2" attacchi filettati | 1 1/2" attacchi filettati | cadauno (cad) | 8,69 % | 0,76 euro | 163,10 euro
|  |  | 40.C15.C20.030 | PPO filtri regolatori pressione gas 2" attacchi filettati | 2" attacchi filettati | cadauno (cad) | 7,63 % | 1,10 euro | 265,68 euro
|  |  | 40.C15.C20.035 | PPO filtri regolatori pressione gas 65 mm attacchi flangiati | 65 mm attacchi flangiati | cadauno (cad) | 3,83 % | 1,82 euro | 882,59 euro
|  |  | 40.C15.C20.040 | PPO filtri regolatori pressione gas 80mm attacchi filettati | 80 mm attacchi flangiati | cadauno (cad) | 4,21 % | 2,12 euro | 929,74 euro
|  |  | 40.C15.C20.045 | PPO filtri regolatori pressione gas 100 mm attacchi flang. | 100 mm attacchi flangiati | cadauno (cad) | 2,15 % | 2,26 euro | 1.940,55 euro
D10 [Fornitura e posa in opera di giunti antivibranti per gas in acciaio inox UNI EN 676]
|  |  | 40.C15.D10.005 | PPO giunti antivibranti gas 1/2" attacchi filettati | 1/2" attacchi filettati | cadauno (cad) | 46,22 % | 1,20 euro | 48,22 euro
|  |  | 40.C15.D10.010 | PPO giunti antivibranti gas 3/4" attacchi filettati | 3/4" attacchi filettati | cadauno (cad) | 53,81 % | 1,74 euro | 60,25 euro
|  |  | 40.C15.D10.015 | PPO giunti antivibranti gas 1" attacchi filettati | 1"attacchi filettati | cadauno (cad) | 46,92 % | 1,74 euro | 69,11 euro
|  |  | 40.C15.D10.020 | PPO giunti antivibranti gas 1 1/4"" attacchi filettati | 1 1/4" attacchi filettati | cadauno (cad) | 44,48 % | 2,18 euro | 91,13 euro
|  |  | 40.C15.D10.025 | PPO giunti antivibranti gas 1 1/2" attacchi filettati | 1 1/2" attacchi filettati | cadauno (cad) | 39,54 % | 2,18 euro | 102,52 euro
|  |  | 40.C15.D10.030 | PPO giunti antivibranti gas 2" attacchi filettati | 2" attacchi filettati | cadauno (cad) | 36,40 % | 2,72 euro | 139,21 euro
|  |  | 40.C15.D10.035 | PPO giunti antivibranti gas 65 mm attacchi flangiati | 65 mm attacchi flangiati | cadauno (cad) | 21,17 % | 3,28 euro | 287,23 euro
|  |  | 40.C15.D10.040 | PPO giunti antivibranti gas 80 mm attacchi flangiati | 80 mm attacchi flangiati | cadauno (cad) | 21,38 % | 4,00 euro | 347,55 euro
|  |  | 40.C15.D10.045 | PPO giunti antivibranti gas 100 mm attacchi flangiati | 100 mm attacchi flangiati | cadauno (cad) | 23,76 % | 5,46 euro | 426,43 euro
D20 [Fornitura e posa in opera di elettrovalvole gas normalmente aperte v 230 /24/12, 50hz, IP 54]
|  |  | 40.C15.D20.005 | PPO elettrovalvole gas norm. aperte 1/2" attacchi filettati | 1/2"attacchi filettati | cadauno (cad) | 24,26 % | 1,20 euro | 91,87 euro
|  |  | 40.C15.D20.010 | PPO elettrovalvole gas norm. aperte 3/4" attacchi filettati | 3/4" attacchi filettati | cadauno (cad) | 28,01 % | 1,74 euro | 115,76 euro
|  |  | 40.C15.D20.015 | PPO elettrovalvole gas norm. aperte 1" attacchi filettati | 1" attacchi filettati | cadauno (cad) | 28,01 % | 1,74 euro | 115,76 euro
|  |  | 40.C15.D20.020 | PPO elettrovalvole gas norm aperte 1 1/4" attacchi filettati | 1 1/4" attacchi filettati | cadauno (cad) | 22,40 % | 2,18 euro | 180,95 euro
|  |  | 40.C15.D20.025 | PPO elettrovalvole gas norm aperte1 1/2" attacchi filettati | 1 1/2" attacchi filettati | cadauno (cad) | 22,40 % | 2,18 euro | 180,95 euro
|  |  | 40.C15.D20.030 | PPO elettrovalvole gas norm. aperte 2" attacchi filettati | 2" attacchi filettati | cadauno (cad) | 16,55 % | 2,36 euro | 265,28 euro
|  |  | 40.C15.D20.035 | PPO elettrovalvole gas norm. aperte 65mm attacchi flangiati | 65 mm attacchi flangiati | cadauno (cad) | 9,41 % | 2,54 euro | 502,69 euro
|  |  | 40.C15.D20.040 | PPO elettrovalvole gas norm. aperte 80mm attacchi flangiati | 80 mm attacchi flangiati | cadauno (cad) | 7,92 % | 2,72 euro | 640,15 euro
|  |  | 40.C15.D20.045 | PPO elettrovalvole gas norm. aperte 100mm attacchi flangiati | 100 mm attacchi flangiati | cadauno (cad) | 5,96 % | 3,28 euro | 1.019,67 euro
E10 [Fornitura e posa in opera di elettrovalvole gas normalmente chiuse omologate in classe A, v 230 /24/12, 50hz, IP 54]
|  |  | 40.C15.E10.005 | PPO elettrovalvole gas norm. chiuse 1/2" attacchi filettati | 1/2" attacchi filettati | cadauno (cad) | 17,34 % | 1,20 euro | 128,55 euro
|  |  | 40.C15.E10.010 | PPO elettrovalvole gas norm. chiuse 3/4" attacchi filettati | 3/4" attacchi filettati | cadauno (cad) | 22,36 % | 1,74 euro | 145,01 euro
|  |  | 40.C15.E10.015 | PPO elettrovalvole gas norm. chiuse1" attacchi filettati | 1" attacchi filettati | cadauno (cad) | 22,36 % | 1,74 euro | 145,01 euro
|  |  | 40.C15.E10.020 | PPO elettrovalvole gas norm.chiuse 1 1/4" attacchi filettati | 1 1/4" attacchi filettati | cadauno (cad) | 16,34 % | 2,18 euro | 247,99 euro
|  |  | 40.C15.E10.025 | PPO elettrovalvole gas norm. hiuse 1 1/2" attacchi filettati | 1 1/2" attacchi filettati | cadauno (cad) | 16,34 % | 2,18 euro | 247,99 euro
|  |  | 40.C15.E10.030 | PPO elettrovalvole gas norm. chiuse 2" attacchi filettati | 2" attacchi filettati | cadauno (cad) | 12,92 % | 2,36 euro | 339,92 euro
|  |  | 40.C15.E10.035 | PPO elettrovalvole gas norm. chiuse 65 mm attacchi flangiati | 65 mm attacchi flangiati | cadauno (cad) | 7,49 % | 2,54 euro | 631,72 euro
|  |  | 40.C15.E10.040 | PPO elettrovalvole gas norm. chiuse 80 mm attacchi flangiati | 80 mm attacchi flangiati | cadauno (cad) | 6,46 % | 2,72 euro | 784,36 euro
|  |  | 40.C15.E10.045 | PPO elettrovalvole gas norm.chiuse 100 mm attacchi flangiati | 100 mm attacchi flangiati | cadauno (cad) | 4,80 % | 3,28 euro | 1.266,34 euro
D10 [Canne fumarie e di esalazione]
A10 [Sola posa in opera di sistema fumario prefabbricato modulare in acciaio inox a doppia parete o a parete semplice, compresi ancoraggi e fascette esclusi i ponteggi, le controventature eventuali per canne di altezza da 12 a 24 m.]
|  |  | 40.D10.A10.010 | Sola posa di elementi rettilinei da 80 a 130 mm | Elementi rettilinei, esclusi pezzi speciali, da 80 a 130 mm | metro lineare (m) | 91,45 % | 3,10 euro | 66,57 euro
|  |  | 40.D10.A10.020 | Sola posa di elementi rettilinei > 130 a 180 mm | Elementi rettilinei, esclusi pezzi speciali, oltre 130 fino a 180 mm | metro lineare (m) | 90,67 % | 3,10 euro | 67,14 euro
|  |  | 40.D10.A10.030 | Sola posa di elementi rettilinei > 180 a 200 mm | Elementi rettilinei, esclusi pezzi speciali, oltre 180 fino a 200 mm | metro lineare (m) | 89,41 % | 3,10 euro | 68,09 euro
|  |  | 40.D10.A10.040 | Sola posa di elementi rettilinei > 200 a 300 mm | Elementi rettilinei, esclusi pezzi speciali, oltre 200 fino a 300 mm | metro lineare (m) | 93,21 % | 5,46 euro | 111,78 euro
|  |  | 40.D10.A10.050 | Sola posa pezzi speciali in genere da 80 a 150 mm. | Pezzi speciali in genere da 80 a 150 mm. | cadauno (cad) | 100,00 % | 3,10 euro | 64,03 euro
|  |  | 40.D10.A10.060 | Sola posa pezzi speciali in genere > 150 a 300 mm. | Pezzi speciali in genere > 150 a 300 mm. | cadauno (cad) | 100,00 % | 3,64 euro | 75,33 euro
|  |  | 40.D10.A10.070 | Sola posa pezzi speciali in genere > 300 a 500 mm. | Pezzi speciali in genere > 300 a 500 mm. | cadauno (cad) | 100,00 % | 4,74 euro | 97,93 euro
A20 [Sola posa di canne di ventilazione e/o esalazione in PVC, PPE o altro materiale plastico, complete di collari, pezzi speciali, sigillatura giunti, in sede già predisposta]
|  |  | 40.D10.A20.010 | Sola posa canne ventilazione materiale plastico sino 140 mm | Sola posa canne ventilazione materiale plastico sino a Ø 140 mm | metro lineare (m) | 87,62 % | 1,10 euro | 24,52 euro
|  |  | 40.D10.A20.020 | Sola posa canne ventilazione mat. plastico > 140 a 200 mm | Sola posa canne ventilazione materiale plastico Ø > 140 a 200 mm | metro lineare (m) | 80,50 % | 1,28 euro | 31,14 euro
E10 [Circolatori e elettropompe]
A10 [Sola posa in opera di pompe e/o circolatori singoli o gemellari per fluidi caldi o freddi, compreso bulloni, guarnizioni e il collegamento alla linea elettrica, escluse le flange. Per attacchi del diametro nominale di:]
|  |  | 40.E10.A10.010 | Sola posa di pompe/circolatori singoli/gemellari <=40 mm | fino a 40 mm | cadauno (cad) | 53,05 % | 1,28 euro | 44,57 euro
|  |  | 40.E10.A10.020 | Sola posa di pompe/circ sing/gemellari >40 mm fino a 65 mm | maggiore di 40 mm fino a 65 mm | cadauno (cad) | 78,07 % | 2,18 euro | 51,92 euro
|  |  | 40.E10.A10.030 | Sola posa di pompe/circol sing/gemellari >65 mm fino a 80 mm | maggiore di 65 mm fino a 80 mm | cadauno (cad) | 71,36 % | 2,54 euro | 66,26 euro
|  |  | 40.E10.A10.040 | Sola posa di pompe/circo sing/gemellari >80 mm fino a 100 mm | maggiore di 80 mm fino a 100 mm | cadauno (cad) | 66,42 % | 3,64 euro | 101,71 euro
E10 [Fornitura e posa in opera di elettropompe sommergibili, corpo in ghisa, con trituratore, attacco flangiato, complete di cavo di alimentazione e ogni accessorio per la posa, grado di protezione IP 68.]
|  |  | 40.E10.E10.005 | PPO elettropompe sommergibili 0,9 kw attacco 40mm | 0,9 kw attacco 40 mm | cadauno (cad) | 100,00 % | 14,56 euro | 270,20 euro
|  |  | 40.E10.E10.010 | PPO elettropompe sommergibili 1,2 kw attacco 40 mm | 1,2 kw attacco 40 mm | cadauno (cad) | 10,11 % | 14,56 euro | 2.673,70 euro
|  |  | 40.E10.E10.015 | PPO elettropompe sommergibili 1,5 kw attacco 40 mm | 1,5 kw attacco 40 mm | cadauno (cad) | 9,06 % | 14,56 euro | 2.983,63 euro
|  |  | 40.E10.E10.020 | PPO elettropompe sommergibili 2,6 kw attacco 40 mm | 2,6 kw attacco 40 mm | cadauno (cad) | 10,74 % | 21,84 euro | 3.774,00 euro
|  |  | 40.E10.E10.025 | PPO elettropompe sommergibili 3,1 kw attacco 40 mm | 3,1 kw attacco 40 mm | cadauno (cad) | 10,44 % | 21,84 euro | 3.884,06 euro
|  |  | 40.E10.E10.030 | PPO elettropompe sommergibili 4,0 kw attacco 40 mm | 4,0 kw attacco 40 mm | cadauno (cad) | 9,05 % | 21,84 euro | 4.476,08 euro
F10 [Termoregolatori]
A10 [Sola posa in opera di valvole a farfalla o a globo, a due vie, compreso filettature, bulloni e guarnizioni, escluse le flange, del diametro di:]
|  |  | 40.F10.A10.010 | Sola posa valvole farfalla/globo fino a DN 65 | fino a DN 65 | cadauno (cad) | 64,03 % | 1,82 euro | 52,75 euro
|  |  | 40.F10.A10.020 | Sola posa valvole farfalla/globo > DN 65 fino a DN 80 | maggiore di DN 65 fino a DN 80 | cadauno (cad) | 54,02 % | 2,48 euro | 85,02 euro
|  |  | 40.F10.A10.030 | Sola posa valvole farfalla/globo > DN 80 fino a DN 125 | maggiore di DN 80 fino a DN 125 | cadauno (cad) | 53,61 % | 3,64 euro | 125,99 euro
|  |  | 40.F10.A10.040 | Sola posa valvole farfalla/globo > DN 125 fino a DN 200 | maggiore di DN 125 fino a DN 200 | cadauno (cad) | 47,48 % | 4,74 euro | 184,97 euro
A20 [Sola posa in opera di valvole a tre vie in genere, comprese filettature, bulloni e guarnizioni, escluse le flange, del diametro di:]
|  |  | 40.F10.A20.010 | Sola posa valvole tre vie fino a DN 65 | fino a DN 65 | cadauno (cad) | 100,00 % | 3,64 euro | 67,55 euro
|  |  | 40.F10.A20.020 | Sola posa valvole tre vie > DN 65 fino a DN 80 | maggiore di DN 65 fino a DN 80 | cadauno (cad) | 97,96 % | 5,90 euro | 111,71 euro
|  |  | 40.F10.A20.030 | Sola posa valvole tre vie > DN 80 fino a DN 125 | maggiore di DN 80 fino a DN 125 | cadauno (cad) | 98,27 % | 8,74 euro | 164,97 euro
|  |  | 40.F10.A20.040 | Sola posa valvole tre vie > DN 125 fino a DN 200 | maggiore di DN 125 fino a DN 200 | cadauno (cad) | 98,26 % | 12,74 euro | 240,60 euro
B10 [Sola posa in opera di servocomando per valvole a farfalla o a settore, compresa la fornitura degli organi di accoppiamento al corpo valvola, collegamenti elettrici, escluse le flange, del diametro di:]
|  |  | 40.F10.B10.010 | Sola posa servoc. valvole farfalla/settore fino a DN 40 | fino a DN 40 | cadauno (cad) | 100,00 % | 1,82 euro | 33,78 euro
|  |  | 40.F10.B10.020 | Sola posa servoc. valvole farfalla/settore > DN40 fino DN100 | maggiore di DN 40 fino a DN 100 | cadauno (cad) | 100,00 % | 2,18 euro | 40,53 euro
|  |  | 40.F10.B10.030 | Sola posa servoc. valvole farfalla/settore >DN100 fino DN200 | maggiore di DN 100 fino a DN 200 | cadauno (cad) | 100,00 % | 2,54 euro | 47,29 euro
H10 [Sola posa in opera di accessori per impianti di termoregolazione compresi collegamenti elettrici:]
|  |  | 40.F10.H10.010 | Solo posa termostati ambiente, antigelo, umidostati ambiente | termostati ambiente, antigelo, umidostati ambiente | cadauno (cad) | 100,00 % | 1,82 euro | 33,78 euro
|  |  | 40.F10.H10.020 | Solo posa sonde in genere | sonde in genere | cadauno (cad) | 100,00 % | 1,46 euro | 27,02 euro
|  |  | 40.F10.H10.030 | Sola posa centralina di regolazione impianti solari termici | centralina di regolazione per impianti solari termici | cadauno (cad) | 98,46 % | 6,56 euro | 123,49 euro
|  |  | 40.F10.H10.040 | Sola posa interrutt. orologio da inserire in quadro elett. | interruttore orologio da inserire in quadro elettrico | cadauno (cad) | 100,00 % | 1,64 euro | 30,40 euro
|  |  | 40.F10.H10.050 | Sola posa in opera di manometri e termometri a immersione | Sola posa in opera di manometri e termometri a immersione | cadauno (cad) | 100,00 % | 1,20 euro | 22,29 euro
|  |  | 40.F10.H10.060 | Sola posa pressostati e press.ti differenz.compresi collegam | Sola posa pressostati e pressostati differenziali compresi collegamenti elettrici | cadauno (cad) | 100,00 % | 2,12 euro | 39,18 euro
|  |  | 40.F10.H10.070 | Sola posa flussostati per aria e fluidi.compresi collegam | Sola posa flussostati per aria e fluidi compresi collegamenti elettrici | cadauno (cad) | 100,00 % | 2,12 euro | 39,18 euro
|  |  | 40.F10.H10.080 | Sola posa regolatore multiconfigurabile per impianti vari | Sola posa regolatore multi configurabile per impianti di riscaldamento, raffrescamento, produzione acqua calda sanitaria e trattamento d'aria compresi i collegamenti elettrici | cadauno (cad) | 100,00 % | 10,92 euro | 202,65 euro
|  |  | 40.F10.H10.090 | Sola posa in opera regolatore compatto a logica prefigurata | Sola posa in opera di regolatore compatto a logica prefigurata con connettività 4G integrata particolarmente adatto per il controllo e la telegestione compresi i collegamenti elettrici. | cadauno (cad) | 100,00 % | 10,92 euro | 202,65 euro
|  |  | 40.F10.H10.100 | Sola posa di modem GSM completo di antenna | Sola posa in opera di modem GSM completo di antenna compresi i collegamenti elettrici | cadauno (cad) | 100,00 % | 7,28 euro | 135,10 euro
|  |  | 40.F10.H10.110 | Sola posa concentratore sonde compresi collegam. elettrici. | Sola posa concentratore di sonde compresi collegamenti elettrici | cadauno (cad) | 100,00 % | 7,28 euro | 135,10 euro
|  |  | 40.F10.H10.120 | Sola posa di moduli di espansione compresi coll. elettrici | Sola posa in opera di moduli di espansione compresi collegamenti elettrici | cadauno (cad) | 100,00 % | 7,28 euro | 135,10 euro
|  |  | 40.F10.H10.130 | Sola posa di convertitori compresi collegamenti elettrici | Sola posa in opera di convertitori compresi collegamenti elettrici. | cadauno (cad) | 100,00 % | 5,46 euro | 101,33 euro
G10 [Separatori idraulici e defangatori]
A10 [Sola posa in opera di disareatori o defangatori, compresi bulloni, guarnizioni e la necessaria raccorderia, del diametro di :]
|  |  | 40.G10.A10.005 | Sola posa disareatori o defangatori ø DN 50 | DN 50 | cadauno (cad) | 66,33 % | 1,82 euro | 62,15 euro
|  |  | 40.G10.A10.010 | Sola posa disareatori o defangatori ø DN 65 | DN 65 | cadauno (cad) | 99,26 % | 5,46 euro | 102,09 euro
|  |  | 40.G10.A10.015 | Sola posa disareatori o defangatori ø DN 80 | DN 80 | cadauno (cad) | 100,00 % | 7,28 euro | 135,10 euro
|  |  | 40.G10.A10.020 | Sola posa disareatori o defangatori ø DN 100 | DN 100 | cadauno (cad) | 99,16 % | 7,28 euro | 136,24 euro
|  |  | 40.G10.A10.025 | Sola posa disareatori o defangatori ø DN 125 | DN 125 | cadauno (cad) | 99,22 % | 9,10 euro | 170,21 euro
|  |  | 40.G10.A10.030 | Sola posa disareatori o defangatori ø DN 150 | DN 150 | cadauno (cad) | 99,26 % | 10,92 euro | 204,17 euro
B10 [Sola posa in opera di separatori idraulici, compresi bulloni, guarnizioni e la necessaria raccorderia del diametro di :]
|  |  | 40.G10.B10.005 | Sola posa in opera separatori idraulici fino DN 40 | fino a DN 40 | cadauno (cad) | 81,65 % | 9,10 euro | 206,83 euro
|  |  | 40.G10.B10.010 | Sola posa in opera separatori idraulici DN 50 | DN 50 | cadauno (cad) | 78,76 % | 9,10 euro | 214,42 euro
|  |  | 40.G10.B10.015 | Sola posa in opera separatori idraulici DN 65 | DN 65 | cadauno (cad) | 80,60 % | 12,74 euro | 293,35 euro
|  |  | 40.G10.B10.020 | Sola posa in opera separatori idraulici DN 80 | DN 80 | cadauno (cad) | 75,70 % | 12,74 euro | 312,33 euro
|  |  | 40.G10.B10.025 | Sola posa in opera separatori idraulici DN 100 | DN 100 | cadauno (cad) | 74,01 % | 14,56 euro | 365,08 euro
|  |  | 40.G10.B10.030 | Sola posa in opera separatori idraulici DN 125 | DN 125 | cadauno (cad) | 71,45 % | 16,38 euro | 425,42 euro
|  |  | 40.G10.B10.035 | Sola posa in opera separatori idraulici DN 150 | DN 150 | cadauno (cad) | 68,40 % | 16,38 euro | 444,39 euro
|  |  | 40.G10.B10.040 | Sola posa separatori idraulici DN 200 | DN 200 | cadauno (cad) | 66,42 % | 18,20 euro | 508,53 euro
|  |  | 40.G10.B10.045 | Sola posa separatori idraulici DN 250 | DN 250 | cadauno (cad) | 62,00 % | 20,02 euro | 599,23 euro
|  |  | 40.G10.B10.050 | Sola posa separatori idraulici DN 300 | DN 300 | cadauno (cad) | 55,68 % | 21,84 euro | 727,88 euro
C10 [Fornitura e posa in opera di filtri obliqui (a Y) per acqua]
|  |  | 40.G10.C10.005 | P.P.O. filtro obliquo 1/2" | 1/2" | cadauno (cad) | 55,27 % | 1,20 euro | 40,33 euro
|  |  | 40.G10.C10.010 | P.P.O. filtro obliquo 3/4" | 3/4" | cadauno (cad) | 47,43 % | 1,20 euro | 47,00 euro
|  |  | 40.G10.C10.015 | P.P.O. filtro obliquo 1" | 1" | cadauno (cad) | 50,27 % | 1,74 euro | 64,49 euro
|  |  | 40.G10.C10.020 | P.P.O. filtro obliquo 1 1/4" | 1 1/4" | cadauno (cad) | 45,34 % | 2,18 euro | 89,38 euro
|  |  | 40.G10.C10.025 | P.P.O. filtro obliquo 1 1/2" | 1 1/2" | cadauno (cad) | 40,06 % | 2,18 euro | 101,19 euro
|  |  | 40.G10.C10.030 | P.P.O. filtro obliquo 2" | 2" | cadauno (cad) | 30,67 % | 2,36 euro | 143,15 euro
|  |  | 40.G10.C10.035 | P.P.O. filtro obliquo 65 mm | 65 mm | cadauno (cad) | 18,39 % | 2,54 euro | 257,12 euro
|  |  | 40.G10.C10.040 | P.P.O. filtro obliquo 80 mm | 80 mm | cadauno (cad) | 16,54 % | 2,72 euro | 306,41 euro
|  |  | 40.G10.C10.045 | P.P.O. filtro obliquo 100 mm | 100 mm | cadauno (cad) | 15,38 % | 3,28 euro | 395,24 euro
|  |  | 40.G10.C10.050 | P.P.O. filtro obliquo 125 mm | 125 mm | cadauno (cad) | 12,39 % | 3,64 euro | 545,18 euro
|  |  | 40.G10.C10.055 | P.P.O. filtro obliquo 150 mm | 150 mm | cadauno (cad) | 9,29 % | 4,00 euro | 800,04 euro
C20 [Fornitura e posa in opera di filtri disabbiatori di sicurezza autopulenti e automatici]
|  |  | 40.G10.C20.005 | filtro disabbiatore autopulente 3/4" attacchi filettati | 3/4" attacchi filettati | cadauno (cad) | 12,79 % | 3,64 euro | 528,31 euro
|  |  | 40.G10.C20.010 | filtro disabbiatore autopulente attacchi filettati 1" | 1" attacchi filettati | cadauno (cad) | 15,20 % | 4,36 euro | 533,43 euro
|  |  | 40.G10.C20.015 | 1filtro disabbiatore autopulente 1/4" attacchi filettati | 1 1/4" attacchi filettati | cadauno (cad) | 17,75 % | 5,46 euro | 570,81 euro
|  |  | 40.G10.C20.020 | filtro disabbiatore autopulente1 1/2" attacchi filettati | 1 1/2" attacchi filettati | cadauno (cad) | 16,19 % | 6,56 euro | 751,18 euro
|  |  | 40.G10.C20.025 | filtro disabbiatore autopulente 2" attacchi filettati | 2" attacchi filettati | cadauno (cad) | 16,38 % | 7,28 euro | 824,94 euro
D10 [Fornitura e posa in opera di addolcitori automatici elettronici a microprocessore completi di serbatoio per le resine]
|  |  | 40.G10.D10.005 | P.P.O. addolcitore automat. da 1" Q 2 mc/h V. resine 16 Ll | 1" Q. 2 mc/h Volume serbatoio resine Ll 16 | cadauno (cad) | 5,37 % | 7,28 euro | 2.515,83 euro
|  |  | 40.G10.D10.010 | P.P.O. addolcitore automat. da 1" Q 2,4 mc/h V. resine 22 Ll | 1" Q. 2,4 mc/h Volume serbatoio resine Ll 22 | cadauno (cad) | 5,32 % | 7,28 euro | 2.538,60 euro
|  |  | 40.G10.D10.015 | P.P.O. addolcitore automat. da 1" Q 2,4 mc/h V. resine 40 Ll | 1" Q. 2,4 mc/h Volume serbatoio resine Ll 40 | cadauno (cad) | 4,67 % | 7,28 euro | 2.892,04 euro
|  |  | 40.G10.D10.020 | P.P.O. addolcitore automat. da 1" Q 2,6 mc/h V. resine 55 Ll | 1" Q. 2,6 mc/h Volume serbatoio resine Ll 555 | cadauno (cad) | 4,41 % | 7,28 euro | 3.061,05 euro
|  |  | 40.G10.D10.025 | P.P.O. addolcitore automat. da 1" Q 2,8 mc/h V. resine 70 Ll | 1" Q. 2,8 mc/h Volume serbatoio resine Ll 70 | cadauno (cad) | 3,99 % | 7,28 euro | 3.388,68 euro
D20 [Fornitura e posa in opera di dosatori idrodinamici di precisione]
|  |  | 40.G10.D20.005 | P.P.O. dosatore idrodinamico di precisione 3/4" Q 1,8 mc/h | 3/4" Q 1,8 mc/h | cadauno (cad) | 2,90 % | 0,72 euro | 465,12 euro
|  |  | 40.G10.D20.010 | P.P.O. dosatore idrodinamico di precisione 1" Q 2,4 mc/h | 1" Q 2,4 mc/h | cadauno (cad) | 3,55 % | 0,92 euro | 474,82 euro
|  |  | 40.G10.D20.015 | P.P.O. dosatore idrodinamico di precisione 1 1/4" Q 4,2 mc/h | 1 1/4" Q 4,2 mc/h | cadauno (cad) | 3,85 % | 1,10 euro | 526,27 euro
E10 [Fornitura e posa in opera di prodotti di consumo per dosatori idrodinamici]
|  |  | 40.G10.E10.005 | P.P.O. miscele di sali minerali in soluzione conf. 10 kg | Sali minerali in soluzione conf. 10 kg | cadauno (cad) | 3,60 % | 0,58 euro | 300,49 euro
|  |  | 40.G10.E10.010 | P.P.O. miscele di sali minerali in soluzione conf. 25 kg | Sali minerali in soluzione conf. 25 kg | cadauno (cad) | 1,56 % | 0,58 euro | 691,38 euro
|  |  | 40.G10.E10.030 | P.P.O. prodotti ad azione detergente/sgrassante conf. 5kg | Prodotti ad azione detergente/sgrassante confezione da 5 kg | cadauno (cad) | 8,68 % | 0,58 euro | 124,41 euro
|  |  | 40.G10.E10.035 | P.P.O. prodotti ad azione detergente/sgrassante conf.10 kg | Prodotti ad azione detergente/sgrassante conf.10 kg | cadauno (cad) | 4,70 % | 0,58 euro | 229,65 euro
H10 [Condizionatori, ventilconvettori e gruppi frigoriferi]
B10 [Sola posa in opera di ventilconvettori, compreso fissaggio alla struttura portante, la posa di valvole e detentori, allaccio all'impianto elettrico e alle tubazioni già predisposti (andata e ritorno e scarico condensa), i materiali di consumo occorrenti per il fissaggio esclusa la sola fornitura del ventilconvettore, valvole e detentori nonchè i provvedimenti meccanici di sicurezza per le macchine sospese.]
|  |  | 40.H10.B10.020 | Solo posa vetilconv. 2 tubi resa term. fino 10.5 Kw | a due tubi potenza termica resa fino 10.5 KW | cadauno (cad) | 90,30 % | 8,38 euro | 172,07 euro
|  |  | 40.H10.B10.220 | Solo posa vetilconv. della potenza fino a 10.5 Kw | a quattro tubi della potenza terrmica resa sino a 10,5 KW | cadauno (cad) | 92,39 % | 10,92 euro | 219,35 euro
B20 [Sola posa di ventilconvettori del tipo a cassetta, per installazione in controsoffitto, compresi allacci a tutte le tubazioni già predisposte e ogni opera di fissaggio, per apparecchi delle seguenti potenzialità]
|  |  | 40.H10.B20.005 | potenza riscald. sino a 5,30 kw, raffr. sino 6,00 kw circa | potenza riscald. sino a 5,30 kw, raffr. sino 6,00 kw circa | cadauno (cad) | 100,00 % | 14,56 euro | 280,17 euro
|  |  | 40.H10.B20.010 | potenza risc.> 5,30 <10,20kw raffr. >4,60<8,60kw | potenza riscaldamento maggiore di kw 5,30 e minore di kw 10,20, potenza raffreddamento maggiore di kw 4,60 e minore di kw 8,60 | cadauno (cad) | 100,00 % | 21,84 euro | 420,26 euro
B25 [Fornitura e posa in opera di unità esterne di sistema per impianti a portata variabile di gas refrigerante compresi i sostegni e le relative opere murarie, l'allaccio alle tubazioni (queste escluse) e all'impianto elettrico del sistema questo incluso in quota parte. Esclusi la linea di alimentazione elettrica principale, le linee gas refrigeranti, le canaline di mascheramento delle tubazioni, lo scarico della condensa e il gas refrigerante qualora fosse necessario.]
|  |  | 40.H10.B25.005 | P.P.O. unità esterne di sistema da 5 a 6 kw | da 5 a 6 Kw | cadauno (cad) | 9,56 % | 10,92 euro | 2.119,13 euro
|  |  | 40.H10.B25.010 | P.P.O. unità esterne di sistema oltre 6 a 8 kw | oltre 6 a 8 kw | cadauno (cad) | 11,95 % | 18,20 euro | 2.827,28 euro
|  |  | 40.H10.B25.015 | P.P.O. unità esterne di sistema > 10 a 12kw | oltre 10 a 12 kw | cadauno (cad) | 14,61 % | 29,12 euro | 3.697,85 euro
|  |  | 40.H10.B25.020 | P.P.O. unità esterne di sistema oltre 12 a 16 kw | oltre 12 a 16 kw | cadauno (cad) | 15,48 % | 32,76 euro | 3.927,32 euro
|  |  | 40.H10.B25.025 | P.P.O. unità esterne di sistema da 22 kw circa | 22 kw circa | cadauno (cad) | 12,49 % | 43,68 euro | 6.487,93 euro
|  |  | 40.H10.B25.030 | P.P.O. unità esterne di sistema da 28 kw circa | 28 kw circa | cadauno (cad) | 10,66 % | 43,68 euro | 7.603,66 euro
|  |  | 40.H10.B25.035 | P.P.O. unità esterne di sistema da 33 kw circa | 33 kw circa | cadauno (cad) | 9,19 % | 43,68 euro | 8.818,06 euro
|  |  | 40.H10.B25.040 | P.P.O. unità esterne di sistema da 40 kw circa | 40 kw circa | cadauno (cad) | 8,02 % | 43,68 euro | 10.108,36 euro
|  |  | 40.H10.B25.045 | P.P.O. unità esterne di sistema da 45 kw circa | 45 kw circa | cadauno (cad) | 7,16 % | 43,68 euro | 11.322,76 euro
|  |  | 40.H10.B25.050 | P.P.O. unità esterne di sistema da 47,5 kw circa | 47,5 kw circa | cadauno (cad) | 8,63 % | 58,24 euro | 12.522,74 euro
|  |  | 40.H10.B25.055 | P.P.O. unità esterne di sistema da 50 kw | 50 kw circa | cadauno (cad) | 8,38 % | 58,24 euro | 12.902,24 euro
|  |  | 40.H10.B25.060 | P.P.O. unità esterne di sistema da 56 kw circa | 56 kw circa | cadauno (cad) | 7,62 % | 58,24 euro | 14.192,54 euro
B30 [Fornitura e posa in opera di unità interne per sistema impianto a portata variabile di gas refrigerante complete di telecomando compresa la linea elettrica di collegamento con l'unità esterna, esclusi le linee gas refrigerante e lo scarico della condensa.]
|  |  | 40.H10.B30.005 | PPO unità interna a cassetta 60 x 60 da 1,5 a 3,6 kw | tipo a cassetta 60 x 60 da 1,5 a 3,6 kw | cadauno (cad) | 23,77 % | 14,56 euro | 1.136,73 euro
|  |  | 40.H10.B30.010 | PPO unità interna a cassetta 60 x 60 oltre 3,6 a 5,6 kw | tipo a cassetta 60 x 60 oltre 3,6 a 5,6 kw | cadauno (cad) | 29,93 % | 21,84 euro | 1.354,06 euro
|  |  | 40.H10.B30.015 | PPO unità interna tipo canalizzabile da 2,20 a 3,60 kw | tipo canalizzabile da 2,20 a 3,60 kw | cadauno (cad) | 38,35 % | 21,84 euro | 1.056,78 euro
|  |  | 40.H10.B30.020 | PPO unità interna tipo canalizzabile oltre 3,6 a 4,5 kw | tipo canalizzabile oltre 3,6 a 4,5 kw | cadauno (cad) | 33,05 % | 21,84 euro | 1.226,29 euro
|  |  | 40.H10.B30.025 | PPO unità interna tipo canalizzabile oltre 4,0 a 7,10 kw | tipo canalizzabile oltre 4,0 a 7,10 kw | cadauno (cad) | 36,60 % | 29,12 euro | 1.476,51 euro
|  |  | 40.H10.B30.030 | PPO unità interna tipo canalizzabile oltre 7,1 a 9 kw | tipo canalizzabile oltre 7,1 a 9 kw | cadauno (cad) | 36,23 % | 36,40 euro | 1.864,61 euro
|  |  | 40.H10.B30.033 | PPO unità interna tipo canalizzabile oltre 9 a 14 kw | tipo canalizzabile oltre 9 a 14 kw | cadauno (cad) | 35,04 % | 36,40 euro | 1.927,86 euro
|  |  | 40.H10.B30.035 | PPO unità interna tipo canalizzabile oltre 14 a 16 kw | tipo canalizzabile oltre 14 a 16 kw | cadauno (cad) | 31,96 % | 36,40 euro | 2.113,82 euro
|  |  | 40.H10.B30.040 | PPO unità interna tipo a parete da 1,5 a 3 kw | tipo a parete da 1,5 a 3 kw | cadauno (cad) | 31,25 % | 14,56 euro | 864,75 euro
|  |  | 40.H10.B30.045 | PPO unità interna tipo a parete oltre 3 a 4 kw | tipo a parete oltre 3 a 4 kw | cadauno (cad) | 40,03 % | 21,84 euro | 1.012,51 euro
|  |  | 40.H10.B30.050 | PPO unità interna tipo a parete oltre 4 a 5 kw | tipo a parete oltre 4 a 5 kw | cadauno (cad) | 38,72 % | 21,84 euro | 1.046,66 euro
|  |  | 40.H10.B30.052 | PPO unità interna tipo a parete oltre 5 a 7,1 kw | tipo a parete oltre 5 a 7,1 kw | cadauno (cad) | 35,58 % | 21,84 euro | 1.139,01 euro
|  |  | 40.H10.B30.055 | PPO unità interna tipo a parete oltre 7,1 a 9,0 kw | tipo a parete oltre 7,1 a 9,0 kw | cadauno (cad) | 32,19 % | 21,84 euro | 1.259,18 euro
|  |  | 40.H10.B30.060 | PPO unità interna a pavimento da 2,8 a 4,5 kw | tipo a pavimento da 2,8 a 4,5 kw | cadauno (cad) | 35,39 % | 21,84 euro | 1.145,33 euro
|  |  | 40.H10.B30.065 | PPO unità interna a pavimento, oltre 4,5 a 5,6Kw | a pavimento, oltre 4,5 a 5,6Kw | cadauno (cad) | 34,44 % | 21,84 euro | 1.176,96 euro
C10 [Fornitura e posa in opera di apparecchiature di controllo e accessori per impianti a portata variabile di gas refrigerante]
|  |  | 40.H10.C10.005 | PPO pannello di controllo centralizz da 1 a 16 unità interne | pannello di controllo centralizzato da 1 a 16 unità interne | cadauno (cad) | 45,75 % | 21,84 euro | 886,01 euro
|  |  | 40.H10.C10.020 | PPO Kit di derivazione a Y capacità < 18 kw | Kit di derivazione a Y capacità < 18 kw | cadauno (cad) | 68,11 % | 7,28 euro | 198,35 euro
|  |  | 40.H10.C10.025 | PPO Kit di derivazione a Y capacità da 18 a 37,1 kw | Kit di derivazione a Y capacità da 18 a 37,1 kw | cadauno (cad) | 58,42 % | 7,28 euro | 231,24 euro
|  |  | 40.H10.C10.030 | PPO Kit di derivazione a Y capacità oltre 37,1 a 54 kw | Kit di derivazione a Y capacità oltre 37,1 a 54 kw | cadauno (cad) | 61,57 % | 10,92 euro | 329,15 euro
|  |  | 40.H10.C10.035 | PPO Kit di derivazione a Y capacità oltre 54 kw | Kit di derivazione a Y capacità oltre 54 kw | cadauno (cad) | 56,57 % | 10,92 euro | 358,25 euro
|  |  | 40.H10.C10.050 | PPO Kit collettori sino a 4 unità collegabili | Kit collettori sino a 4 unità collegabili | cadauno (cad) | 76,67 % | 14,56 euro | 352,43 euro
|  |  | 40.H10.C10.055 | PPO Kit collettori sino a 6 unità collegabili | Kit collettori sino a 6 unità collegabili | cadauno (cad) | 66,83 % | 14,56 euro | 404,29 euro
|  |  | 40.H10.C10.057 | PPO Kit collettori sino a 8 unità collegabili | Kit collettori sino a 8 unità collegabili | cadauno (cad) | 72,75 % | 21,84 euro | 557,11 euro
E10 [Fornitura e posa in opera di gruppi frigo versione pompa di calore aria/acqua reversibile]
|  |  | 40.H10.E10.005 | PPO gruppi frigo pompa cal aria/H2O rev. risc. 4, raf 3,3 kw | gruppi frigo versione pompa di calore aria/acqua reversibili, potenza riscaldamento 4 kw c.a, potenza raffreddamento 3,3 kw | cadauno (cad) | 13,68 % | 32,76 euro | 4.443,44 euro
|  |  | 40.H10.E10.010 | PPO gruppi frigo pompa cal aria/H2O rev. risc.5,7 raf 4,7 kw | gruppi frigo versione pompa di calore aria/acqua reversibili, potenza riscaldamento 5,7 kw c.a, potenza raffreddamento 4,7 kw c.a. | cadauno (cad) | 12,66 % | 32,76 euro | 4.803,96 euro
|  |  | 40.H10.E10.015 | PPO gruppi frigo pompa cal aria/H2O rev. risc11,8 raf 10kw | gruppi frigo versione pompa di calore aria/acqua reversibili, potenza riscaldamento 11,8 kw c.a, potenza raffreddamento 10 kw c.a. | cadauno (cad) | 7,01 % | 32,76 euro | 8.668,54 euro
|  |  | 40.H10.E10.020 | PPO gruppi frigo pompa cal aria/H2O rev. risc.14,5 raf 13 kw | gruppi frigo versione pompa di calore aria/acqua reversibili, potenza riscaldamento 14,5 kw c.a, potenza raffreddamento 13 kw c.a. | cadauno (cad) | 6,80 % | 32,76 euro | 8.941,78 euro
|  |  | 40.H10.E10.025 | PPO gruppi frigo pompa cal aria/H2O rev.risc.17,5 raf15,8 kw | gruppi frigo versione pompa di calore aria/acqua reversibili, potenza riscaldamento 17,5 kw c.a, potenza raffreddamento 15,8 kw c.a. | cadauno (cad) | 6,32 % | 32,76 euro | 9.624,88 euro
|  |  | 40.H10.E10.030 | PPO gruppi frigo pompa cal aria/H2O rev. risc.22, raf 20 kw | gruppi frigo versione pompa di calore aria/acqua reversibili, potenza riscaldamento 22 kw c.a, potenza raffreddamento 20 kw c.a. | cadauno (cad) | 7,62 % | 43,68 euro | 10.633,34 euro
|  |  | 40.H10.E10.035 | PPO gruppi frigo pompa cal aria/H2O rev.risc.30,5 raf 26kw | gruppi frigo versione pompa di calore aria/acqua reversibili, potenza riscaldamento 30,5 kw c.a, potenza raffreddamento 26 kw c.a. | cadauno (cad) | 6,83 % | 43,68 euro | 11.876,83 euro
|  |  | 40.H10.E10.040 | PPO gruppi frigo pompa cal aria/H2O rev.risc. 34, raf 32kw | gruppi frigo versione pompa di calore aria/acqua reversibili, potenza riscaldamento 34 kw c.a, potenza raffreddamento 32 kw c.a. | cadauno (cad) | 6,25 % | 43,68 euro | 12.969,79 euro
|  |  | 40.H10.E10.045 | PPO gruppi frigo pompa cal aria/H2O rev. risc.39, raf 38 kw | gruppi frigo versione pompa di calore aria/acqua reversibili, potenza riscaldamento 39 kw c.a, potenza raffreddamento 38kw c.a. | cadauno (cad) | 4,60 % | 43,68 euro | 17.614,87 euro
|  |  | 40.H10.E10.050 | PPO gruppi frigo pompa cal aria/H2O rev. risc.42, raf 38 kw | gruppi frigo versione pompa di calore aria/acqua reversibili, potenza riscaldamento 42 kw c.a, potenza raffreddamento 38 kw c.a. | cadauno (cad) | 4,15 % | 43,68 euro | 19.527,55 euro
|  |  | 40.H10.E10.055 | PPO gruppi frigo pompa cal aria/H2O rev. risc.46 raf 43 kw | gruppi frigo versione pompa di calore aria/acqua reversibili, potenza riscaldamento 46 kw c.a, potenza raffreddamento 43 kw c.a. | cadauno (cad) | 4,07 % | 43,68 euro | 19.937,41 euro
|  |  | 40.H10.E10.060 | PPO gruppi frigo pompa cal aria/H2O rev. risc 53, raf 49 kw | gruppi frigo versione pompa di calore aria/acqua reversibili, potenza riscaldamento 53 kw c.a, potenza raffreddamento 49 kw c.a. | cadauno (cad) | 3,81 % | 43,68 euro | 21.303,61 euro
|  |  | 40.H10.E10.065 | PPO gruppi frigo pompa cal aria/H2O rev. risc.60 raf 58 kw | gruppi frigo versione pompa di calore aria/acqua reversibili, potenza riscaldamento 60 kw c.a, potenza raffreddamento 58 kw circa | cadauno (cad) | 4,71 % | 58,24 euro | 22.940,02 euro
|  |  | 40.H10.E10.070 | PPO gruppi frigo pompa cal aria/H2O rev. risc 68, raf 63 kw | gruppi frigo versione pompa di calore aria/acqua reversibili, potenza riscaldamento 68 kw c.a, potenza raffreddamento 63 kw c.a. | cadauno (cad) | 4,33 % | 58,24 euro | 24.989,32 euro
|  |  | 40.H10.E10.075 | PPO gruppi frigo pompa cal aria/H2O rev. risc.77, raf 70 kw | gruppi frigo versione pompa di calore aria/acqua reversibili, potenza riscaldamento 77kw c.a, potenza raffreddamento 70 kw c.a. | cadauno (cad) | 4,00 % | 58,24 euro | 27.038,62 euro
|  |  | 40.H10.E10.080 | PPO gruppi frigo pompa cal aria/H2O rev. risc 82, raf 77 kw | gruppi frigo versione pompa di calore aria/acqua reversibili, potenza riscaldamento 82 kw c.a, potenza raffreddamento 77 kw | cadauno (cad) | 3,81 % | 58,24 euro | 28.404,82 euro
|  |  | 40.H10.E10.085 | PPO gruppi frigo pompa cal aria/H2O rev. risc.92, raf 85kw | gruppi frigo versione pompa di calore aria/acqua reversibili, potenza riscaldamento 92 kw c.a, potenza raffreddamento 85 kw | cadauno (cad) | 3,47 % | 58,24 euro | 31.137,22 euro
|  |  | 40.H10.E10.090 | PPO gruppi frigo pompa cal aria/H2O rev. risc100, raf 95 kw | gruppi frigo versione pompa di calore aria/acqua reversibili, potenza riscaldamento 100kw c.a, potenza raffreddamento 95 kw c.a. | cadauno (cad) | 2,96 % | 58,24 euro | 36.493,23 euro
|  |  | 40.H10.E10.095 | PPO gruppi frigo pompa cal aria/H2O rev. risc.115 raf112 kw | gruppi frigo versione pompa di calore aria/acqua reversibili, potenza riscaldamento 115 kw c.a, potenza raffreddamento 112 kw c.a. | cadauno (cad) | 3,28 % | 72,80 euro | 41.189,67 euro
|  |  | 40.H10.E10.100 | PPO gruppi frigo pompa cal aria/H2O rev. risc.135 raf 131 kw | gruppi frigo versione pompa di calore aria/acqua reversibili, potenza riscaldamento 135 kw c.a, potenza raffreddamento 131 kw | cadauno (cad) | 2,87 % | 72,80 euro | 47.090,89 euro
|  |  | 40.H10.E10.105 | PPO gruppi frigo pompa cal aria/H2O rev. risc180, raf 150 kw | gruppi frigo versione pompa di calore aria/acqua reversibili, potenza riscaldamento 180 kw c.a, potenza raffreddamento 150 kw c.a. | cadauno (cad) | 2,88 % | 87,36 euro | 56.269,22 euro
|  |  | 40.H10.E10.110 | PPO gruppi frigo pompa cal aria/H2O rev. risc195, raf 170 kw | gruppi frigo versione pompa di calore aria/acqua reversibili, potenza riscaldamento 195 kw c.a, potenza raffreddamento 170 kw c.a. | cadauno (cad) | 2,63 % | 87,36 euro | 61.734,02 euro
|  |  | 40.H10.E10.115 | PPO gruppi frigo pompa cal aria/H2O rev. risc240 raf 200kw | gruppi frigo versione pompa di calore aria/acqua reversibili, potenza riscaldamento 240 kw c.a, potenza raffreddamento 200 kw c.a. | cadauno (cad) | 2,32 % | 87,36 euro | 69.931,22 euro
E20 [Fornitura e posa in opera di serbatoi per acqua refrigerata in acciaio zincato a caldo sia internamente che esternamente, isolamento in elastomero spessore 20 mm, rifinito in pvc]
|  |  | 40.H10.E20.005 | PPO serbatoio acqua refrigerata lt 100 | 100 lt | cadauno (cad) | 35,04 % | 18,20 euro | 963,93 euro
|  |  | 40.H10.E20.010 | PPO serbatoio acqua refrigerata lt 200 | 200 lt | cadauno (cad) | 31,90 % | 18,20 euro | 1.058,80 euro
|  |  | 40.H10.E20.015 | PPO serbatoio acqua refrigerata lt 300 | 300 lt | cadauno (cad) | 28,93 % | 18,20 euro | 1.167,60 euro
|  |  | 40.H10.E20.020 | PPO serbatoio acqua refrigerata lt 500 | 500 lt | cadauno (cad) | 38,00 % | 32,76 euro | 1.599,72 euro
|  |  | 40.H10.E20.025 | PPO serbatoio acqua refrigerata lt 800 | 800 lt | cadauno (cad) | 41,97 % | 47,32 euro | 2.092,56 euro
|  |  | 40.H10.E20.030 | PPO serbatoio acqua refrigerata lt 1000 | 1000 lt | cadauno (cad) | 40,26 % | 47,32 euro | 2.181,11 euro
I10 [Canali d'aria]
A10 [Fornitura e posa in opera di canali d'aria rettilinei, sezione rettangolare o quadrata, giuntati a flangia, compresi i necessari staffaggi di sostegno in acciaio zincato, esclusi pezzi speciali e la coibentazione, costruiti:]
|  |  | 40.I10.A10.010 | Canali d'aria rett. lamiera zincat spessore da 0.8 mm a 1 mm | in lamiera zincata dello spessore da 0,8 mm a 1 mm | chilogrammi (Kg) | 20,03 % | 0,08 euro | 8,09 euro
|  |  | 40.I10.A10.020 | Canali d'aria rett. lamiera zincat spessore > 1 mm <= 1,2 mm | in lamiera zincata dello spessore oltre 1 mm fino a 1,2 mm | chilogrammi (Kg) | 20,03 % | 0,08 euro | 8,09 euro
|  |  | 40.I10.A10.110 | Canali d'aria rett. lamiera AISI 304, spess da 0,8 a 1,2 mm | in lamiera di acciaio inossidabile AISI-304, spessore da 0,8 a 1,2 mm. | chilogrammi (Kg) | 6,89 % | 0,08 euro | 23,49 euro
C10 [Fornitura e posa in opera di pezzi speciali per canali d'aria a sezione rettangolare o quadrata, compreso giunto a flangia:]
|  |  | 40.I10.C10.010 | Pezzi spec. canali aria in lamiera zincata spess. 0,8-1,2 mm | in lamiera zincata dello spessore da 0,8 a 1,2 mm | chilogrammi (Kg) | 10,57 % | 0,12 euro | 21,07 euro
|  |  | 40.I10.C10.110 | Pezzi spec. canali aria lamiera AISI-304 spess. 0,8-1,2 mm | lamiera in acciaio inossidabile AISI-304 dello spessore da 0,8 a 1,2 mm | chilogrammi (Kg) | 3,33 % | 0,12 euro | 66,82 euro
D10 [Fornitura e posa in opera di isolamento termico per canali metallici per distribuzione aria realizzato con:]
|  |  | 40.I10.D10.010 | elastomero sintetico 0.035 W/m/grado spessore mm. 8 | elastomero sintetico 0.035 W/m/grado spessore mm. 8 | metro quadrato (m²) | 0,00 % | 0,00 euro | 22,77 euro
|  |  | 40.I10.D10.015 | feltro lana di vetro rivestiti carta Kraft alluminio 25 mm | feltro in lana di vetro trattata con legante a base di resine termoindurenti, rivestito su una faccia con carta Kraft-Alluminio retinata e incollata con adesivo apposito dello spessore di 25 mm | metro quadrato (m²) | 0,00 % | 0,00 euro | 25,30 euro
|  |  | 40.I10.D10.020 | feltro lana di vetro rivestiti carta Kraft alluminio 50 mm | feltro in lana di vetro trattata con legante a base di resine termoindurenti, rivestito su una faccia con carta Kraft-Alluminio retinata e incollata con adesivo apposito dello spessore di 50 mm | metro quadrato (m²) | 0,00 % | 0,00 euro | 29,10 euro
E10 [Fornitura e posa in opera di canali circolari spiroidali di tipo chiuso in acciaio zincato completi di accessori per l'ancoraggio degli stessi]
|  |  | 40.I10.E10.005 | PPO canali acciaio zincato di tipo chiuso Ø 80 mm | Ø80 mm spessore 0,5 mm | metro lineare (m) | 80,47 % | 1,82 euro | 41,97 euro
|  |  | 40.I10.E10.010 | PPO canali acc. zinc. di tipo chiuso Ø 100 mm | Ø100 mm spessore 0,5 mm | metro lineare (m) | 75,55 % | 1,82 euro | 44,71 euro
|  |  | 40.I10.E10.015 | PPO canali acc. zinc. di tipo chiuso Ø 125 mm | Ø 125 mm spessore 0,5 mm | metro lineare (m) | 74,79 % | 2,18 euro | 54,19 euro
|  |  | 40.I10.E10.020 | PPO canali acc. zinc. di tipo chiuso Ø 150 mm | Ø 150 mm spessore 0,5 mm | metro lineare (m) | 73,11 % | 2,40 euro | 60,98 euro
|  |  | 40.I10.E10.025 | PPO canali acc. zinc. di tipo chiuso Ø 160 mm | Ø 160 mm spessore 0,5 mm | metro lineare (m) | 74,10 % | 2,72 euro | 68,37 euro
|  |  | 40.I10.E10.030 | PPO canali acc. zinc. di tipo chiuso Ø 200 mm | Ø 200 mm spessore 0,5 mm | metro lineare (m) | 70,21 % | 2,72 euro | 72,17 euro
|  |  | 40.I10.E10.035 | PPO canali acc. zinc. di tipo chiuso Ø 250 mm | Ø 250 mm spessore 0,6 mm | metro lineare (m) | 71,20 % | 3,64 euro | 94,88 euro
|  |  | 40.I10.E10.040 | PPO canali acc. zinc. di tipo chiuso Ø 315 mm | Ø 315 mm spessore 0,6 mm | metro lineare (m) | 64,41 % | 3,94 euro | 113,26 euro
|  |  | 40.I10.E10.045 | PPO canali acc. zinc. di tipo chiuso Ø 355 mm | Ø 355 mm spessore 0,6 mm | metro lineare (m) | 64,85 % | 4,56 euro | 130,21 euro
|  |  | 40.I10.E10.050 | PPO canali acc. zinc. di tipo chiuso Ø 400 mm | Ø 400 mm spessore mm.0,8 | metro lineare (m) | 66,14 % | 5,46 euro | 153,19 euro
|  |  | 40.I10.E10.055 | PPO canali acc. zinc. di tipo chiuso Ø450 mm | Ø 450 mm spessore 0,8 mm | metro lineare (m) | 63,10 % | 6,04 euro | 177,71 euro
|  |  | 40.I10.E10.060 | PPO canali acc. zinc. di tipo chiuso Ø 500 mm | Ø 500 mm spessore mm. 0,8 | metro lineare (m) | 56,03 % | 6,66 euro | 220,62 euro
|  |  | 40.I10.E10.065 | PPO canali acc. zinc. di tipo chiuso Ø 630 mm | Ø 630 mm spessore mm. 0,8 | metro lineare (m) | 54,32 % | 7,86 euro | 268,62 euro
|  |  | 40.I10.E10.070 | PPO canali acc. zinc. di tipo chiuso Ø 710 mm | Ø 710 mm spessore mm. 0,8 | metro lineare (m) | 55,05 % | 9,10 euro | 306,76 euro
|  |  | 40.I10.E10.075 | PPO canali acc. zinc. di tipo chiuso Ø 800mm | Ø 800 mm spessore mm. 0,8 | metro lineare (m) | 56,57 % | 10,92 euro | 358,25 euro
E20 [Fornitura e posa in opera di curve a 90° con guarnizione per canali circolari spiroidali di tipo chiuso in acciaio zincato complete degli accessori di fissaggio delle stesse]
|  |  | 40.I10.E20.005 | PPO curve per canali spiroidali in acciaio Ø 80 mm | Ø 80 mm | cadauno (cad) | 71,20 % | 1,82 euro | 47,44 euro
|  |  | 40.I10.E20.010 | PPO curve per canali spiroidali in acciaio Ø 100 mm | Ø 100 mm | cadauno (cad) | 71,20 % | 1,82 euro | 47,44 euro
|  |  | 40.I10.E20.015 | PPO curve per canali spiroidali in acciaio Ø 125 mm | Ø 125 mm | cadauno (cad) | 72,28 % | 2,12 euro | 54,21 euro
|  |  | 40.I10.E20.020 | PPO curve per canali spiroidali in acciaio Ø 150 mm | Ø 150 mm | cadauno (cad) | 67,79 % | 2,44 euro | 66,76 euro
|  |  | 40.I10.E20.025 | PPO curve per canali spiroidali in acciaio Ø 160 mm | Ø 160 mm | cadauno (cad) | 67,79 % | 2,44 euro | 66,76 euro
|  |  | 40.I10.E20.030 | PPO curve per canali spiroidali in acciaio Ø 200 mm | Ø 200 mm | cadauno (cad) | 63,85 % | 2,72 euro | 79,35 euro
|  |  | 40.I10.E20.035 | PPO curve per canali spiroidali in acciaio Ø 250 mm | Ø 250 mm | cadauno (cad) | 57,87 % | 3,64 euro | 116,73 euro
|  |  | 40.I10.E20.040 | PPO curve per canali spiroidali in acciaio Ø 315 mm | Ø 315 mm | cadauno (cad) | 55,63 % | 3,94 euro | 131,15 euro
|  |  | 40.I10.E20.045 | PPO curve per canali spiroidali in acciaio Ø 355 mm | Ø 355 mm | cadauno (cad) | 57,33 % | 4,56 euro | 147,28 euro
|  |  | 40.I10.E20.050 | PPO curve per canali spiroidali in acciaio Ø 400 mm | Ø 400 mm | cadauno (cad) | 56,12 % | 5,46 euro | 180,57 euro
|  |  | 40.I10.E20.055 | PPO curve per canali spiroidali in acciaio Ø 450 mm | Ø 450 mm | cadauno (cad) | 50,02 % | 6,04 euro | 224,16 euro
|  |  | 40.I10.E20.060 | PPO curve per canali spiroidali in acciaio Ø 500mm | Ø 500 mm | cadauno (cad) | 41,99 % | 6,66 euro | 294,39 euro
|  |  | 40.I10.E20.065 | PPO curve per canali spiroidali in acciaio Ø 630 mm | Ø 630 mm | cadauno (cad) | 30,34 % | 7,90 euro | 483,08 euro
|  |  | 40.I10.E20.070 | PPO curve per canali spiroidali in acciaio Ø 710 mm | Ø 710 mm | cadauno (cad) | 26,57 % | 9,10 euro | 635,66 euro
|  |  | 40.I10.E20.075 | PPO curve per canali spiroidali in acciaio Ø 800 mm | 800 mm | cadauno (cad) | 24,64 % | 10,92 euro | 822,50 euro
E30 [Fornitura e posa in opera di curve a 60° con guarnizione per canali circolari spiroidali di tipo chiuso in acciaio zincato complete degli accessori di fissaggio delle stesse]
|  |  | 40.I10.E30.005 | Fornitura e posa in opera curve a 60° con guarniz. Ø 80 mm | Ø 80 mm | cadauno (cad) | 56,54 % | 1,82 euro | 59,73 euro
|  |  | 40.I10.E30.010 | Fornitura e posa in opera curve a 60° con guarniz. Ø 100 mm | Ø 100 mm | cadauno (cad) | 56,54 % | 1,82 euro | 59,73 euro
|  |  | 40.I10.E30.015 | Fornitura e posa in opera curve a 60° con guarniz. Ø125 mm | Ø 125 mm | cadauno (cad) | 58,47 % | 2,12 euro | 67,01 euro
|  |  | 40.I10.E30.020 | Fornitura e posa in opera curve a 60° con guarniz. Ø 150 mm | Ø 150 mm | cadauno (cad) | 56,62 % | 2,40 euro | 78,74 euro
|  |  | 40.I10.E30.025 | Fornitura e posa in opera curve a 60° con guarniz. Ø160 mm | Ø160 mm | cadauno (cad) | 56,13 % | 2,40 euro | 79,42 euro
|  |  | 40.I10.E30.030 | Fornitura e posa in opera curve a 60° con guarniz.Ø 200 mm | Ø 200 mm | cadauno (cad) | 54,09 % | 2,72 euro | 93,67 euro
|  |  | 40.I10.E30.035 | Fornitura e posa in opera curve a 60° con guarniz. Ø 250 mm | Ø 250 mm | cadauno (cad) | 59,25 % | 3,64 euro | 114,00 euro
|  |  | 40.I10.E30.040 | Fornitura e posa in opera curve a 60° con guarniz.Ø 315 mm | Ø 315 mm | cadauno (cad) | 41,91 % | 3,94 euro | 174,05 euro
|  |  | 40.I10.E30.045 | Fornitura e posa in opera curve a 60° con guarniz.Ø 355 mm | Ø 355 mm | cadauno (cad) | 43,28 % | 4,56 euro | 195,10 euro
|  |  | 40.I10.E30.050 | Fornitura e posa in opera curve a 60° con guarniz.Ø 400 mm | Ø 400 mm | cadauno (cad) | 46,89 % | 5,46 euro | 216,09 euro
|  |  | 40.I10.E30.055 | Fornitura e posa in opera curve a 60° con guarniz.Ø 450 mm | Ø 450 mm | cadauno (cad) | 45,33 % | 6,04 euro | 247,39 euro
|  |  | 40.I10.E30.060 | Fornitura e posa in opera curve a 60° con guarniz.Ø 500 mm | Ø 500 mm | cadauno (cad) | 40,82 % | 6,04 euro | 274,71 euro
|  |  | 40.I10.E30.065 | Fornitura e posa in opera curve a 60° con guarniz.Ø 630 mm | Ø 630 mm | cadauno (cad) | 31,25 % | 7,90 euro | 469,01 euro
|  |  | 40.I10.E30.070 | Fornitura e posa in opera curve a 60° con guarniz.Ø 710 mm | Ø 710 mm | cadauno (cad) | 28,68 % | 9,10 euro | 588,86 euro
|  |  | 40.I10.E30.075 | Fornitura e posa in opera curve a 60° con guarniz.Ø 800mm | Ø 800 mm | cadauno (cad) | 24,65 % | 9,10 euro | 685,00 euro
E40 [Fornitura e posa in opera di manicotti cartellati con guarnizione per canale circolare spiroidale in acciaio zincato di tipo chiuso.]
|  |  | 40.I10.E40.005 | PPO manicotti cartellati acc.zinc.canali tipo chiusoØ80 mm | Ø 80 mm | cadauno (cad) | 84,60 % | 1,82 euro | 39,92 euro
|  |  | 40.I10.E40.010 | PPO manicotti cartellati acc.zinc.canali tipo chiusoØ100 mm | Ø 100 mm | cadauno (cad) | 84,60 % | 1,82 euro | 39,92 euro
|  |  | 40.I10.E40.015 | PPO manicotti cartellati acc.zinc.canali tipo chiusoØ125 mm | Ø 125 mm | cadauno (cad) | 85,15 % | 2,12 euro | 46,01 euro
|  |  | 40.I10.E40.020 | PPO manicotti cartellati acc.zinc.canali tipo chiusoØ150 mm | Ø 150 mm | cadauno (cad) | 83,43 % | 2,40 euro | 53,44 euro
|  |  | 40.I10.E40.025 | PPO manicotti cartellati acc.zinc.canali tipo chiusoØ160 mm | Ø 160 mm | cadauno (cad) | 83,43 % | 2,40 euro | 53,44 euro
|  |  | 40.I10.E40.030 | PPO manicotti cartellati acc.zinc.canali tipo chiusoØ200 mm | Ø 200 mm | cadauno (cad) | 83,18 % | 2,72 euro | 60,91 euro
|  |  | 40.I10.E40.035 | PPO manicotti cartellati acc.zinc.canali tipo chiusoØ250 mm | Ø 250 mm | cadauno (cad) | 86,07 % | 3,64 euro | 78,48 euro
|  |  | 40.I10.E40.040 | PPO manicotti cartellati acc.zinc.canali tipo chiusoØ315 mm | Ø 315 mm | cadauno (cad) | 84,23 % | 3,94 euro | 86,62 euro
|  |  | 40.I10.E40.045 | PPO manicotti cartellati acc.zinc.canali tipo chiusoØ355mm | Ø 355 mm | cadauno (cad) | 83,74 % | 4,56 euro | 100,83 euro
|  |  | 40.I10.E40.050 | PPO manicotti cartellati acc.zinc.canali tipo chiusoØ400 mm | Ø 400 mm | cadauno (cad) | 85,12 % | 5,46 euro | 119,04 euro
|  |  | 40.I10.E40.055 | PPO manicotti cartellati acc.zinc.canali tipo chiusoØ450mm | Ø 450 mm | cadauno (cad) | 81,29 % | 6,08 euro | 138,77 euro
|  |  | 40.I10.E40.060 | PPO manicotti cartellati acc.zinc.canali tipo chiusoØ500 mm | Ø 500 mm | cadauno (cad) | 76,69 % | 6,66 euro | 161,19 euro
|  |  | 40.I10.E40.065 | PPO manicotti cartellati acc.zinc.canali tipo chiusoØ630mm | Ø 630 mm | cadauno (cad) | 76,94 % | 7,86 euro | 189,63 euro
|  |  | 40.I10.E40.070 | PPO manicotti cartellati acc.zinc.canali tipo chiusoØ710 mm | Ø 710 mm | cadauno (cad) | 78,84 % | 10,42 euro | 245,06 euro
|  |  | 40.I10.E40.075 | PPO manicotti cartellati acc.zinc.canali tipo chiusoØ800 mm | Ø 800 mm | cadauno (cad) | 75,17 % | 10,92 euro | 269,60 euro
E50 [Fornitura e posa in opera di tappi maschio con guarnizione per canale circolare spiroidale in acciaio zincato di tipo chiuso.]
|  |  | 40.I10.E50.005 | PPO tappi maschio x canali spiroidali tipo chiuso Ø 80 mm | Ø 80 mm | cadauno (cad) | 63,83 % | 0,92 euro | 26,45 euro
|  |  | 40.I10.E50.010 | PPO tappi maschio x canali spiroidali tipo chiuso Ø 100 mm | Ø 100 mm | cadauno (cad) | 63,83 % | 0,92 euro | 26,45 euro
|  |  | 40.I10.E50.015 | PPO tappi maschio x canali spiroidali tipo chiuso Ø 125mm | Ø 125 mm | cadauno (cad) | 63,83 % | 0,92 euro | 26,45 euro
|  |  | 40.I10.E50.020 | PPO tappi maschio x canali spiroidali tipo chiuso Ø 150 mm | Ø 150 mm | cadauno (cad) | 65,75 % | 1,20 euro | 33,90 euro
|  |  | 40.I10.E50.025 | PPO tappi maschio x canali spiroidali tipo chiuso Ø 160 mm | Ø 160 mm | cadauno (cad) | 64,45 % | 1,20 euro | 34,59 euro
|  |  | 40.I10.E50.030 | PPO tappi maschio x canali spiroidali tipo chiuso Ø 200 mm | Ø 200 mm | cadauno (cad) | 60,84 % | 1,20 euro | 36,64 euro
|  |  | 40.I10.E50.035 | PPO tappi maschio x canali spiroidali tipo chiuso Ø 250 mm | Ø 250 mm | cadauno (cad) | 65,60 % | 1,82 euro | 51,49 euro
|  |  | 40.I10.E50.040 | PPO tappi maschio x canali spiroidali tipo chiuso Ø 315 mm | Ø 315 mm | cadauno (cad) | 59,97 % | 1,82 euro | 56,32 euro
|  |  | 40.I10.E50.045 | PPO tappi maschio x canali spiroidali tipo chiuso Ø 355 mm | Ø 355 mm | cadauno (cad) | 60,15 % | 2,12 euro | 65,14 euro
|  |  | 40.I10.E50.050 | PPO tappi maschio x canali spiroidali tipo chiuso Ø 400 mm | Ø 400 mm | cadauno (cad) | 60,72 % | 2,72 euro | 83,45 euro
|  |  | 40.I10.E50.055 | PPO tappi maschio x canali spiroidali tipo chiuso Ø 450 mm | Ø 450 mm | cadauno (cad) | 53,27 % | 3,02 euro | 105,25 euro
|  |  | 40.I10.E50.060 | PPO tappi maschio x canali spiroidali tipo chiuso Ø 500 mm | Ø 500 mm | cadauno (cad) | 48,13 % | 3,02 euro | 116,48 euro
|  |  | 40.I10.E50.065 | PPO tappi maschio x canali spiroidali tipo chiuso Ø 630 mm | Ø 630 mm | cadauno (cad) | 38,97 % | 3,64 euro | 173,36 euro
|  |  | 40.I10.E50.070 | PPO tappi maschio x canali spiroidali tipo chiuso Ø 710 mm | Ø 710 mm | cadauno (cad) | 35,27 % | 3,64 euro | 191,52 euro
|  |  | 40.I10.E50.075 | PPO tappi maschio x canali spiroidali tipo chiuso Ø 800 mm | Ø 800 mm | cadauno (cad) | 38,86 % | 5,46 euro | 260,72 euro
F10 [Fornitura e posa in opera di canali circolari in acciaio zincato di tipo microforato completi di accessori per l'ancoraggio degli stessi]
|  |  | 40.I10.F10.005 | PPO canale circolare microforato in acciaio zincato Ø 200 mm | Ø 200 mm | metro lineare (m) | 49,72 % | 3,64 euro | 135,86 euro
|  |  | 40.I10.F10.010 | PPO canale circolare in acciaio zincato microforato Ø 250 mm | Ø 250 mm | metro lineare (m) | 55,48 % | 4,84 euro | 161,95 euro
|  |  | 40.I10.F10.015 | PPO canale circolare in acciaio zincato microforato Ø 300 mm | Ø 300 mm | metro lineare (m) | 56,54 % | 5,46 euro | 179,20 euro
|  |  | 40.I10.F10.020 | PPO canale circolare in acciaio zincato microforato Ø 350 mm | Ø 350 mm | metro lineare (m) | 57,92 % | 6,08 euro | 194,78 euro
|  |  | 40.I10.F10.025 | PPO canale circolare in acciaio zincato microforato Ø 400 mm | Ø 400 mm | metro lineare (m) | 60,75 % | 7,28 euro | 222,39 euro
|  |  | 40.I10.F10.030 | PPO canale circolare in acciaio zincato microforato Ø 450 mm | Ø 400 mm | metro lineare (m) | 63,67 % | 8,48 euro | 247,21 euro
|  |  | 40.I10.F10.035 | PPO canale circolare in acciaio zincato microforato Ø 500 mm | Ø 500 mm | metro lineare (m) | 62,55 % | 9,10 euro | 269,98 euro
|  |  | 40.I10.F10.040 | PPO canale circolare in acciaio zincato microforato Ø 550 mm | Ø 550 mm | metro lineare (m) | 60,18 % | 9,68 euro | 298,60 euro
|  |  | 40.I10.F10.045 | PPO canale circolare in acciaio zincato microforato Ø 600 mm | Ø 600 mm | metro lineare (m) | 58,32 % | 10,30 euro | 327,79 euro
|  |  | 40.I10.F10.050 | PPO canale circolare in acciaio zincato microforato Ø 650 mm | Ø 650 mm | metro lineare (m) | 58,64 % | 11,50 euro | 364,00 euro
|  |  | 40.I10.F10.055 | PPO canale circolare in acciaio zincato microforato Ø 700 mm | Ø 700 mm | metro lineare (m) | 57,39 % | 12,12 euro | 391,92 euro
|  |  | 40.I10.F10.060 | PPO canale circolare in acciaio zincato microforato Ø 750 mm | Ø 750 mm | metro lineare (m) | 57,92 % | 13,32 euro | 426,87 euro
|  |  | 40.I10.F10.065 | PPO canale circolare in acciaio zincato microforato Ø 800 mm | Ø 800 mm | metro lineare (m) | 58,58 % | 14,56 euro | 461,22 euro
F20 [Fornitura e posa in opera di curve a 90° per canali circolari in acciaio zincato di tipo microforato, complete degli accessori di fissaggio delle stesse]
|  |  | 40.I10.F20.005 | PPO curve 90°x canali in acciaio zinc. microforato Ø 200 mm | Ø 200 mm | cadauno (cad) | 37,50 % | 3,64 euro | 180,14 euro
|  |  | 40.I10.F20.010 | PPO curve 90°x canali in acciaio zinc. microforato Ø 250 mm | Ø 250 mm | cadauno (cad) | 44,11 % | 4,84 euro | 203,69 euro
|  |  | 40.I10.F20.015 | PPO curve 90°x canali in acciaio zinc. microforato Ø 300 mm | Ø 300 mm | cadauno (cad) | 46,01 % | 5,46 euro | 220,24 euro
|  |  | 40.I10.F20.020 | PPO curve 90°x canali in acciaio zinc. microforato Ø 350 mm | Ø 350 mm | cadauno (cad) | 46,99 % | 6,04 euro | 238,63 euro
|  |  | 40.I10.F20.025 | PPO curve 90°x canali in acciaio zinc. microforato Ø 400mm | Ø 400 mm | cadauno (cad) | 43,51 % | 5,46 euro | 232,89 euro
|  |  | 40.I10.F20.030 | PPO curve 90°x canali in acciaio zinc. microforato Ø 450 mm | Ø 450 mm | cadauno (cad) | 48,15 % | 8,48 euro | 326,90 euro
|  |  | 40.I10.F20.035 | PPO curve 90°x canali in acciaio zinc. microforato Ø 500 mm | Ø 500 mm | cadauno (cad) | 47,09 % | 9,10 euro | 358,63 euro
|  |  | 40.I10.F20.040 | PPO curve 90°x canali in acciaio zinc. microforato Ø 550 mm | Ø 550 mm | cadauno (cad) | 47,18 % | 9,68 euro | 380,82 euro
|  |  | 40.I10.F20.045 | PPO curve 90°x canali in acciaio zinc. microforato Ø 600 mm | Ø 600 mm | cadauno (cad) | 43,41 % | 10,30 euro | 440,37 euro
|  |  | 40.I10.F20.050 | PPO curve 90°x canali in acciaio zinc. microforato Ø 650 mm | Ø 650 mm | cadauno (cad) | 44,20 % | 11,50 euro | 482,91 euro
|  |  | 40.I10.F20.055 | PPO curve 90°x canali in acciaio zinc. microforato Ø 700 mm | Ø 700 mm | cadauno (cad) | 45,50 % | 12,12 euro | 494,39 euro
|  |  | 40.I10.F20.060 | PPO curve 90°x canali in acciaio zinc. microforato Ø 750 mm | Ø 750 mm | cadauno (cad) | 44,27 % | 13,32 euro | 558,43 euro
|  |  | 40.I10.F20.065 | PPO curve 90°x canali in acciaio zinc. microforato Ø 800 mm | Ø 800 mm | cadauno (cad) | 43,54 % | 14,56 euro | 620,61 euro
F30 [Fornitura e posa in opera di curve a 45° per canali circolari in acciaio zincato di tipo microforato, complete degli accessori di fissaggio delle stesse ]
|  |  | 40.I10.F30.005 | PPO curve 45°x canali in acciaio zinc. microforato Ø 200 mm | Ø 200 mm | cadauno (cad) | 39,73 % | 3,64 euro | 170,02 euro
|  |  | 40.I10.F30.010 | PPO curve 90°x canali in acciaio zinc. microforato Ø 250 mm | Ø 250 mm | cadauno (cad) | 46,72 % | 4,84 euro | 192,31 euro
|  |  | 40.I10.F30.015 | PPO curve 90°x canali in acciaio zinc. microforato Ø 300 mm | Ø 300 mm | cadauno (cad) | 48,52 % | 5,46 euro | 208,85 euro
|  |  | 40.I10.F30.020 | PPO curve 90°x canali in acciaio zinc. microforato Ø 350 mm | Ø 350 mm | cadauno (cad) | 48,80 % | 6,04 euro | 229,78 euro
|  |  | 40.I10.F30.025 | PPO curve 90°x canali in acciaio zinc. microforato Ø 400 mm | Ø 400 mm | cadauno (cad) | 45,75 % | 5,46 euro | 221,50 euro
|  |  | 40.I10.F30.030 | PPO curve 90°x canali in acciaio zinc. microforato Ø 450 mm | Ø 450 mm | cadauno (cad) | 55,69 % | 8,48 euro | 282,63 euro
|  |  | 40.I10.F30.035 | PPO curve 90°x canali in acciaio zinc. microforato Ø 500 mm | Ø 500 mm | cadauno (cad) | 55,05 % | 9,10 euro | 306,76 euro
|  |  | 40.I10.F30.040 | PPO curve 90°x canali in acciaio zinc. microforato Ø 550 mm | Ø 550 mm | cadauno (cad) | 52,60 % | 9,68 euro | 341,61 euro
|  |  | 40.I10.F30.045 | PPO curve 90°x canali in acciaio zinc. microforato Ø 600mm | Ø 600 mm | cadauno (cad) | 53,95 % | 10,30 euro | 354,35 euro
|  |  | 40.I10.F30.050 | PPO curve 90°x canali in acciaio zinc. microforato Ø 650 mm | Ø 650 mm | cadauno (cad) | 54,83 % | 11,50 euro | 389,30 euro
|  |  | 40.I10.F30.055 | PPO curve 90°x canali in acciaio zinc. microforato Ø 700 mm | Ø 700 mm | cadauno (cad) | 54,08 % | 12,12 euro | 415,96 euro
|  |  | 40.I10.F30.060 | PPO curve 90°x canali in acciaio zinc. microforato Ø 750 mm | Ø 750 mm | cadauno (cad) | 55,30 % | 13,32 euro | 447,11 euro
|  |  | 40.I10.F30.065 | PPO curve 90°x canali in acciaio zinc. microforato Ø 800 mm | Ø 800 mm | cadauno (cad) | 55,54 % | 14,56 euro | 486,52 euro
F40 [Fornitura e posa in opera di giunzioni a T per canali circolari in acciaio zincato di tipo microforato, complete degli accessori di fissaggio delle stesse]
|  |  | 40.I10.F40.005 | PPO giunzione aT x canale in acc. zinc. microforato Ø 200 mm | Ø 200 mm | cadauno (cad) | 43,99 % | 5,46 euro | 230,36 euro
|  |  | 40.I10.F40.010 | PPO giunzione aT x canale in acc. zinc. microforato Ø 250 mm | Ø 250 mm | cadauno (cad) | 49,95 % | 7,28 euro | 270,46 euro
|  |  | 40.I10.F40.015 | PPO giunzione aT x canale in acc. zinc. microforato Ø 300 mm | Ø 300 mm | cadauno (cad) | 47,59 % | 7,86 euro | 306,57 euro
|  |  | 40.I10.F40.020 | PPO giunzione aT x canale in acc. zinc. microforato Ø 350 mm | Ø 350 mm | cadauno (cad) | 49,35 % | 9,10 euro | 342,18 euro
|  |  | 40.I10.F40.025 | PPO giunzione aT x canale in acc. zinc. microforato Ø 400 mm | Ø 400 mm | cadauno (cad) | 51,81 % | 10,92 euro | 391,14 euro
|  |  | 40.I10.F40.030 | PPO giunzione aT x canale in acc. zinc. microforato Ø450 mm | Ø 450 mm | cadauno (cad) | 51,93 % | 12,74 euro | 455,27 euro
|  |  | 40.I10.F40.035 | PPO giunzione aT x canale in acc. zinc. microforato Ø 500 mm | Ø 500 mm | cadauno (cad) | 48,44 % | 13,32 euro | 510,36 euro
|  |  | 40.I10.F40.040 | PPO giunzione aT x canale in acc. zinc. microforato Ø 550 mm | Ø 550 mm | cadauno (cad) | 47,94 % | 14,56 euro | 563,68 euro
|  |  | 40.I10.F40.045 | PPO giunzione aT x canale in acc. zinc. microforato Ø 600 mm | Ø 600 mm | cadauno (cad) | 47,05 % | 15,14 euro | 597,26 euro
|  |  | 40.I10.F40.050 | PPO giunzione aT x canale in acc. zinc. microforato Ø 650 mm | Ø 650 mm | cadauno (cad) | 48,24 % | 16,96 euro | 652,54 euro
|  |  | 40.I10.F40.055 | PPO giunzione aT x canale in acc. zinc. microforato Ø 700 mm | Ø 700 mm | cadauno (cad) | 46,43 % | 18,20 euro | 727,38 euro
|  |  | 40.I10.F40.060 | PPO giunzione aT x canale in acc. zinc. microforato Ø 750 mm | Ø 750 mm | cadauno (cad) | 48,01 % | 20,02 euro | 773,80 euro
|  |  | 40.I10.F40.065 | PPO giunzione aT x canale in acc. zinc. microforato Ø 800 mm | Ø 800 mm | cadauno (cad) | 49,11 % | 21,84 euro | 825,29 euro
F50 [Fornitura e posa in opera di riduzioni per canali circolari in acciaio zincato di tipo microforato, complete degli accessori di fissaggio delle stesse]
|  |  | 40.I10.F50.005 | PPO riduzioni x canale circolare acc.zinc.microfor.Ø 200mm | Ø 200 mm | cadauno (cad) | 55,21 % | 7,28 euro | 180,14 euro
|  |  | 40.I10.F50.010 | PPO riduzioni x canale circolare acc.zinc.microfor.Ø 250mm | Ø 250 mm | cadauno (cad) | 62,92 % | 9,68 euro | 203,69 euro
|  |  | 40.I10.F50.015 | PPO riduzioni x canale circolare acc.zinc.microfor.Ø 300mm | Ø 300 mm | cadauno (cad) | 45,75 % | 5,46 euro | 221,50 euro
|  |  | 40.I10.F50.020 | PPO riduzioni x canale circolare acc.zinc.microfor.Ø 350mm | Ø 350 mm | cadauno (cad) | 46,99 % | 6,04 euro | 238,63 euro
|  |  | 40.I10.F50.025 | PPO riduzioni x canale circolare acc.zinc.microfor.Ø 400mm | Ø 400 mm | cadauno (cad) | 50,66 % | 7,28 euro | 266,66 euro
|  |  | 40.I10.F50.030 | PPO riduzioni x canale circolare acc.zinc.microfor.Ø 450mm | Ø 450 mm | cadauno (cad) | 48,15 % | 8,48 euro | 326,90 euro
|  |  | 40.I10.F50.035 | PPO riduzioni x canale circolare acc.zinc.microfor.Ø 500 mm | Ø 500 mm | cadauno (cad) | 47,09 % | 9,10 euro | 358,63 euro
|  |  | 40.I10.F50.040 | PPO riduzioni x canale circolare acc.zinc.microfor.Ø 550mm | Ø 550 mm | cadauno (cad) | 47,03 % | 9,68 euro | 382,09 euro
|  |  | 40.I10.F50.045 | PPO riduzioni x canale circolare acc.zinc.microfor.Ø 600mm | Ø 600 mm | cadauno (cad) | 43,41 % | 10,30 euro | 440,37 euro
|  |  | 40.I10.F50.050 | PPO riduzioni x canale circolare acc.zinc.microfor.Ø 650mm | Ø 650 mm | cadauno (cad) | 44,20 % | 11,50 euro | 482,91 euro
|  |  | 40.I10.F50.055 | PPO riduzioni x canale circolare acc.zinc.microfor.Ø 700mm | Ø 700 mm | cadauno (cad) | 43,60 % | 12,12 euro | 515,89 euro
|  |  | 40.I10.F50.060 | PPO riduzioni x canale circolare acc.zinc.microfor.Ø 750mm | Ø 750 mm | cadauno (cad) | 44,27 % | 13,32 euro | 558,43 euro
|  |  | 40.I10.F50.065 | PPO riduzioni x canale circolare acc.zinc.microfor.Ø 800mm | Ø 800 mm | cadauno (cad) | 43,54 % | 14,56 euro | 620,61 euro
G10 [Fornitura e posa in opera di canali circolari in tessuto non tessuto poliestere di tipo microforato completi di accessori per l'ancoraggio degli stessi, compresi gli anelli di giunzione occorrenti.]
|  |  | 40.I10.G10.005 | PPO canali in tessuto non tessuto microforati Ø 200 mm | Ø 200 mm | metro lineare (m) | 67,83 % | 2,72 euro | 74,70 euro
|  |  | 40.I10.G10.010 | PPO canali in tessuto non tessuto microforati Ø 250 mm | Ø 250 mm | metro lineare (m) | 73,76 % | 3,64 euro | 91,59 euro
|  |  | 40.I10.G10.015 | PPO canali in tessuto non tessuto microforati Ø 300 mm | Ø 300 mm | metro lineare (m) | 69,39 % | 3,94 euro | 105,14 euro
|  |  | 40.I10.G10.020 | PPO canali in tessuto non tessuto microforati Ø 350 mm | Ø 350 mm | metro lineare (m) | 71,58 % | 4,56 euro | 117,96 euro
|  |  | 40.I10.G10.025 | PPO canali in tessuto non tessuto microforati Ø 400 mm | Ø 400 mm | cadauno (cad) | 75,14 % | 5,46 euro | 134,85 euro
|  |  | 40.I10.G10.030 | PPO canali in tessuto non tessuto microforati Ø 450 mm | Ø 450 mm | metro lineare (m) | 75,14 % | 5,46 euro | 134,85 euro
|  |  | 40.I10.G10.035 | PPO canali in tessuto non tessuto microforati Ø 500 mm | Ø 500 mm | metro lineare (m) | 78,67 % | 6,66 euro | 157,14 euro
|  |  | 40.I10.G10.040 | PPO canali in tessuto non tessuto microforati Ø 550 mm | Ø 550 mm | cadauno (cad) | 72,26 % | 7,28 euro | 186,97 euro
|  |  | 40.I10.G10.045 | PPO canali in tessuto non tessuto microforati Ø 600 mm | Ø 600 mm | metro lineare (m) | 73,37 % | 7,86 euro | 198,88 euro
|  |  | 40.I10.G10.050 | PPO canali in tessuto non tessuto microforati Ø 650 mm | Ø 650 mm | metro lineare (m) | 75,22 % | 8,78 euro | 216,43 euro
|  |  | 40.I10.G10.055 | PPO canali in tessuto non tessuto microforati Ø 700 mm | Ø 700 mm | metro lineare (m) | 75,90 % | 9,10 euro | 222,51 euro
|  |  | 40.I10.G10.060 | PPO canali in tessuto non tessuto microforati Ø 750mm | Ø 750 mm | metro lineare (m) | 74,44 % | 9,68 euro | 241,37 euro
|  |  | 40.I10.G10.065 | PPO canali in tessuto non tessuto microforati Ø 800 mm | Ø 800 mm | metro lineare (m) | 76,67 % | 10,92 euro | 264,33 euro
G20 [Fornitura e posa in opera di curve a 90° per canali circolari in tessuto non tessuto poliestere di tipo microforato, complete degli accessori di fissaggio delle stesse]
|  |  | 40.I10.G20.005 | PPO curve a 90°x canali tess. non tess. microforato Ø200 mm | Ø 200 mm | cadauno (cad) | 70,21 % | 2,72 euro | 72,17 euro
|  |  | 40.I10.G20.010 | PPO curve a 90°x canali tess. non tess. microforato Ø250mm | Ø 250 mm | cadauno (cad) | 74,79 % | 3,64 euro | 90,32 euro
|  |  | 40.I10.G20.015 | PPO curve a 90°x canali tess. non tess. microforato Ø300mm | Ø 300 mm | cadauno (cad) | 74,25 % | 3,94 euro | 98,26 euro
|  |  | 40.I10.G20.020 | PPO curve a 90°x canali tess. non tess. microforato Ø350 mm | Ø 350 mm | cadauno (cad) | 75,89 % | 4,56 euro | 111,26 euro
|  |  | 40.I10.G20.025 | PPO curve a 90°x canali tess. non tess. microforato Ø400 mm | Ø 400 mm | cadauno (cad) | 78,25 % | 5,46 euro | 129,49 euro
|  |  | 40.I10.G20.030 | PPO curve a 90°x canali tess. non tess. microforato Ø450 mm | Ø 450 mm | cadauno (cad) | 79,17 % | 6,04 euro | 141,63 euro
|  |  | 40.I10.G20.035 | PPO curve a 90°x canali tess. non tess. microforato Ø500 mm | Ø 500 mm | cadauno (cad) | 76,49 % | 5,61 euro | 136,89 euro
|  |  | 40.I10.G20.040 | PPO curve a 90°x canali tess. non tess. microforato Ø550mm | Ø 550 mm | cadauno (cad) | 80,12 % | 7,28 euro | 168,62 euro
|  |  | 40.I10.G20.045 | PPO curve a 90°x canali tess. non tess. microforato Ø600 mm | Ø 600 mm | cadauno (cad) | 80,12 % | 7,86 euro | 182,11 euro
|  |  | 40.I10.G20.050 | PPO curve a 90°x canali tess. non tess. microforato Ø650 mm | Ø 650 mm | cadauno (cad) | 81,26 % | 8,78 euro | 200,34 euro
|  |  | 40.I10.G20.055 | PPO curve a 90°x canali tess. non tess. microforato Ø700 mm | Ø 700 mm | cadauno (cad) | 80,76 % | 9,10 euro | 209,10 euro
|  |  | 40.I10.G20.060 | PPO curve a 90°x canali tess. non tess. microforato Ø750 mm | Ø 750 mm | cadauno (cad) | 81,46 % | 9,68 euro | 220,58 euro
|  |  | 40.I10.G20.065 | PPO curve a 90°x canali tess. non tess. microforato Ø800 mm | Ø 800 mm | cadauno (cad) | 82,53 % | 10,92 euro | 245,56 euro
G30 [Fornitura e posa in opera di coni di riduzione per canali circolari in tessuto non tessuto poliestere di tipo microforato, completi degli accessori di fissaggio]
|  |  | 40.I10.G30.005 | PPO coni x canali in tess. non tess. microforato Ø 200 mm | Ø 200 mm | cadauno (cad) | 69,00 % | 2,72 euro | 73,43 euro
|  |  | 40.I10.G30.010 | PPO coni x canali in tess. non tess. microforato Ø 250 mm | Ø 250 mm | cadauno (cad) | 73,76 % | 3,64 euro | 91,59 euro
|  |  | 40.I10.G30.015 | PPO coni x canali in tess. non tess. microforato Ø 300 mm | Ø 300 mm | cadauno (cad) | 73,48 % | 4,00 euro | 101,12 euro
|  |  | 40.I10.G30.020 | PPO coni x canali in tess. non tess. microforato Ø 350 mm | Ø 350 mm | cadauno (cad) | 75,44 % | 4,56 euro | 111,93 euro
|  |  | 40.I10.G30.025 | PPO coni x canali in tess. non tess. microforato Ø 400 mm | Ø 400 mm | cadauno (cad) | 77,45 % | 5,46 euro | 130,83 euro
|  |  | 40.I10.G30.030 | PPO coni x canali in tess. non tess. microforato Ø 450 mm | Ø 450 mm | cadauno (cad) | 78,43 % | 6,04 euro | 142,98 euro
|  |  | 40.I10.G30.035 | PPO coni x canali in tess. non tess. microforato Ø 500 mm | Ø 500 mm | cadauno (cad) | 79,34 % | 6,66 euro | 155,80 euro
|  |  | 40.I10.G30.040 | PPO coni x canali in tess. non tess. microforato Ø 550 mm | Ø 550 mm | cadauno (cad) | 79,82 % | 7,28 euro | 169,26 euro
|  |  | 40.I10.G30.045 | PPO coni x canali in tess. non tess. microforato Ø 600 mm | Ø 600 mm | cadauno (cad) | 80,12 % | 7,86 euro | 182,11 euro
|  |  | 40.I10.G30.050 | PPO coni x canali in tess. non tess. microforato Ø 650 mm | Ø 650 mm | cadauno (cad) | 81,26 % | 8,78 euro | 200,34 euro
|  |  | 40.I10.G30.055 | PPO coni x canali in tess. non tess. microforato Ø700 mm | Ø 700 mm | cadauno (cad) | 81,28 % | 9,10 euro | 207,76 euro
|  |  | 40.I10.G30.060 | PPO coni x canali in tess. non tess. microforato Ø 750 mm | Ø 750 | cadauno (cad) | 81,46 % | 9,68 euro | 220,58 euro
|  |  | 40.I10.G30.065 | PPO coni x canali in tess. non tess. microforato Ø 800 mm | Ø 800 mm | cadauno (cad) | 82,53 % | 10,92 euro | 245,56 euro
G50 [Fornitura e posa in opera di sistemi di ancoraggio del tipo a binario per canali circolari in tessuto non tessuto poliestere di tipo microforato, completi degli accessori di fissaggio]
|  |  | 40.I10.G50.005 | PPO Binario di ancoraggio canale tess. non tes Ø 200 mm | per canale Ø 200 mm | metro lineare (m) | 59,07 % | 3,64 euro | 114,36 euro
|  |  | 40.I10.G50.010 | PPO Binario di ancoraggio canale tess. non tes Ø 250 mm | per canale Ø 250 mm | metro lineare (m) | 58,42 % | 3,64 euro | 115,62 euro
|  |  | 40.I10.G50.015 | PPO Binario di ancoraggio canale tess. non tes Ø 300 mm | per canale Ø 300 mm | metro lineare (m) | 56,57 % | 3,64 euro | 119,42 euro
|  |  | 40.I10.G50.020 | PPO Binario di ancoraggio canale tess. non tes Ø 350 mm | per canale Ø 350 mm | metro lineare (m) | 55,39 % | 3,64 euro | 121,95 euro
|  |  | 40.I10.G50.025 | PPO Binario di ancoraggio canale tess. non tes Ø 400 mm | per canale Ø 400 mm | metro lineare (m) | 53,38 % | 3,64 euro | 126,55 euro
|  |  | 40.I10.G50.030 | PPO Binario di ancoraggio canale tess. non tes Ø 450 mm | per canale Ø 450 mm | metro lineare (m) | 52,27 % | 3,64 euro | 129,23 euro
|  |  | 40.I10.G50.035 | PPO Binario di ancoraggio canale tess. non tes Ø 500 mm | per canale Ø 500 mm | metro lineare (m) | 67,28 % | 7,28 euro | 200,81 euro
|  |  | 40.I10.G50.040 | PPO Binario di ancoraggio canale tess. non tes Ø 550 mm | per canale Ø 550 mm | metro lineare (m) | 66,42 % | 7,28 euro | 203,41 euro
|  |  | 40.I10.G50.045 | PPO Binario di ancoraggio canale tess. non tes Ø 600 mm | per canale Ø 600 mm | metro lineare (m) | 65,20 % | 7,28 euro | 207,21 euro
|  |  | 40.I10.G50.050 | PPO Binario di ancoraggio canale tess. non tes Ø 650 mm | per canale Ø 650 mm | metro lineare (m) | 64,03 % | 7,28 euro | 211,00 euro
|  |  | 40.I10.G50.055 | PPO Binario di ancoraggio canale tess. non tes Ø 700 mm | per canale Ø 700 mm | metro lineare (m) | 63,07 % | 7,28 euro | 214,22 euro
|  |  | 40.I10.G50.060 | PPO Binario di ancoraggio canale tess. non tes Ø 750 mm | per canale Ø 750 mm | metro lineare (m) | 63,42 % | 7,28 euro | 213,03 euro
|  |  | 40.I10.G50.065 | PPO Binario di ancoraggio canale tess. non tes Ø 800 mm | per canale Ø 800 mm | metro lineare (m) | 61,53 % | 7,28 euro | 219,58 euro
H10 [Fornitura e posa in opera di sistemi di canali flessibili isolati e omologati, conformi alla norma EN 13180 per la realizzazione di raccordi tra il canale principale e i terminali di mandata/ ripresa aria.]
|  |  | 40.I10.H10.005 | PPO canali flessib. da canale princip. a bocchette Ø102 mm | Ø 102 mm | metro lineare (m) | 68,98 % | 0,92 euro | 24,48 euro
|  |  | 40.I10.H10.010 | PPO canali flessib. da canale princip. a bocchette Ø127 mm | Ø 127 mm | metro lineare (m) | 65,59 % | 0,92 euro | 25,74 euro
|  |  | 40.I10.H10.015 | PPO canali flessib. da canale princip. a bocchette Ø152 mm | Ø 152 mm | metro lineare (m) | 64,01 % | 0,92 euro | 26,38 euro
|  |  | 40.I10.H10.020 | PPO canali flessib. da canale princip. a bocchette Ø160 mm | Ø 160 mm | metro lineare (m) | 62,51 % | 0,92 euro | 27,01 euro
|  |  | 40.I10.H10.025 | PPO canali flessib. da canale princip. a bocchette Ø180 mm | Ø 180 mm | metro lineare (m) | 59,71 % | 0,92 euro | 28,27 euro
|  |  | 40.I10.H10.030 | PPO canali flessib. da canale princip. a bocchette Ø 203 mm | Ø 203 mm | metro lineare (m) | 58,41 % | 0,92 euro | 28,91 euro
|  |  | 40.I10.H10.035 | PPO canali flessib. da canale princip. a bocchette Ø254 mm | Ø 254 mm | metro lineare (m) | 52,64 % | 0,92 euro | 32,07 euro
|  |  | 40.I10.H10.040 | PPO canali flessib. da canale princip. a bocchette Ø315 mm | Ø 315 mm | metro lineare (m) | 47,07 % | 0,92 euro | 35,86 euro
|  |  | 40.I10.H10.045 | PPO canali flessib. da canale princip. a bocchette Ø356mm | Ø 356 mm | metro lineare (m) | 49,47 % | 1,20 euro | 45,06 euro
|  |  | 40.I10.H10.050 | PPO canali flessib. da canale princip. a bocchette Ø406mm | Ø 406 mm | metro lineare (m) | 46,22 % | 1,20 euro | 48,22 euro
H20 [Fornitura e posa in opera di serrande di regolazione a sezione circolare a tenuta]
|  |  | 40.I10.H20.005 | PPO serrande di regolazione a tenuta Ø 100 mm | Ø 100 mm | metro lineare (m) | 57,17 % | 1,82 euro | 59,08 euro
|  |  | 40.I10.H20.010 | PPO serrande di regolazione a tenuta Ø 125 mm | Ø 125 mm | cadauno (cad) | 54,83 % | 1,82 euro | 61,61 euro
|  |  | 40.I10.H20.015 | PPO serrande di regolazione a tenuta Ø 160 mm | Ø 160 mm | cadauno (cad) | 61,10 % | 2,72 euro | 82,92 euro
|  |  | 40.I10.H20.020 | PPO serrande di regolazione a tenuta Ø 200mm | Ø 200 mm | cadauno (cad) | 57,18 % | 2,72 euro | 88,61 euro
|  |  | 40.I10.H20.025 | PPO serrande di regolazione a tenuta Ø 250 mm | Ø 250 mm | cadauno (cad) | 54,83 % | 2,72 euro | 92,41 euro
|  |  | 40.I10.H20.030 | PPO serrande di regolazione a tenuta Ø 315 mm | Ø 315 mm | cadauno (cad) | 56,57 % | 3,64 euro | 119,42 euro
|  |  | 40.I10.H20.035 | PPO serrande di regolazione a tenuta Ø 355 mm | Ø 355 mm | cadauno (cad) | 49,26 % | 3,64 euro | 137,13 euro
|  |  | 40.I10.H20.040 | PPO serrande di regolazione a tenuta Ø 400 mm | Ø 400 mm | cadauno (cad) | 43,63 % | 3,64 euro | 154,84 euro
|  |  | 40.I10.H20.045 | PPO serrande di regolazione a tenuta Ø 500 mm | Ø 500 mm | cadauno (cad) | 43,41 % | 4,56 euro | 194,49 euro
|  |  | 40.I10.H20.050 | PPO serrande di regolazione a tenuta Ø 550 mm | Ø 550 mm | cadauno (cad) | 41,78 % | 4,56 euro | 202,08 euro
|  |  | 40.I10.H20.055 | PPO serrande di regolazione a tenuta Ø 630 mm | Ø 630 mm | cadauno (cad) | 41,06 % | 5,46 euro | 246,80 euro
|  |  | 40.I10.H20.060 | PPO serrande di regolazione a tenuta Ø 710 mm | Ø 710 mm | cadauno (cad) | 38,68 % | 5,46 euro | 261,98 euro
I20 [VMC (Ventilazione meccanica controllata)]
A10 [Unita decentralizzate a flusso continuo canalizzabili]
|  |  | 40.I20.A10.010 | VMC per singolo ambiente | Provvista e posa in opera di unità di ventilazione per singolo ambiente, composta da: pannello frontale bianco tinteggiabile o ABS bianco, doppio ventilatore centrifugo elettronico silenzioso ed a bassissimo consumo, 8 sensori di controllo compreso CO2, scambiatore di calore in alluminio a flusso incrociato e in controcorrente con rendimento fino a 94% certificato Passivhaus e inserito nella lista CasaClima, bypass automatico, flap di chiusura, filtri antiparticolato ePM10 (a richiesta ePM1), controcassa da murare e guscio esterno inox lucido o bianco tinteggiabile con elemento telescopico per spessori del muro da 32 a 53 cm, max potenza assorbita 40 W, portata d'aria da 0 a 100 mc/h modulante ?on demand?, livello di pressione sonora da 17 dB(A) a 20mc/h a 51 dB(A) a 100 mc/h, con possibilità di ulteriore abbattimento (-3 dBA o -12 dBA) con cover opzionali. Per spessori muro superiori a 53 cm è necessaria prolunga (+16 cm/cad). Unità collegabile a software gratuito via cavo USB e/o WiFi. | cadauno (cad) | 0,00 % | 0,00 euro | 2.985,40 euro
|  |  | 40.I20.A10.020 | VMC singolo ambiente+estrazioni aggiuntive | Provvista e posa in opera di unità di ventilazione per singolo ambiente più kit di estrazione da 4/5 canali per stanze aggiuntive, composta da: pannello frontale bianco tinteggiabile o ABS bianco, doppio ventilatore centrifugo elettronico silenzioso ed a bassissimo consumo, 8 sensori di controllo compreso CO2, scambiatore di calore in alluminio a flusso incrociato e in controcorrente con rendimento fino a 94% certificato Passivhaus e inserito nella lista CasaClima, bypass automatico, flap di chiusura, filtri antiparticolato ePM10 (a richiesta ePM1), controcassa da murare con plenum superiore pre-forato per collegamento canali di estrazione per stanze aggiuntive, guscio esterno inox lucido o bianco tinteggiabile con elemento telescopico per spessori del muro da 32 a 53 cm, max potenza assorbita 40 W, portata d'aria da 0 a 100 mc/h modulante ?on demand?, livello di pressione sonora da 17 dB(A) a 20mc/h a 51 dB(A) a 100 mc/h, con possibilità di ulteriore abbattimento (-3 dBA o -12 dBA) con cover opzionali. Per spessori muro superiori a 53 cm è necessaria prolunga (+16 cm/cad). Unità collegabile a software gratuito via cavo USB e/o WiFi. Per tre estrazioni aggiuntive (oltre l?estrazione e la mandata a bordo macchina) | cadauno (cad) | 0,00 % | 0,00 euro | 4.174,50 euro
|  |  | 40.I20.A10.030 | VMC per per singolo ambiente+estrazioni+immissioni | Provvista e posa in opera di unità di ventilazione per singolo ambiente più kit di estrazione da 4/5 canali e kit di immissione con 2 canali per stanze aggiuntive, composta da: pannello frontale bianco tinteggiabile o ABS bianco, doppio ventilatore centrifugo elettronico silenzioso ed a bassissimo consumo, 8 sensori di controllo compreso CO2, scambiatore di calore in alluminio a flusso incrociato e in controcorrente con rendimento fino a 94% certificato Passivhaus e inserito nella lista CasaClima, bypass automatico, flap di chiusura, filtri antiparticolato ePM10 (a richiesta ePM1), controcassa da murare con plenum superiore pre-forato per collegamento canali di estrazione per stanze aggiuntive, nonché plenum inferiore per collegare fino a 2 canali, guscio esterno inox lucido o bianco tinteggiabile con elemento telescopico per spessori del muro da 32 a 53 cm, max potenza assorbita 40 W, portata d'aria da 0 a 100 mc/h modulante ?on demand?, livello di pressione sonora da 17 dB(A) a 20mc/h a 51 dB(A) a 100 mc/h, con possibilità di ulteriore abbattimento (-3 dBA o -12 dBA) con cover opzionali. Per spessori muro superiori a 53 cm è necessaria prolunga (+16 cm/cad). Unità collegabile a software gratuito via cavo USB e/o WiFi. Per tre estrazioni aggiuntive e una mandata aggiuntiva(oltre l?estrazione e la mandata a bordo macchina) | cadauno (cad) | 0,00 % | 0,00 euro | 4.554,00 euro
A20 [Unità puntuali a flusso continuo]
|  |  | 40.I20.A20.010 | VMC puntuale | Provvista e posa in opera di unità di ventilazione per singolo ambiente, con portate aria da 10 a 37 mc/h, equipaggiata con scambiatore di calore a flussi incrociati e controcorrente con struttura in polietilene e membrana fibrosa traspirante con trattamento antibatterico per il bilanciamento entalpico del sistema: il sistema non ha bisogno di nessun scarico condensa. Efficienza massima di scambio termico sensibile del 91% ed entalpica massima del 71%, certificato dal TÜV SÜD (secondo UNI EN 13141-8 2014) e con sigillo qualità CasaClima. Potenza sonora certificata da Ecam Ricert secondo UNI EN ISO 3744:2010: 29.5/34.9/42.0/50.7 dB(A) (velocità 1/2/3/4). Pressione sonora ambiente semi-anecoico di 30 mq a distanza di 3 m: 18.0/23.4/30.5/39.2 dB(A). Gruppo di filtrazione aria esterna di categoria F7+G4 ed aria in estrazione per preservare l?integrità dello scambiatore di categoria G2. Segnale di sostituzione filtri presente. Funzionamento della macchina con tensione di alimentazione di 24 V DC. Alimentazione da rete domestica con tensione di 230V AC ? 50 Hz mediante alimentatore esterno con potenza massima 20/35 W e grado di protezione IP67 (fornito). Uscita tachimetrica esterna per la gestione di elettrovalvole di sicurezza (opzionale). Possibilità di comando (opzionale) mediante interfaccia ed integrazione sistema wi-fi. Memorizzazione dello stato di funzionamento in caso di mancanza di tensione e ripartenza in automatico alla velocità preimpostata. Controllo automatico delle temperature esterna ed interna mediante sonde retro-azionate con regolazione automatica della velocità della macchina per garantire una efficienza di scambio ottimale anche alle temperature più rigide (opzionale). Sistema di sicurezza di STOP VMC quando la soglia di temperatura esterna va al di sotto dei -18° C. Interfaccia comandi: funzione di regolazione ventole visualizzata da led; funzione free-cooling elettronico (opzionale); funzione notturna con abbassamento di velocità e diminuzione di intensità led (opzionali); funzione iperventilazione con aumento di portata oltre la quarta velocità; funzione indicatore filtri per manutenzione. Telecomando ad infrarossi per gestione multipla di più macchine. Sensore opzionale della qualità dell?aria (CO2/VOC) digitale a settaggio assoluto per la regolazione automatica della portata e il riequilibrio delle condizioni di benessere. Sensore opzionale di umidità digitale a settaggio assoluto intelligente per la variazione di funzionamento automatico della macchina in funzione delle condizioni termo-igrometriche interne ed esterne. Griglie esterne in PVC/ABS. | cadauno (cad) | 0,00 % | 0,00 euro | 1.214,40 euro
|  |  | 40.I20.A20.020 | sovraprezzo per installazione di sensore igrometrico e APP | sovraprezzo per installazione di sensore igrometrico e APP | cadauno (cad) | 0,00 % | 0,00 euro | 221,38 euro
|  |  | 40.I20.A20.030 | sovv per sensore igrometrico, CO2, VOC, illum. LED e APP | sovraprezzo per l'aggiunta sensore igrometrico, CO2, VOC, illuminazione LED e APP | cadauno (cad) | 0,00 % | 0,00 euro | 676,78 euro
A30 [Unità decentralizzate a doppio flusso simultaneo per alte portate]
|  |  | 40.I20.A30.010 | PN 150 mc/h con sensore di movimento e pannello di regolazi | PN 150 mc/h con sensore di movimento e pannello di regolazione Fornitura e posa in opera di unità di ricambio dell?aria automatico (ventilazione meccanica controllata) del tipo decentralizzato, a doppio flusso simultaneo con recuperatore di calore a flussi incrociati ed in controcorrente in alluminio, efficienza del recupero di calore fino al 90%, portata a 30dB(A) 115 mc/h, a 35dB(A) 147 mc/h, boost 215 mc/h. Filtri ePM10 75% (opzionali ePM1 80%), consumo massimo 38W (modalità boost 96W). Bypass automatico e serrande motorizzate di chiusura di serie. Controllo portate tramite pannello esterno touch, sensore di movimento integrato nella macchina. Opzionale sensore CO2 con pannello di controllo dedicato. Si installa a parete o a soffitto tramite kit dedicati con due carotaggi da 125mm. I fori sono sul lato. Possibilità di integrare modulo preriscaldatore elettrico. Programmazione funzione dell?unità con software dedicato (AirLinq Tools) di serie. Possibilità di collegare le macchine ad un unico pannello di controllo (pannello di controllo) tramite connessione in serie con cavo dati già predisposto oppure sempre con un unico pannello di controllo principale, ma ogni unità ha il proprio pannello di regolazione . Datalogging di serie per un controllo ottimale di funzionamento. Cambio filtri facilitato dal pannello apribile che rimane ancorato all?unità. Dimensioni: 1170 x 261 x 572 mm. Versione con sensore di movimento e pannello di regolazione. Compresi i fori con carotatrice sulle murature. Esclusi ponteggi esterni. Installazione fino a 4 mt di altezza interno stanza. | cadauno (cad) | 0,00 % | 0,00 euro | 4.680,50 euro
|  |  | 40.I20.A30.020 | PN 150 mc/h con sensore di CO2 e pannello di controllo | PN 150 mc/h con sensore di CO2 e pannello di controllo Fornitura e posa in opera di unità di ricambio dell?aria automatico (ventilazione meccanica controllata) del tipo decentralizzato, a doppio flusso simultaneo con recuperatore di calore a flussi incrociati ed in controcorrente in alluminio, efficienza del recupero di calore fino al 90%, portata a 30dB(A) 115 mc/h, a 35dB(A) 147 mc/h, boost 215 mc/h. Filtri ePM10 75% (opzionali ePM1 80%), consumo massimo 38W (modalità boost 96W). Bypass automatico e serrande motorizzate di chiusura di serie. Controllo portate tramite pannello esterno touch, sensore di movimento integrato nella macchina. Opzionale sensore CO2 con pannello di controllo dedicato. Si installa a parete o a soffitto tramite kit dedicati con due carotaggi da 125mm. I fori sono sul lato. Possibilità di integrare modulo preriscaldatore elettrico. Programmazione funzione dell?unità con software dedicato (AirLinq Tools) di serie. Possibilità di collegare le macchine ad un unico pannello di controllo tramite connessione in serie con cavo dati già predisposto oppure sempre con un unico pannello di controllo principale, ma ogni unità ha il proprio pannello di regolazione . Datalogging di serie per un controllo ottimale di funzionamento. Cambio filtri facilitato dal pannello apribile che rimane ancorato all?unità. Dimensioni: 1170 x 261 x 572 mm. Versione con sensore di CO2 e pannello di controllo. Compresi i fori con carotatrice sulle murature. Esclusi ponteggi esterni. Installazione fino a 4 mt di altezza interno stanza. | cadauno (cad) | 0,00 % | 0,00 euro | 5.313,00 euro
|  |  | 40.I20.A30.030 | PN 300mc/h con sensore movimento e pannello di regolazione | PN 300mc/h con sensore di movimento e pannello di regolazione Fornitura e posa in opera di unità di ricambio dell?aria automatico (ventilazione meccanica controllata) del tipo decentralizzato, a doppio flusso simultaneo con recuperatore di calore a flussi incrociati ed in controcorrente in alluminio, efficienza del recupero di calore fino al 90%, portata a 30dB(A) 210 mc/h, a 35dB(A) 275 mc/h, a boost 315 mc/h. Filtri ePM10 75% (opzionali ePM1 80%), consumo massimo 102W (modalità boost 123W). Bypass automatico e serrande motorizzate di chiusura di serie. Controllo portate tramite pannello esterno touch, sensore di movimento integrato nella macchina. Opzionale sensore CO2 con pannello di controllo dedicato. Si installa a parete o a soffitto (anche semi-incassata) tramite kit dedicati con due carotaggi da 160mm. I fori possono essere sul lato lungo o sulla parte superiore dell?unità in modo da poter finire nel controsoffitto. Possibilità di remotizzare estrazione e mandata. Possibilità di integrare modulo preriscaldatore elettrico. Programmazione funzione dell?unità con software dedicato (AirLinq Tools) di serie. Possibilità di collegare le macchine ad un unico pannello di controllo tramite connessione in serie con cavo dati già predisposto oppure sempre con un unico pannello di controllo principale, ma ogni unità ha il proprio pannello di regolazione . Datalogging di serie per un controllo ottimale di funzionamento. Cambio filtri facilitato dal pannello apribile che rimane ancorato all?unità. Dimensioni: 1180 x 344 x 705 mm. Versione con sensore di movimento e pannello di regolazione. Compresi i fori con carotatrice sulle murature. Esclusi ponteggi esterni. Installazione fino a 4 mt di altezza interno stanza. | cadauno (cad) | 0,00 % | 0,00 euro | 7.210,50 euro
|  |  | 40.I20.A30.040 | PN 300 mc/h con sensore di CO2 e pannello di controllo | PN 300 mc/h con sensore di CO2 e pannello di controllo Fornitura e posa in opera di unità di ricambio dell?aria automatico (ventilazione meccanica controllata) del tipo decentralizzato, a doppio flusso simultaneo con recuperatore di calore a flussi incrociati ed in controcorrente in alluminio, efficienza del recupero di calore fino al 90%, portata a 30dB(A) 210 mc/h, a 35dB(A) 275 mc/h, a boost 315 mc/h. Filtri ePM10 75% (opzionali ePM1 80%), consumo massimo 102W (modalità boost 123W). Bypass automatico e serrande motorizzate di chiusura di serie. Controllo portate tramite pannello esterno touch, sensore di movimento integrato nella macchina. Opzionale sensore CO2 con pannello di controllo dedicato. Si installa a parete o a soffitto (anche semi-incassata) tramite kit dedicati con due carotaggi da 160mm. I fori possono essere sul lato lungo o sulla parte superiore dell?unità in modo da poter finire nel controsoffitto. Possibilità di remotizzare estrazione e mandata. Possibilità di integrare modulo preriscaldatore elettrico. Programmazione funzione dell?unità con software dedicato (AirLinq Tools) di serie. Possibilità di collegare le macchine ad un unico pannello di controllo tramite connessione in serie con cavo dati già predisposto oppure sempre con un unico pannello di controllo principale, ma ogni unità ha il proprio pannello di regolazione . Datalogging di serie per un controllo ottimale di funzionamento. Cambio filtri facilitato dal pannello apribile che rimane ancorato all?unità. Dimensioni: 1180 x 344 x 705 mm. Versione con sensore di CO2 e pannello di controllo. Compresi i fori con carotatrice sulle murature. Esclusi ponteggi esterni. Installazione fino a 4 mt di altezza interno stanza. | cadauno (cad) | 0,00 % | 0,00 euro | 7.843,00 euro
|  |  | 40.I20.A30.050 | PN 500 mc/h con sensore di movimento e pannello di regolazio | PFornitura e posa in opera di unità di ricambio dell?aria automatico (ventilazione meccanica controllata) del tipo decentralizzato, a doppio flusso simultaneo con recuperatore di calore a flussi incrociati ed in controcorrente in alluminio, efficienza del recupero di calore fino al 91%, portata a 30dB(A) 430 mc/h, a 35dB(A) 550 mc/h. Filtri ePM10 75% (opzionali ePM1 80%), consumo massimo 132W. Bypass automatico e serrande motorizzate di chiusura di serie. Controllo portate tramite pannello esterno touch, sensore di movimento integrato nella macchina. Opzionale sensore CO2 con pannello di controllo dedicato. Si installa a parete o a soffitto (anche semi-incassata) tramite kit dedicati con due carotaggi da 250mm. I fori possono essere sul lato lungo o sulla parte superiore dell?unità in modo da poter finire nel controsoffitto. Possibilità di remotizzare estrazione e mandata. Possibilità di integrare modulo di raffreddamento e preriscaldatore elettrico. Programmazione funzione dell?unità con software dedicato (AirLinq Tools) di serie. Possibilità di collegare le macchine ad un unico pannello di controllo tramite connessione in serie con cavo dati già predisposto oppure sempre con un unico pannello di controllo principale, ma ogni unità ha il proprio pannello di regolazione . Datalogging di serie per un controllo ottimale di funzionamento. Cambio filtri facilitato dal pannello apribile che rimane ancorato all?unità. Dimensioni: 1600 x 439 x 779 mm. Versione con sensore di movimento e pannello di regolazione. Compresi i fori con carotatrice sulle murature. Esclusi ponteggi esterni. Installazione fino a 4 mt di altezza interno stanza. N 500 mc/h con sensore di movimento e pannello di regolazione | cadauno (cad) | 0,00 % | 0,00 euro | 10.373,00 euro
|  |  | 40.I20.A30.060 | PN 500 mc/h con sensore di CO2 e pannello di controllo | PN 500 mc/h con sensore di CO2 e pannello di controllo Fornitura e posa in opera di unità di ricambio dell?aria automatico (ventilazione meccanica controllata) del tipo decentralizzato, a doppio flusso simultaneo con recuperatore di calore a flussi incrociati ed in controcorrente in alluminio, efficienza del recupero di calore fino al 91%, portata a 30dB(A) 430 mc/h, a 35dB(A) 550 mc/h. Filtri ePM10 75% (opzionali ePM1 80%), consumo massimo 132W. Bypass automatico e serrande motorizzate di chiusura di serie. Controllo portate tramite pannello esterno touch, sensore di movimento integrato nella macchina. Opzionale sensore CO2 con pannello di controllo dedicato. Si installa a parete o a soffitto (anche semi-incassata) tramite kit dedicati con due carotaggi da 250mm. I fori possono essere sul lato lungo o sulla parte superiore dell?unità in modo da poter finire nel controsoffitto. Possibilità di remotizzare estrazione e mandata. Possibilità di integrare modulo di raffreddamento e preriscaldatore elettrico. Programmazione funzione dell?unità con software dedicato (AirLinq Tools) di serie. Possibilità di collegare le macchine ad un unico pannello di controllo tramite connessione in serie con cavo dati già predisposto oppure sempre con un unico pannello di controllo principale, ma ogni unità ha il proprio pannello di regolazione . Datalogging di serie per un controllo ottimale di funzionamento. Cambio filtri facilitato dal pannello apribile che rimane ancorato all?unità. Dimensioni: 1600 x 439 x 779 mm Versione con sensore di CO2 e pannello di controllo. Compresi i fori con carotatrice sulle murature. Esclusi ponteggi esterni. Installazione fino a 4 mt di altezza interno stanza. | cadauno (cad) | 0,00 % | 0,00 euro | 11.005,50 euro
|  |  | 40.I20.A30.070 | PN 800 mc/h con sensore di movimento e pannello di regolazio | PN 800 mc/h con sensore di movimento e pannello di regolazione Fornitura e posa in opera di unità di ricambio dell?aria automatico (ventilazione meccanica controllata) del tipo decentralizzato, a doppio flusso simultaneo con doppio recuperatore di calore a flussi incrociati ed in controcorrente in alluminio, efficienza del recupero di calore fino al 89%, portata a 30dB(A) 650 mc/h, a 35dB(A) 725 mc/h. Filtri classe ePM10 75% (opzionali ePM1 80%), consumo massimo 156W. Bypass automatico e serrande motorizzate di chiusura di serie. Controllo portate tramite pannello esterno touch, sensore di movimento integrato nella macchina. Opzionale sensore CO2 con pannello di controllo dedicato. Si installa a parete o a soffitto con due carotaggi da 315mm. I fori possono essere sul lato lungo o sulla parte superiore dell?unità in modo da poter finire nel controsoffitto. Possibilità di remotizzare estrazione e mandata. Possibilità di integrare modulo di raffreddamento e preriscaldatore elettrico. Programmazione funzione dell?unità con software dedicato (AirLinq Tools) di serie. Possibilità di collegare le macchine ad un unico pannello di controllo tramite connessione in serie con cavo dati già predisposto oppure sempre con un unico pannello di controllo principale, ma ogni unità ha il proprio pannello di regolazione . Datalogging di serie per un controllo ottimale di funzionamento. Cambio filtri facilitato dal pannello apribile che rimane ancorato all?unità. Dimensioni: 1910 x 474 x 916 mm Versione con sensore di movimento e pannello di regolazione. Compresi i fori con carotatrice sulle murature. Esclusi ponteggi esterni. Installazione fino a 4 mt di altezza interno stanza. | cadauno (cad) | 0,00 % | 0,00 euro | 12.144,00 euro
|  |  | 40.I20.A30.080 | PN 800 mc/h con sensore di CO2 e pannello di controllo | PN 800 mc/h con sensore di CO2 e pannello di controllo Fornitura e posa in opera di unità di ricambio dell?aria automatico (ventilazione meccanica controllata) del tipo decentralizzato, a doppio flusso simultaneo con doppio recuperatore di calore a flussi incrociati ed in controcorrente in alluminio, efficienza del recupero di calore fino al 89%, portata a 30dB(A) 650 mc/h, a 35dB(A) 725 mc/h. Filtri classe ePM10 75% (opzionali ePM1 80%), consumo massimo 156W. Bypass automatico e serrande motorizzate di chiusura di serie. Controllo portate tramite pannello esterno touch, sensore di movimento integrato nella macchina. Opzionale sensore CO2 con pannello di controllo dedicato. Si installa a parete o a soffitto con due carotaggi da 315mm. I fori possono essere sul lato lungo o sulla parte superiore dell?unità in modo da poter finire nel controsoffitto. Possibilità di remotizzare estrazione e mandata. Possibilità di integrare modulo di raffreddamento e preriscaldatore elettrico. Programmazione funzione dell?unità con software dedicato (AirLinq Tools) di serie. Possibilità di collegare le macchine ad un unico pannello di controllo tramite connessione in serie con cavo dati già predisposto oppure sempre con un unico pannello di controllo principale, ma ogni unità ha il proprio pannello di regolazione. Datalogging di serie per un controllo ottimale di funzionamento. Cambio filtri facilitato dal pannello apribile che rimane ancorato all?unità. Dimensioni: 1910 x 474 x 916 mm Versione con sensore di CO2 e pannello di controllo. Compresi i fori con carotatrice sulle murature. Esclusi ponteggi esterni. Installazione fino a 4 mt di altezza interno stanza. | cadauno (cad) | 0,00 % | 0,00 euro | 12.776,50 euro
|  |  | 40.I20.A30.090 | PN 1000 mc/h con sensore di movimento e pannello di regolazi | PN 1000 mc/h con sensore di movimento e pannello di regolazione Fornitura e posa in opera di unità di ricambio dell?aria automatico (ventilazione meccanica controllata) del tipo decentralizzato, a doppio flusso simultaneo con doppio recuperatore di calore a flussi incrociati ed in controcorrente in alluminio, efficienza del recupero di calore fino al 89%, portata a 30dB(A) 950 mc/h, a 35dB(A) 1100 mc/h. Filtri ePM10 75% (opzionali ePM1 80%), consumo massimo 305W. Bypass automatico e serrande motorizzate di chiusura di serie. Controllo portate tramite pannello esterno touch, sensore di movimento integrato nella macchina. Opzionale sensore CO2 con pannello di controllo dedicato. Si installa a parete o a soffitto con due carotaggi da 315mm. I fori possono essere sul lato lungo o sulla parte superiore dell?unità in modo da poter finire nel controsoffitto. Possibilità di remotizzare estrazione e mandata. Possibilità di integrare modulo di raffreddamento e preriscaldatore elettrico. Programmazione funzione dell?unità con software dedicato (AirLinq Tools) di serie. Possibilità di collegare le macchine ad un unico pannello di controllo tramite connessione in serie con cavo dati già predisposto oppure sempre con un unico pannello di controllo principale, ma ogni unità ha il proprio pannello di regolazione . Datalogging di serie per un controllo ottimale di funzionamento. Cambio filtri facilitato dal pannello apribile che rimane ancorato all?unità. Dimensioni: 2325 x 561 x 1283 mm Versione con sensore di movimento e pannello di regolazione. Compresi i fori con carotatrice sulle murature. Esclusi ponteggi esterni. Installazione fino a 4 mt di altezza interno stanza. | cadauno (cad) | 0,00 % | 0,00 euro | 19.734,00 euro
|  |  | 40.I20.A30.100 | PN 1000 mc/h con sensore di CO2 e pannello di controllo | PN 1000 mc/h con sensore di CO2 e pannello di controllo Fornitura e posa in opera di unità di ricambio dell?aria automatico (ventilazione meccanica controllata) del tipo decentralizzato, a doppio flusso simultaneo con doppio recuperatore di calore a flussi incrociati ed in controcorrente in alluminio, efficienza del recupero di calore fino al 89%, portata a 30dB(A) 950 mc/h, a 35dB(A) 1100 mc/h. Filtri ePM10 75% (opzionali ePM1 80%), consumo massimo 305W. Bypass automatico e serrande motorizzate di chiusura di serie. Controllo portate tramite pannello esterno touch, sensore di movimento integrato nella macchina. Opzionale sensore CO2 con pannello di controllo dedicato. Si installa a parete o a soffitto con due carotaggi da 315mm. I fori possono essere sul lato lungo o sulla parte superiore dell?unità in modo da poter finire nel controsoffitto. Possibilità di remotizzare estrazione e mandata. Possibilità di integrare modulo di raffreddamento e preriscaldatore elettrico. Programmazione funzione dell?unità con software dedicato (AirLinq Tools) di serie. Possibilità di collegare le macchine ad un unico pannello di controllo tramite connessione in serie con cavo dati già predisposto oppure sempre con un unico pannello di controllo principale, ma ogni unità ha il proprio pannello di regolazione . Datalogging di serie per un controllo ottimale di funzionamento. Cambio filtri facilitato dal pannello apribile che rimane ancorato all?unità. Dimensioni: 2325 x 561 x 1283 mm Versione con sensore di CO2 e pannello di controllo. Compresi i fori con carotatrice sulle murature. Esclusi ponteggi esterni. Installazione fino a 4 mt di altezza interno stanza. | cadauno (cad) | 0,00 % | 0,00 euro | 20.113,50 euro
L10 [Impianti idraulici per ventilconvettori]
A10 [Realizzazione di impianti di raffrescamento a ventilconvettori, compreso tubazioni per allaccio alla colonna montante, reti di scarico condensa alla colonna di scarico, isolamenti, valvole detentori e materiale di consumo. Esclusi gruppi refrigeratori e/o centrali frigoriferi, la fornitura dei ventilconvettori, la colonna montante e la colonna di scarico e gli impianti elettrici. Valutati a ventilconvettore:]
|  |  | 40.L10.A10.010 | Impianto raffrescamento a ventilconvettori, due tubi | a due tubi | cadauno (cad) | 66,93 % | 21,84 euro | 605,57 euro
|  |  | 40.L10.A10.020 | Impianto raffrescamento a ventilconvettori, quattro tubi | a quattro tubi | cadauno (cad) | 63,07 % | 36,40 euro | 1.071,00 euro
P10 [Impianti riscaldamento a pavimento]
A10 [Fornitura e posa in opera di giunto di dilatazione perimetrale dell'altezza di :]
|  |  | 40.P10.A10.010 | Giunto dilatazione perimetrale H 15 cm | 15 cm | metro lineare (m) | 31,88 % | 0,03 euro | 1,75 euro
|  |  | 40.P10.A10.020 | Giunto dilatazione perimetrale H 25 cm | 25 cm | metro lineare (m) | 21,50 % | 0,03 euro | 2,71 euro
B10 [Fornitura e posa in opera di tubo di polietilene reticolato PEX entro idoneo pannello preformato.]
|  |  | 40.P10.B10.010 | Tubo polietilene reticolato PEX ø 16-17 mm | diametro nominale 16-17 mm | metro lineare (m) | 60,50 % | 0,16 euro | 5,05 euro
C10 [Fornitura e posa in opera di pannello preformato per alloggiamento tubo per riscaldamento a pavimento, posto in opera a secco, misurato a superficie effettiva di materiale posato, dello spessore di:]
|  |  | 40.P10.C10.010 | Pannello preformato alloggiam. tubo risc. pavimento sp 45 mm | 45 mm | metro quadrato (m²) | 8,55 % | 0,08 euro | 17,15 euro
|  |  | 40.P10.C10.020 | Pannello preformato alloggiam. tubo risc. pavimento sp 60 mm | 60 mm | metro quadrato (m²) | 7,69 % | 0,09 euro | 20,39 euro
D10 [Fornitura e posa in opera di tappetino fonoacustico misurato a m² di pavimento rivestito]
|  |  | 40.P10.D10.010 | Tappetino fonoacustico sp 10 mm | spessore 10 mm | metro quadrato (m²) | 11,61 % | 0,07 euro | 11,22 euro
R10 [Impianti riscaldamento centralizzato o autonomo]
A10 [Realizzazione di impianto di riscaldamento centralizzato (a partire dalla colonna montante) o autonomo (a partire dalla caldaia), a corpi scaldanti, esclusi la fornitura e posa: della caldaia e/o centrale termica, dei collettori, dei corpi riscaldanti, delle relative valvole e le opere murarie. Valutato per ogni corpo scaldante.]
|  |  | 40.R10.A10.010 | Imp. risc. centr. distrib tubo retic coibent multstrato | Distribuzione in tubo reticolato coibentato multistrato | cadauno (cad) | 75,04 % | 21,84 euro | 540,16 euro
R10 [Solo posa in opera di radiatori ad elementi, compreso l'assemblaggio, la fornitura e posa di valvola termostatica e detentore e valvola di sfiato, le mensole di sostegno e opere murarie. Valutati a radiatore di qualsiasi altezza per corpi scaldanti di:]
|  |  | 40.R10.R10.010 | Solo posa radiatori ghisa <= 10 elementi | ghisa fino a 10 elementi. | cadauno (cad) | 68,27 % | 7,28 euro | 203,60 euro
|  |  | 40.R10.R10.020 | Solo posa radiatori ghisa > 10 <= 20 elementi | ghisa maggiori di 10 elementi e fino a 20. | cadauno (cad) | 71,40 % | 8,48 euro | 225,89 euro
|  |  | 40.R10.R10.110 | Solo posa radiatori alluminio <= 10 elementi | alluminio fino a 10 elementi. | cadauno (cad) | 66,37 % | 6,66 euro | 192,11 euro
|  |  | 40.R10.R10.120 | Solo posa radiatori alluminio > 10 <= 20 elementi | alluminio oltre i 10 elementi fino 20. | cadauno (cad) | 69,09 % | 7,58 euro | 209,00 euro
|  |  | 40.R10.R10.130 | Solo posa radiatori alluminio > 20 elementi | alluminio oltre 20 elementi. | cadauno (cad) | 71,40 % | 8,48 euro | 225,89 euro
|  |  | 40.R10.R10.210 | Solo posa radiatori acciaio peso <30kg | acciaio tubolare del peso fino a 30 kg | cadauno (cad) | 63,74 % | 4,24 euro | 126,20 euro
|  |  | 40.R10.R10.220 | Solo posa radiatori acciaio peso >30<60kg | acciaio tubolare del peso oltre 30 kg fino a 60 kg | cadauno (cad) | 76,38 % | 7,88 euro | 193,75 euro
S10 [Solare termico]
A11 [Fornitura e posa in opera di collettori solari del tipo a tubo sottovuoto classe energetica certificata AAA, compreso ogni accessorio e raccorderia per il montaggio a regola d'arte, di superficie lorda pari a circa:]
|  |  | 40.S10.A11.005 | PPO collettore solare S lorda circa 2,60 mq | mq 2,60 | cadauno (cad) | 13,40 % | 21,84 euro | 3.025,12 euro
|  |  | 40.S10.A11.010 | PPO collettore solare S lorda circa 3,30 mq | mq 3,30 | cadauno (cad) | 12,06 % | 25,48 euro | 3.919,98 euro
|  |  | 40.S10.A11.015 | PPO collettore solare S lorda circa 3,90 mq | mq 3,90 | cadauno (cad) | 12,72 % | 29,12 euro | 4.249,39 euro
|  |  | 40.S10.A11.020 | PPO collettore solare S lorda circa 4,90 mq | mq 4,90 | cadauno (cad) | 11,48 % | 32,76 euro | 5.296,05 euro
A12 [Fornitura e posa in opera di sistemi di fissaggio per collettori solari del tipo a tubo sottovuoto]
|  |  | 40.S10.A12.005 | PPO sistemi di fissaggio collettori a 30° Largh=1600 mm c.a. | inclinazione 30° Largh. pannello 1600 mm circa | cadauno (cad) | 43,01 % | 14,56 euro | 628,20 euro
|  |  | 40.S10.A12.010 | PPO sistemi di fissaggio collettori a 30° Largh=2430 mm c.a. | inclinazione 30° Largh. pannello 2430 mm circa | cadauno (cad) | 32,88 % | 14,56 euro | 821,74 euro
|  |  | 40.S10.A12.015 | PPO sistemi di fissaggio collettori a 45° Largh=1600 mm c.a. | sistemi di fissaggio collettori a 45° Largh=1600 mm c.a. | cadauno (cad) | 35,92 % | 14,56 euro | 752,17 euro
|  |  | 40.S10.A12.020 | sistemi di fissaggio collettori a 45° Largh=2430 mm c.a. | sistemi di fissaggio collettori a 45° Larghezza 2430 mm circa | cadauno (cad) | 29,44 % | 14,56 euro | 917,88 euro
|  |  | 40.S10.A12.025 | kit di fissaggio collettori per tetti con guide d'appoggio | kit per tetti inclinati completo di guide di appoggio | cadauno (cad) | 49,49 % | 21,84 euro | 818,96 euro
A14 [Fornitura e posa in opera di accessori di collegamento per collettori solari a tubo sottovuoto]
|  |  | 40.S10.A14.005 | PPO kit di collegamento collettori comprensivo di sonda | kit di collegamento collettori comprensivo di sonda | cadauno (cad) | 39,15 % | 14,56 euro | 690,18 euro
|  |  | 40.S10.A14.010 | PPO lamiera di copertura x collegamento 2 collettori solari | lamiera di copertura per sistema di collegamento di 2 collettori solari | cadauno (cad) | 56,97 % | 7,28 euro | 237,14 euro
|  |  | 40.S10.A14.015 | PPO kit curva terminale 180° | kit curva terminale a180°per collettore solare | cadauno (cad) | 43,27 % | 1,82 euro | 78,05 euro
A20 [Fornitura e posa in opera di collettori solari tipo piano compreso ogni accessorio e raccorderia per il montaggio a regola d'arte,]
|  |  | 40.S10.A20.005 | PPO collettori solari di tipo piano S lorda mq 2,50 circa | Superficie lorda mq 2,50 circa | cadauno (cad) | 25,04 % | 21,84 euro | 1.618,44 euro
A22 [Fornitura e posa in opera di sistemi di fissaggio per collettori solari tipo piano]
|  |  | 40.S10.A22.005 | PPO kit fissaggio collett. tip.piano x copert.piane incl 30° | per coperture piane inclinazione pannello 30° | cadauno (cad) | 60,24 % | 14,56 euro | 448,57 euro
|  |  | 40.S10.A22.010 | PPO kit fissaggio collett. tip.piano x copert.piane incl 45° | per coperture piane inclinazione pannello 45° | cadauno (cad) | 65,95 % | 25,48 euro | 717,00 euro
|  |  | 40.S10.A22.015 | PPO kit fissaggio collett. tip.piano x tetti comprese staffe | per tetti inclinati comprese staffe. | cadauno (cad) | 60,29 % | 21,84 euro | 672,22 euro
A24 [Fornitura e posa in opera di accessori di collegamento per collettori solari di tipo piano]
|  |  | 40.S10.A24.005 | PPO kit collegamento 2 collett. tipo piano compresa sonda | kit collegamento di due collettori compresa sonda | cadauno (cad) | 35,27 % | 14,56 euro | 766,08 euro
A30 [Fornitura e posa in opera di stazioni solari per circolazione forzata]
|  |  | 40.S10.A30.005 | PPO stazione solare fino a mq. 30 di superficie collettori | per impianti sino a mq 30 di superficie | cadauno (cad) | 9,35 % | 7,28 euro | 1.444,38 euro
|  |  | 40.S10.A30.010 | PPO stazione solare oltre 30 di superficie collettori | oltre mq 30 di superficie collettori | cadauno (cad) | 7,39 % | 7,28 euro | 1.828,94 euro
A40 [Fornitura e posa in opera di tubazioni pre-isolate con cavo sonda per collegamento mandata e ritorno del campo solare con stazione solare o bollitore. Compresa raccorderia.]
|  |  | 40.S10.A40.005 | PPO tubi pre-isolati mand./rit. con staz. sol.o bollit 12/15 | Ø 12/15 mm | metro lineare (m) | 37,78 % | 0,94 euro | 46,48 euro
|  |  | 40.S10.A40.010 | PPO tubi pre-isolati mand./rit. con staz. sol.o bollit 15/15 | Ø 15/15 mm | metro lineare (m) | 33,61 % | 0,94 euro | 52,25 euro
|  |  | 40.S10.A40.015 | PPO tubi pre-isolati mand./rit. con staz. sol.o bollit 18/15 | 18/15 mm | metro lineare (m) | 37,47 % | 1,46 euro | 72,10 euro
A50 [Fornitura e posa in opera di vasi di espansione per circuiti solari.]
|  |  | 40.S10.A50.005 | PPO vaso espansione per circuiti solari lt 18 | lt 18 | cadauno (cad) | 26,78 % | 1,82 euro | 126,12 euro
|  |  | 40.S10.A50.010 | PPO vaso di espansione per circuiti solari lt 24 | lt 24 | cadauno (cad) | 25,26 % | 1,82 euro | 133,71 euro
|  |  | 40.S10.A50.015 | PPO vaso di espansione per circuiti solari lt 35 | lt 35 | cadauno (cad) | 20,75 % | 1,82 euro | 162,81 euro
|  |  | 40.S10.A50.020 | PPO vaso di espansione per circuiti solari lt 50 | lt 50 | cadauno (cad) | 10,61 % | 1,82 euro | 318,40 euro
|  |  | 40.S10.A50.025 | PPO vaso di espansione per circuiti solari lt 80 | lt 80 | cadauno (cad) | 10,88 % | 2,72 euro | 465,58 euro
|  |  | 40.S10.A50.030 | PPO vaso di espansione per circuiti solari lt 100 | lt 100 | cadauno (cad) | 8,60 % | 2,72 euro | 589,55 euro
|  |  | 40.S10.A50.035 | PPO vaso di espansione per circuiti solari lt 150 | lt 150 | cadauno (cad) | 7,56 % | 2,72 euro | 670,51 euro
|  |  | 40.S10.A50.040 | PPO vaso di espansione per circuiti solari lt 200 | lt 200 | cadauno (cad) | 6,67 % | 3,64 euro | 1.012,51 euro
|  |  | 40.S10.A50.045 | PPO vaso di espansione per circuiti solari lt 250 | lt 250 | cadauno (cad) | 6,93 % | 5,46 euro | 1.461,20 euro
|  |  | 40.S10.A50.050 | PPO vaso di espansione per circuiti solari lt 400 | lt 400 | cadauno (cad) | 6,79 % | 7,28 euro | 1.988,33 euro
A60 [Fornitura e posa in opera di bollitori per circuiti solari]
|  |  | 40.S10.A60.005 | PPO bollitore per circuiti solari lt 200 | lt 200 | cadauno (cad) | 22,24 % | 14,56 euro | 1.215,16 euro
|  |  | 40.S10.A60.010 | PPO bollitore per circuiti solari lt 300 | lt 300 | cadauno (cad) | 15,46 % | 14,56 euro | 1.747,72 euro
|  |  | 40.S10.A60.015 | PPO bollitore per circuiti solari lt 400 | lt 400 | cadauno (cad) | 16,61 % | 18,20 euro | 2.032,86 euro
|  |  | 40.S10.A60.020 | PPO bollitore per circuiti solari lt 500 | lt 500 | cadauno (cad) | 15,07 % | 18,20 euro | 2.241,58 euro
|  |  | 40.S10.A60.025 | PPO bollitore per circuiti solari lt 900 | lt 900 | cadauno (cad) | 15,64 % | 29,12 euro | 3.456,23 euro
A70 [Fornitura e posa in opera di liquido antigelo per circuiti solari]
|  |  | 40.S10.A70.005 | PPO liquido antigelo x circuiti solari prezzo a lt | per ogni litro | Litri (I,L) | 9,67 % | 0,06 euro | 11,12 euro
50 [Impianti Igienico Sanitari]
A10 [Tubazioni]
A10 [Fornitura e posa in opera di tubo di acciaio senza saldatura, zincato, per distribuzioni orizzontali, colonne montanti, compresa la posa di valvole di intercettazione, esclusa la fornitura delle stesse, del diametro nominale di:]
|  |  | 50.A10.A10.010 | Tubo acciaio senza saldatura zincato ø 15 mm | 15 mm. | metro lineare (m) | 71,56 % | 0,98 euro | 25,49 euro
|  |  | 50.A10.A10.020 | Tubo acciaio senza saldatura zincato ø 20 mm | 20 mm. | metro lineare (m) | 70,14 % | 1,10 euro | 28,90 euro
|  |  | 50.A10.A10.025 | Tubo acciaio senza saldatura zincato ø 25 mm | 25 mm. | metro lineare (m) | 61,84 % | 1,06 euro | 31,68 euro
|  |  | 50.A10.A10.030 | Tubo acciaio senza saldatura zincato ø 32 mm | 32 mm. | metro lineare (m) | 57,67 % | 1,10 euro | 35,15 euro
|  |  | 50.A10.A10.040 | Tubo acciaio senza saldatura zincato ø 40 mm | 40 mm. | metro lineare (m) | 58,41 % | 1,28 euro | 40,48 euro
|  |  | 50.A10.A10.050 | Tubo acciaio senza saldatura zincato ø 50 mm | 50 mm. | metro lineare (m) | 49,80 % | 1,28 euro | 47,47 euro
|  |  | 50.A10.A10.060 | Tubo acciaio senza saldatura zincato ø 60-65 mm | 60-65 mm. | metro lineare (m) | 45,55 % | 1,34 euro | 54,87 euro
|  |  | 50.A10.A10.080 | Tubo acciaio senza saldatura zincato ø 80 mm | 80 mm. | metro lineare (m) | 40,84 % | 1,46 euro | 66,16 euro
|  |  | 50.A10.A10.100 | Tubo acciaio senza saldatura zincato ø 100 mm | 100 mm. | metro lineare (m) | 38,41 % | 2,08 euro | 100,24 euro
A20 [Fornitura e posa in opera di tubo in acciaio zincato e saldato, serie gas, filettato con manicotto tipo F. M., secondo UNI UNI 8863-87 per distribuzioni orizzontali, colonne montanti, compresa la posa di valvole di intercettazione, esclusa la fornitura delle stesse, del diametro nominale di:]
|  |  | 50.A10.A20.010 | Tubo acciaio saldatato zincato serie gas, ø 10 mm | 10 mm. | metro lineare (m) | 75,40 % | 1,12 euro | 27,77 euro
|  |  | 50.A10.A20.015 | Tubo acciaio saldatato zincato serie gas, ø 15 mm | 15 mm. | metro lineare (m) | 70,78 % | 0,94 euro | 24,82 euro
|  |  | 50.A10.A20.020 | Tubo acciaio saldatato zincato serie gas, ø 20 mm | 20 mm. | metro lineare (m) | 69,43 % | 1,06 euro | 28,22 euro
|  |  | 50.A10.A20.025 | Tubo acciaio saldatato zincato serie gas, ø 25 mm | 25 mm. | metro lineare (m) | 61,84 % | 1,06 euro | 31,68 euro
|  |  | 50.A10.A20.030 | Tubo acciaio saldatato zincato serie gas, ø 32 mm | 32 mm. | metro lineare (m) | 59,97 % | 1,20 euro | 37,17 euro
|  |  | 50.A10.A20.040 | Tubo acciaio saldatato zincato serie gas, ø 40 mm | 40 mm. | metro lineare (m) | 56,97 % | 1,20 euro | 39,13 euro
|  |  | 50.A10.A20.050 | Tubo acciaio saldatato zincato serie gas, ø 50 mm | 50 mm. | metro lineare (m) | 43,36 % | 0,98 euro | 42,07 euro
|  |  | 50.A10.A20.060 | Tubo acciaio saldatato zincato serie gas, ø 60-65 mm | 60-65 mm. | metro lineare (m) | 37,91 % | 0,98 euro | 48,12 euro
|  |  | 50.A10.A20.080 | Tubo acciaio saldatato zincato serie gas, ø 80 mm | 80 mm. | metro lineare (m) | 40,84 % | 1,46 euro | 66,16 euro
|  |  | 50.A10.A20.100 | Tubo acciaio saldatato zincato serie gas, ø 100 mm | 100 mm. | metro lineare (m) | 17,96 % | 0,72 euro | 75,24 euro
A25 [Fornitura e posa in opere di impianto di alimentazione gas metano da contatore di rete a rubinetto a sfera da incasso costituito da: tubazione multistrato rivestita con guaina corrugata colore giallo, raccordo contatore tubo con girello filettato in ottone, rubinetto a sfera in apposito contenitore da incasso provvisto di sportello. Compresa apertura e chiusura crene e le opere di ripristino degli intonachi escluse le finiture.]
|  |  | 50.A10.A25.010 | con tubo multistrato da mm 20 | con tubo multistrato da mm 20 | cadauno (cad) | 83,38 % | 29,12 euro | 650,79 euro
A30 [Fornitura e posa in opera di tubo di acciaio zincato senza saldatura, per distribuzioni orizzontali, colonne montanti, compresa la posa di valvole di intercettazione, esclusa la fornitura delle stesse, del diametro nominale di:]
|  |  | 50.A10.A30.010 | Tubo acciaio zincato per centr idriche/termorefrig ø 40 mm | realizzazione centrali idriche e termorefrigerazione del diametro di 40 mm | metro lineare (m) | 80,62 % | 5,46 euro | 125,68 euro
|  |  | 50.A10.A30.020 | Tubo acciaio zincato per centr idriche/termorefrig ø 50 mm | realizzazione centrali idriche e termorefrigerazione del diametro di 50 mm | metro lineare (m) | 73,21 % | 5,54 euro | 140,25 euro
|  |  | 50.A10.A30.030 | Tubo acciaio zincato per centr idriche/termorefr ø 60-65 mm | realizzazione centrali idriche e termorefrigerazione del diametro di 60-65 mm | metro lineare (m) | 69,57 % | 7,64 euro | 203,92 euro
|  |  | 50.A10.A30.040 | Tubo acciaio zincato per centr idriche/termorefrig ø 80 mm | realizzazione centrali idriche e termorefrigerazione del diametro di 80 mm | metro lineare (m) | 64,80 % | 7,82 euro | 224,11 euro
|  |  | 50.A10.A30.050 | Tubo acciaio zincato per centr idriche/termorefrig ø 100 mm | realizzazione centrali idriche e termorefrigerazione del diametro di 100 mm | metro lineare (m) | 60,80 % | 9,64 euro | 294,41 euro
|  |  | 50.A10.A30.100 | Tubo acciaio zincato per collettori distr 3 attacchi ø 50 mm | realizzazione collettori di distribuzione fino a 3 attacchi in arrivo e/o in partenza, esclusa la coibentazione per collettori del diametro di 50 mm | cadauno (cad) | 89,12 % | 21,84 euro | 454,80 euro
|  |  | 50.A10.A30.105 | Sovrap tubo acciaio zincato collettori >3 attacchi ø 50 mm | sovrapprezzo per ogni collettore in più oltre i primi tre per collettori del diametro di 50 mm | cadauno (cad) | 83,41 % | 2,72 euro | 60,74 euro
|  |  | 50.A10.A30.200 | Tubo acciaio zincato collettori distr 3 attacchi ø 60-65 mm | realizzazione collettori di distribuzione fino a 3 attacchi in arrivo e/o in partenza, esclusa la coibentazione per collettori del diametro di 60-65 mm | cadauno (cad) | 89,05 % | 25,48 euro | 531,01 euro
|  |  | 50.A10.A30.205 | Sovrap tubo acciaio zincato collettori>3 attacchi ø 60-65 mm | sovrapprezzo per ogni attacco in più oltre i primi tre per collettori del diametro di 60-65 mm | cadauno (cad) | 80,32 % | 3,64 euro | 84,10 euro
|  |  | 50.A10.A30.300 | Tubo acciaio zincato per collettori distr 3 attacchi ø 80 mm | realizzazione collettori di distribuzione fino a 3 attacchi in arrivo e/o in partenza, esclusa la coibentazione per collettori del diametro di 80 mm | cadauno (cad) | 80,31 % | 29,12 euro | 672,88 euro
|  |  | 50.A10.A30.305 | Sovrap tubo acciaio zincato collettori>3 attacchi ø 80 mm | sovrapprezzo per ogni attacco in più oltre i primi tre per collettori del diametro di 80 mm | cadauno (cad) | 81,23 % | 4,00 euro | 91,47 euro
|  |  | 50.A10.A30.400 | Tubo acciaio zincato per collettori distr 3 attacchi ø100 mm | realizzazione collettori di distribuzione fino a 3 attacchi in arrivo e/o in partenza, esclusa la coibentazione per collettori del diametro di 100 mm | cadauno (cad) | 74,27 % | 40,04 euro | 1.000,45 euro
|  |  | 50.A10.A30.405 | Sovrap tubo acciaio zincato collettori>3 attacchi ø 100 mm | sovrapprezzo per ogni attacco in più oltre i primi tre per collettori del diametro di 100 mm | cadauno (cad) | 77,37 % | 4,56 euro | 109,13 euro
A40 [Fornitura e posa in opera di tubo preisolato, con tubo di servizio di acciaio zincato a caldo con processo FM, isolato con schiuma rigida di poliuretano esente da freon con guaina esterna di PEAD, compreso muffole di giunzione.]
|  |  | 50.A10.A40.010 | Tubo preisolato lineare in scavo ø 15 mm | per pose lineari in appositi scavi, questi esclusi, del diametro nominale di 15 mm | metro lineare (m) | 9,73 % | 0,18 euro | 34,71 euro
|  |  | 50.A10.A40.020 | Tubo preisolato lineare in scavo ø 20 mm | per pose lineari in appositi scavi, questi esclusi, del diametro nominale di 20 mm | metro lineare (m) | 14,70 % | 0,30 euro | 36,74 euro
|  |  | 50.A10.A40.030 | Tubo preisolato lineare in scavo ø 25 mm | per pose lineari in appositi scavi, questi esclusi, del diametro nominale di 25 mm | metro lineare (m) | 13,93 % | 0,30 euro | 38,76 euro
|  |  | 50.A10.A40.040 | Tubo preisolato lineare in scavo ø 32 mm | per pose lineari in appositi scavi, questi esclusi, del diametro nominale di 32 mm | metro lineare (m) | 18,33 % | 0,48 euro | 47,90 euro
|  |  | 50.A10.A40.050 | Tubo preisolato lineare in scavo ø 40 mm | per pose lineari in appositi scavi, questi esclusi, del diametro nominale di 40 mm | metro lineare (m) | 17,95 % | 0,48 euro | 48,92 euro
|  |  | 50.A10.A40.055 | Tubo preisolato lineare in scavo ø 50 mm | per pose lineari in appositi scavi, questi esclusi, del diametro nominale di 50 mm | metro lineare (m) | 21,81 % | 0,72 euro | 61,95 euro
|  |  | 50.A10.A40.060 | Tubo preisolato lineare in scavo ø 60-65 mm | per pose lineari in appositi scavi, questi esclusi, del diametro nominale di 60-65 mm | metro lineare (m) | 32,32 % | 1,46 euro | 83,59 euro
|  |  | 50.A10.A40.070 | Tubo preisolato lineare in scavo ø 80 mm | per pose lineari in appositi scavi, questi esclusi, del diametro nominale di 80 mm | metro lineare (m) | 29,19 % | 1,46 euro | 92,56 euro
|  |  | 50.A10.A40.080 | Tubo preisolato lineare in scavo ø 100 mm | per pose lineari in appositi scavi, questi esclusi, del diametro nominale di 100 mm | metro lineare (m) | 32,44 % | 2,36 euro | 135,36 euro
|  |  | 50.A10.A40.200 | Tubo preisolato lineare posa aerea ø 15 mm | per posa aerea comprese staffe di fissaggio e sostegno, del diametro nominale di 15 mm | metro lineare (m) | 33,30 % | 0,98 euro | 54,77 euro
|  |  | 50.A10.A40.210 | Tubo preisolato lineare posa aerea ø 20 mm | per posa aerea comprese staffe di fissaggio e sostegno, del diametro nominale di 20 mm | metro lineare (m) | 35,68 % | 1,10 euro | 56,79 euro
|  |  | 50.A10.A40.220 | Tubo preisolato lineare posa aerea ø 25 mm | per posa aerea comprese staffe di fissaggio e sostegno, del diametro nominale di 25 mm | metro lineare (m) | 34,13 % | 1,10 euro | 59,38 euro
|  |  | 50.A10.A40.230 | Tubo preisolato lineare posa aerea ø 32 mm | per posa aerea comprese staffe di fissaggio e sostegno, del diametro nominale di 32 mm | metro lineare (m) | 33,21 % | 1,24 euro | 69,17 euro
|  |  | 50.A10.A40.240 | Tubo preisolato lineare posa aerea ø 40 mm | per posa aerea comprese staffe di fissaggio e sostegno, del diametro nominale di 40 mm | metro lineare (m) | 32,17 % | 1,24 euro | 71,40 euro
|  |  | 50.A10.A40.250 | Tubo preisolato lineare posa aerea ø 50 mm | per posa aerea comprese staffe di fissaggio e sostegno, del diametro nominale di 50 mm | metro lineare (m) | 28,22 % | 1,24 euro | 81,40 euro
|  |  | 50.A10.A40.260 | Tubo preisolato lineare posa aerea ø 60-65 mm | per posa aerea comprese staffe di fissaggio e sostegno, del diametro nominale di 60-65 mm | metro lineare (m) | 37,26 % | 2,48 euro | 123,28 euro
|  |  | 50.A10.A40.270 | Tubo preisolato lineare posa aerea ø 80 mm | per posa aerea comprese staffe di fissaggio e sostegno, del diametro nominale di 80 mm | metro lineare (m) | 37,66 % | 2,94 euro | 145,28 euro
B10 [Fornitura e posa in opera di tubo reticolato multistrato non precoibentato, per impianti idrici, del diametro di:]
|  |  | 50.A10.B10.010 | Tubo multistrato precoibentato ø 10/14 mm | 10/14 mm. | metro lineare (m) | 75,42 % | 0,62 euro | 15,23 euro
|  |  | 50.A10.B10.015 | Tubo multistrato precoibentato ø 12/16 mm | 12/16 m. | metro lineare (m) | 75,42 % | 0,62 euro | 15,23 euro
|  |  | 50.A10.B10.020 | Tubo multistrato precoibentato ø 14/18 mm | 14/18 mm. | metro lineare (m) | 74,91 % | 0,70 euro | 17,14 euro
|  |  | 50.A10.B10.025 | Tubo multistrato precoibentato ø 16/20 mm | 16/20 mm. | metro lineare (m) | 75,21 % | 0,72 euro | 17,96 euro
|  |  | 50.A10.B10.030 | Tubo multistrato precoibentato ø 20/25 mm | 20/25 mm. | metro lineare (m) | 67,88 % | 0,80 euro | 21,89 euro
B15 [Fornitura e posa in opera di tubo reticolato multistrato precoibentato, per impianti idrici, del diametro di:]
|  |  | 50.A10.B15.010 | Tubo multistrato non coibentato ø 10/14 mm | 10/14 mm. | metro lineare (m) | 72,47 % | 0,62 euro | 15,85 euro
|  |  | 50.A10.B15.015 | Tubo multistrato non coibentato ø 12/16 mm | 12/16 mm. | metro lineare (m) | 72,47 % | 0,62 euro | 15,85 euro
|  |  | 50.A10.B15.020 | Tubo multistrato non coibentato ø 14/18 mm | 14/18 mm. | metro lineare (m) | 70,88 % | 0,70 euro | 18,11 euro
|  |  | 50.A10.B15.025 | Tubo multistrato non coibentato ø 16/20 mm | 16/20 mm. | metro lineare (m) | 72,36 % | 0,72 euro | 18,68 euro
|  |  | 50.A10.B15.030 | Tubo multistrato non coibentato ø 20/25 mm | 20/25 mm. | metro lineare (m) | 62,60 % | 0,80 euro | 23,74 euro
C10 [Sola posa di tubo di rame bonificato in barre, per linee "gas-medicali". Compreso i raccordi, i collegamenti terminali con relativi raccordi predisposti per i successivi allacci agli apparecchi utilizzatori, del diametro di:]
|  |  | 50.A10.C10.015 | Sola posa di tubo rame barre <=ø 18 mm | fino a 18 mm. | metro lineare (m) | 91,98 % | 1,06 euro | 21,30 euro
|  |  | 50.A10.C10.030 | Sola posa di tubo rame barre >ø 18 mm<=25 mm | oltre 18 mm fino a 25 mm | metro lineare (m) | 92,46 % | 1,12 euro | 22,65 euro
|  |  | 50.A10.C10.040 | Sola posa di tubo rame barre >ø 25 mm<=38 mm | oltre 25 mm fino a 38 mm. | metro lineare (m) | 94,04 % | 1,72 euro | 33,76 euro
|  |  | 50.A10.C10.055 | Sola posa di tubo rame barre >ø 38<=52 mm | oltre 38 mm fino a 52 mm. | metro lineare (m) | 94,31 % | 1,96 euro | 38,68 euro
D10 [Sola posa di tubo in materiale plastico, in genere, per condotte idriche, compresa la posa dei raccordi e dei pezzi speciali. Posto in opera staffato a vista, compresa la fornitura e la posa delle staffe. Del diametro di:]
|  |  | 50.A10.D10.010 | Posa tubi plastica, staffati, ø fino a 25 mm. | fino a 25 mm. | metro lineare (m) | 92,23 % | 0,72 euro | 14,65 euro
|  |  | 50.A10.D10.020 | Posa tubi plastica, staffati, ø oltre 25 mm. fino a 40 mm. | oltre 25 mm fino a 40 mm. | metro lineare (m) | 89,53 % | 0,88 euro | 18,11 euro
|  |  | 50.A10.D10.030 | Posa tubi plastica, staffati, ø oltre 40 mm. fino a 63 mm. | oltre 40 mm fino a 63 mm. | metro lineare (m) | 91,44 % | 1,52 euro | 31,03 euro
|  |  | 50.A10.D10.040 | Posa tubi plastica, staffati, ø oltre 63 mm. fino a 75 mm. | oltre 63 mm fino a 75 mm. | metro lineare (m) | 92,37 % | 2,48 euro | 49,73 euro
|  |  | 50.A10.D10.050 | Posa tubi plastica, staffati, ø oltre 75 mm. fino a 90 mm. | oltre 75 mm fino a 90 mm. | metro lineare (m) | 90,08 % | 3,72 euro | 76,49 euro
D15 [Sola posa in opera di tubo in materiale plastico, in genere, per condotte idriche, compresa la posa dei raccordi e pezzi speciali. Posto in opera in crena o in scavo. Del diametro di:]
|  |  | 50.A10.D15.010 | Posa tubi plastica, interrato/crena/massetto, ø fino 25 mm. | fino 25 mm. | metro lineare (m) | 100,00 % | 0,22 euro | 4,05 euro
|  |  | 50.A10.D15.020 | Posa tubi plastica, interr./crena/massetto, ø >25<=40 mm | oltre 25 mm fino a 40 mm. | metro lineare (m) | 100,00 % | 0,26 euro | 4,73 euro
|  |  | 50.A10.D15.030 | Posa tubi plastica, interr./crena/massetto, ø >40<=63 mm | oltre 40 mm fino a 63 mm. | metro lineare (m) | 100,00 % | 0,54 euro | 10,13 euro
|  |  | 50.A10.D15.040 | Posa tubi plastica, interr./crena/massetto, ø >63<=75 mm | oltre 63 mm fino a 75 mm. | metro lineare (m) | 100,00 % | 0,84 euro | 15,54 euro
|  |  | 50.A10.D15.050 | Posa tubi plastica, interr./crena/massetto, ø >75<=90 mm | oltre 75 mm fino a 90 mm. | metro lineare (m) | 100,00 % | 1,24 euro | 22,97 euro
H10 [Realizzazione di colonna di scarico, comprese le tubazioni, le zanche di ancoraggio, le braghe, il cappello terminale. Misurazione da sifone fondo colonna alla sommità della colonna di ventilazione:]
|  |  | 50.A10.H10.020 | Colonna scarico polietilene <= ø 125 mm | di polietilene alta densita' fino a diam. 125 mm, ventilazione diam. 75 mm | metro lineare (m) | 78,56 % | 4,04 euro | 95,43 euro
L10 [Sostituzione di raccordo (braga) fra Wc e colonna di scarico ]
|  |  | 50.A10.L10.010 | del diametro da mm 80 a mm 100 | del diametro da mm 80 a mm 100 | cadauno (cad) | 93,55 % | 32,76 euro | 647,36 euro
F10 [Apparecchi igienico sanitari]
A10 [Sola posa in opera di apparecchi igienico sanitari, esclusa l'assistenza muraria per la formazione di tracce, fori e simili:]
|  |  | 50.F10.A10.010 | Sola posa vasca bagno | vasca da bagno, rubinetteria, troppo pieno, piletta di scarico e sifone, esclusa la fornitura della vasca da bagno, delle rubinetterie, delle apparecchiature di scarico e l'impianto di scarico e adduzione. | cadauno (cad) | 100,00 % | 5,46 euro | 101,33 euro
|  |  | 50.F10.A10.011 | sovrappr.alla vasca per costr .muratura supporto e su 3 LATI | Sovrapprezzo alla posa della vasca per la muratura di supporto e per la costruzione (SU 3 LATI) dei muretti in mattoni forati intonacati e pronti per ricevere il rivestimento. | cadauno (cad) | 82,26 % | 15,47 euro | 370,35 euro
|  |  | 50.F10.A10.012 | sovrappr.alla vasca per costr .muratura supporto e su 2 LATI | Sovrapprezzo alla posa della vasca per la muratura di supporto e per la costruzione (SU 2 LATI) dei muretti in mattoni forati intonacati e pronti per ricevere il rivestimento. | cadauno (cad) | 82,77 % | 12,33 euro | 293,56 euro
|  |  | 50.F10.A10.013 | sovrappr.alla vasca per costr .murat. supporto e LATO LUNGO | Sovrapprezzo alla posa della vasca per la muratura di supporto e per la costruzione (SUL SOLO LATO LUNGO) di muretto in mattoni forati intonacati pronto per ricevere il rivestimento. | cadauno (cad) | 82,85 % | 8,89 euro | 211,10 euro
|  |  | 50.F10.A10.020 | Sola posa in opera di lavabo | lavabo, relativa rubinetteria, piletta e sifone di scarico, rubinetti sottolavabo, comprese le viti di fissaggio, escluso la fornitura del lavabo, delle rubinetterie, delle apparecchiature di scarico ed adduzione, la fornitura e montaggio dell'eventuale mobile. | cadauno (cad) | 100,00 % | 4,36 euro | 81,06 euro
|  |  | 50.F10.A10.030 | Sola posa in opera di bidet | bidet, relativa rubinetteria, piletta e sifone di scarico, rubinetti sottobidet, comprese le viti di fissaggio, escluso la fornitura del bidet, delle rubinetterie, delle apparecchiature di scarico ed adduzione. | cadauno (cad) | 100,00 % | 4,74 euro | 87,82 euro
|  |  | 50.F10.A10.040 | Sola posa in opera di vaso WC | vaso WC. Compreso l'allaccio alla cassetta di tipo alto o da incasso, fornitura e posa di tubo di cacciata, canotto con anello di tenuta, esclusa la fornitura del vaso. | cadauno (cad) | 81,61 % | 4,74 euro | 107,60 euro
|  |  | 50.F10.A10.050 | Sola posa in opera di piatto doccia | piatto doccia, relativa rubinetteria, pilette di scarico, escluso la fornitura del piatto doccia, delle rubinetterie, delle apparecchiature di scarico ed adduzione. | cadauno (cad) | 100,00 % | 5,46 euro | 101,33 euro
|  |  | 50.F10.A10.051 | Sovrappr. posa doccia x muratura di supporto e perimetrale | Sovrapprezzo alla posa della doccia di qualsiasi forma e dimensione per costruzione della muratura di supporto e di rialzo perimetrale sui lati in vista completa di intonaco e pronta per ricevere il rivestimento. | cadauno (cad) | 90,35 % | 7,57 euro | 164,99 euro
|  |  | 50.F10.A10.060 | Sola posa cassetta di cacciata tipo alto | cassetta di cacciata tipo alto | cadauno (cad) | 81,57 % | 4,74 euro | 107,66 euro
|  |  | 50.F10.A10.070 | Sola posa cassetta di cacciata tipo incassato | cassetta di cacciata tipo incassato | cadauno (cad) | 100,00 % | 3,64 euro | 67,55 euro
|  |  | 50.F10.A10.080 | Sola posa cassetta di cacciata tipo a zaino | cassetta di cacciata tipo a zaino | cadauno (cad) | 82,33 % | 4,00 euro | 90,26 euro
|  |  | 50.F10.A10.100 | supporti per sanitari sospesi | supporti per sanitari sospesi: wc , bidet, lavabo, comprese opere murarie relative, valutazione per cadauno elemento sospeso. | cadauno (cad) | 100,00 % | 3,64 euro | 67,55 euro
G10 [Pezzi speciali per impianti igienico sanitari]
B10 [Sola posa in opera di boyler elettrico e relative staffe di fissaggio corredate dei relativi tasselli, compresi raccordi flessibili, valvole di intercettazione esclusa la linea elettrica di alimentazione, eventuale fornitura e posa di vaso di espansione, della capacità di :]
|  |  | 50.G10.B10.010 | Solo posa boyler elettrico capacità sino 100 l | sino a 100 l esclusa fornitura e posa di organi di sicurezza. | cadauno (cad) | 69,91 % | 6,36 euro | 169,09 euro
C10 [Sola posa di contatori acqua, riduttori di pressione, disconnettori idraulici, inclusa la realizzazione dei raccordi (materiali compresi). Del diametro di:]
|  |  | 50.G10.C10.010 | Solo posa contatori riduttori di pres da 1/2' fino a 1' | da 1/2'' fino a 1'' | cadauno (cad) | 74,79 % | 1,82 euro | 45,16 euro
|  |  | 50.G10.C10.020 | Solo posa contatori riduttori di pres da 1'1/4 fino a 2'1/2 | da 1"1/4 fino a 2''1/2 | cadauno (cad) | 40,99 % | 3,64 euro | 164,78 euro
G10 [Sola posa in opera di gruppi automatici di aumento pressione per alimentazione impianti idrici, completo di pressostato di regolazione, collettori di mandata e aspirazione, valvole di esclusione e ritegno, quadro elettrico per funzionamento automatico, compresa la fornitura e posa di giunti flessibili, raccordi per supporto antivibrante escluso impianto elettrico per alimentazione gruppo per:]
|  |  | 50.G10.G10.010 | Solo posa gruppi automatici per collettori fino 2'' | collettori di mandata fino a 2'' e gruppi fino a 2'' | cadauno (cad) | 63,76 % | 14,56 euro | 423,80 euro
|  |  | 50.G10.G10.015 | Solo posa gruppi automatici per collettori fino 2,5'' | collettori di mandata fino a 2,5'' e gruppi fino a 2,5'' | cadauno (cad) | 57,96 % | 21,84 euro | 699,29 euro
|  |  | 50.G10.G10.020 | Solo posa gruppi automatici per collettori fino 3'' | collettori di mandata fino a 3'' e gruppi fino a 3'' | cadauno (cad) | 50,68 % | 29,12 euro | 1.066,40 euro
P10 [Sola posa in opera di elettropompe, motori monofase 1x230 V, per usi domestici, compresa la fornitura e la posa di giunti flessibili, raccordi, supporti antivibranti e il dispositivo automatico di avvio/arresto, escluso l'impianto elettrico per l'alimentazione gruppo]
|  |  | 50.G10.P10.010 | Solo posa elettropompe multistadio orizzontali | multistadio orizzontali | cadauno (cad) | 23,02 % | 3,64 euro | 303,60 euro
T10 [Locali sanitari - mascheratura]
A10 [Realizzazione di impianto idrico e di scarico per locale sanitario, comprendente la fornitura e la posa di tubazioni per acqua calda e fredda isolate a norma di legge, i relativi raccordi, dall'attacco di alimentazione esistente nel vano (compreso il collettore), schematura di scarico fino al collegamento, incluso, con la braga di scarico esistente,]
|  |  | 50.T10.A10.010 | Locale sanitario a due apparecchi | composto da due apparecchi sanitari di cui un wc completo di cassetta di cacciata | cadauno (cad) | 66,14 % | 36,71 euro | 1.030,65 euro
|  |  | 50.T10.A10.015 | Locale sanitario a tre apparecchi | composto da tre apparecchi sanitari di cui un wc completo di cassetta di cacciata | cadauno (cad) | 69,94 % | 54,91 euro | 1.457,53 euro
|  |  | 50.T10.A10.020 | Locale sanitario a quattro apparecchi | composto da quattro apparecchi sanitari di cui un wc completo di cassetta di cacciata | cadauno (cad) | 72,03 % | 73,11 euro | 1.884,21 euro
|  |  | 50.T10.A10.025 | Locale sanitario a cinque apparecchi | composto da cinque apparecchi sanitari di cui un wc completo di cassetta di cacciata | cadauno (cad) | 72,92 % | 87,67 euro | 2.231,63 euro
55 [Ascensori Elevatori e simili]
A05 [Ascensori]
A10 [Ascensori ad azionamento elettrico]
|  |  | 55.A05.A10.005 | Asc D.M. 236/89 art. 8.1.-400 Kg./5 pers-cabina cm.80x120 | Provvista e posa in opera di impianto ascensore per edilizia preesistente (D.M. 236/89 art. 8.1.12c) installato in vano proprio, ad azionamento elettrico, di tipo automatico, portata 400 kg/5 persone, 6 fermate, corsa utile mt. 16,00, velocità 1 m/s regolata, rapporto di intermittenza 40%, macchinario posto in alto, motore elettrico di adatta potenza, guide di scorrimento per la cabina in profilato di acciaio di tipo unificato a T trafilato e fresato, contrappeso con blocchi in ghisa o altro materiale, guidato con guide in profilato a T trafilato o fresato. Cabina metallica in lamiera plastificata con larghezza 0,80 mt, profondità 1,20 mt. Pavimento ricoperto in gomma o linoleum, corrimano, specchio a mezza parete, sulla parete di fondo, porte di cabina e di piano automatiche scorrevoli orizzontalmente di tipo centrale o telescopico luce netta 0,75 mt., dispositivo di protezione di chiusura con barriera fotoelettrica (H 1,80 mt.), porte di piano in lamiera di ferro verniciate in anticorrosivo, serrature elettromeccaniche di sicurezza dotate di omologazione UE, quadro di manovra comprendente tutte le apparecchiature per la manovra e le segnalazioni luminose; bottoniera di cabina e di piano conforme alla normativa vigente (utenti disabili); segnalazioni luminose di allarme ai piani, linee elettriche nel vano in adatte canalizzazioni e cavo flessibile per la cabina; funi di trazione, staffe per le guide e accessori occorrenti per dare l'impianto completo e funzionante, comprese le opere murarie di fissaggio delle suddette apparecchiature alle strutture portanti esistenti. | cadauno (cad) | 0,00 % | 0,00 euro | 27.830,00 euro
|  |  | 55.A05.A10.010 | Ascensore Tipo 1 - Portata 450 Kg./capienza 6 persone | Impianto installato in vano proprio, ad azionamento elettrico, di tipo automatico, portata 450 kg/6 persone, 6 fermate, corsa utile mt. 16,00, velocità 1 m/s regolata, rapporto di intermittenza 40%, macchinario posto in alto, motore elettrico di adatta potenza, guide di scorrimento per la cabina in profilato di acciaio di tipo unificato a T trafilato e fresato, contrappeso con blocchi in ghisa o altro materiale, guidato con guide in profilato a T trafilato o fresato. Cabina metallica in lamiera plastificata con larghezza 1,00 mt, profondità 1,30 mt. Pavimento ricoperto in gomma o linoleum, corrimano, specchio a mezza parete, sulla parete di fondo, porte di cabina e di piano automatiche scorrevoli orizzontalmente di tipo centrale o telescopico luce netta 0,85 mt., dispositivo di protezione di chiusura con barriera fotoelettrica (H 1,80 mt.), porte di piano in lamiera di ferro verniciate in anticorrosivo, serrature elettromeccaniche di sicurezza dotate di omologazione UE, quadro di manovra comprendente tutte le apparecchiature per la manovra e le segnalazioni luminose; bottoniera di cabina e di piano conforme alla normativa vigente (utenti disabili); segnalazioni luminose di allarme ai piani, linee elettriche nel vano in adatte canalizzazioni e cavo flessibile per la cabina; funi di trazione, staffe per le guide e accessori occorrenti per dare l'impianto completo e funzionante, comprese le opere murarie di fissaggio delle suddette apparecchiature alle strutture portanti esistenti. | cadauno (cad) | 0,00 % | 0,00 euro | 29.095,00 euro
|  |  | 55.A05.A10.015 | Ascensore Tipo 2 - Portata 630 Kg./capienza 8 persone | Impianto installato in vano proprio, ad azionamento elettrico, di tipo automatico, portata 630 kg/8 persone, 6 fermate, corsa utile mt. 16,00, velocità 1 m/s regolata, rapporto di intermittenza 40%, macchinario posto in alto, motore elettrico di adatta potenza, guide di scorrimento per la cabina in profilato di acciaio di tipo unificato a T trafilato e fresato, contrappeso con blocchi in ghisa o altro materiale, guidato con guide in profilato a T trafilato o fresato. Cabina metallica in lamiera plastificata con larghezza 1,10 mt, profondità 1,40 mt. Pavimento ricoperto in gomma o linoleum, corrimano, specchio a mezza parete, sulla parete di fondo, porte di cabina e di piano automatiche scorrevoli orizzontalmente di tipo centrale o telescopico luce netta 0,90 mt., dispositivo di protezione di chiusura con barriera fotoelettrica (H 1,80 mt.), porte di piano in lamiera di ferro verniciate in anticorrosivo, serrature elettromeccaniche di sicurezza dotate di omologazione UE, quadro di manovra comprendente tutte le apparecchiature per la manovra e le segnalazioni luminose; bottoniera di cabina e di piano conforme alla normativa vigente (utenti disabili); segnalazioni luminose di allarme ai piani, linee elettriche nel vano in adatte canalizzazioni e cavo flessibile per la cabina; funi di trazione, staffe per le guide e accessori occorrenti per dare l'impianto completo e funzionante, comprese le opere murarie di fissaggio delle suddette apparecchiature alle strutture portanti esistenti. | cadauno (cad) | 0,00 % | 0,00 euro | 31.625,00 euro
|  |  | 55.A05.A10.050 | Sovrappr. agli asc elettr per ogni fermata in piu' o in meno | Sovrapprezzo agli ascensori elettrici per ogni fermata in piu' o in meno | cadauno (cad) | 0,00 % | 0,00 euro | 2.277,00 euro
|  |  | 55.A05.A10.055 | Sovrappr. agli asc elettrici per macchine in vano corsa(MRL) | Sovrapprezzo agli ascensori elettrici ma in esecuzione MRL (Machine Room Less - macchine contenute nel vano corsa) | cadauno (cad) | 0,00 % | 0,00 euro | 3.478,75 euro
A20 [Ascensori ad azionamento oleodinamico (idraulico)]
|  |  | 55.A05.A20.005 | Asc D.M. 236 art 8.1. 12c -400 Kg./5 pers-cabina cm.80x120 | Provvista e posa in opera di impianto installato in vano proprio, ad azionamenti idraulico, di tipo automatico, per edilizia esistente, (D.M. 236/89 art. 8.1.12c) portata 400 Kg/5 persone, 4 fermate, corsa utile mt. 9,60, velocità mt. 0,62 m/s, rapporto di intermittenza 40%, macchinario posto in alto/basso, gruppo motore/pompa con adeguato distributore idraulico, guide di scorrimento per la cabina in profilato di acciaio di tipo unificato a T trafilato e fresato. Cabina metallica in lamiera plastificata con larghezza 0,80 mt, profondità 1,20 mt. Pavimento ricoperto in gomma o linoleum, corrimano, specchio a mezza parete, sulla parete di fondo, porte di cabina e di piano automatiche scorrevoli orizzontalmente di tipo centrale o telescopico luce netta 0,75 mt., dispositivo di protezione di chiusura con barriera fotoelettrica (H 1,80 mt.), porte di piano in lamiera di ferro verniciate in anticorrosivo, serrature elettromeccaniche di sicurezza dotate di omologazione UE, quadro di manovra comprendente tutte le apparecchiature per la manovra e le segnalazioni luminose; bottoniera di cabina e di piano conforme alla normativa vigente (utenti disabili); segnalazioni luminose di allarme ai piani, linee elettriche nel vano in adatte canalizzazioni e cavo flessibile per la cabina; funi di sospensione, staffe per le guide e accessori occorrenti per dare l'impianto completo e funzionante, comprese le opere murarie di fissaggio delle suddette apparecchiature alle strutture portanti esistenti. | cadauno (cad) | 0,00 % | 0,00 euro | 25.300,00 euro
|  |  | 55.A05.A20.010 | Ascensore Tipo 1 - Portata 450 Kg./capienza 6 persone | Impianto installato in vano proprio, ad azionamenti idraulico, di tipo automatico, portata 450 Kg/6 persone, 4 fermate, corsa utile mt. 9,60, velocità mt. 0,62 m/s, rapporto di intermittenza 40%, macchinario posto in alto/basso, gruppo motore/pompa con adeguato distributore idraulico, guide di scorrimento per la cabina in profilato di acciaio di tipo unificato a T trafilato e fresato. Cabina metallica rivestita in lamiera plastificata con larghezza 1,00 mt, profondità 1,30 mt. Pavimento ricoperto in gomma o linoleum, corrimano, specchio a mezza parete, sulla parete di fondo, porte di cabina e di piano automatiche scorrevoli orizzontalmente di tipo centrale o telescopico luce netta 0,85 mt., dispositivo di protezione di chiusura con barriera fotoelettrica (H 1,80 mt.), porte di piano in lamiera di ferro verniciate in anticorrosivo, serrature elettromeccaniche di sicurezza dotate di omologazione UE, quadro di manovra comprendente tutte le apparecchiature per la manovra e le segnalazioni luminose; bottoniera di cabina e di piano conforme alla normativa vigente (utenti disabili); segnalazioni luminose di allarme ai piani, linee elettriche nel vano in adatte canalizzazioni e cavo flessibile per la cabina; funi di sospensione, staffe per le guide e accessori occorrenti per dare l'impianto completo e funzionante, comprese le opere murarie di fissaggio delle suddette apparecchiature alle strutture portanti esistenti. | cadauno (cad) | 0,00 % | 0,00 euro | 26.565,00 euro
|  |  | 55.A05.A20.015 | Ascensore Tipo 2 - Portata 630 Kg./capienza 8 persone | Impianto installato in vano proprio, ad azionamenti idraulico, di tipo automatico, portata 630 Kg/8 persone, 4 fermate, corsa utile mt. 9,60, velocità mt. 0,62 m/s, rapporto di intermittenza 40%, macchinario posto in alto/basso, gruppo motore/pompa con adeguato distributore idraulico, guide di scorrimento per la cabina in profilato di acciaio di tipo unificato a T trafilato e fresato. Cabina metallica rivestita in lamiera plastificata con larghezza 1,10 mt, profondità 1,40 mt. Pavimento ricoperto in gomma o linoleum, corrimano, specchio a mezza parete, sulla parete di fondo, porte di cabina e di piano automatiche scorrevoli orizzontalmente di tipo centrale o telescopico luce netta 0,90 mt., dispositivo di protezione di chiusura con barriera fotoelettrica (H 1,80 mt.), porte di piano in lamiera di ferro verniciate in anticorrosivo, serrature elettromeccaniche di sicurezza dotate di omologazione UE, quadro di manovra comprendente tutte le apparecchiature per la manovra e le segnalazioni luminose; bottoniera di cabina e di piano conforme alla normativa vigente (utenti disabili); segnalazioni luminose di allarme ai piani, linee elettriche nel vano in adatte canalizzazioni e cavo flessibile per la cabina; funi di sospensione, staffe per le guide e accessori occorrenti per dare l'impianto completo e funzionante, comprese le opere murarie di fissaggio delle suddette apparecchiature alle strutture portanti esistenti. | cadauno (cad) | 0,00 % | 0,00 euro | 29.095,00 euro
A10 [Servoscala e Piattaforme]
A05 [Servoscala rettilineo]
|  |  | 55.A10.A05.005 | Servoscala rettilineo L mt. 5,00 - portata 250 kg | Fornitura e posa in opera di servoscala a piattaforma (dim. 700x800), portata 250 kg., adatto al superamento di scale a rampe rettilinee, per installazione interna all'edificio; unità motrice installata a bordo del veicolo, guide di scorrimento superiore ed inferiore. Lunghezza guida 5 mt. Struttura portante in acciaio verniciata con polveri epossidiche, barre di sicurezza interbloccate su entrambi i lati di sbarco. Piattaforma con piano di calpestio antiscivolo, corredata di bandelle mobili di raccordo ai piani e funzione di sicurezza nel caso di urto contro ostacoli durante il movimento. Apertura e chiusura della pedana manuale sincronizzata con le barre di sicurezza. Completo di bottoniere ai piani di destinazione, comandi a bordo e chiave di abilitazione, sensori di sicurezza sotto al fondello, accumulatori, avviso acustico per fermata al di fuori della stazione di ricarica, quadro di comando. Conforme alla Direttiva Macchine 2006/42/UE e EN 81.40:2009 | cadauno (cad) | 0,00 % | 0,00 euro | 6.072,00 euro
|  |  | 55.A10.A05.050 | Sovrappr. servoscala rett. per ribaltamento automat. motoriz | Sovrapprezzo al servoscala rettilineo per ribaltamento automatico motorizzato | cadauno (cad) | 0,00 % | 0,00 euro | 619,85 euro
|  |  | 55.A10.A05.055 | Sovrapprezzo al servoscala rettil. per installazione esterna | Sovrapprezzo al servoscala rettilineo per installazione esterna | cadauno (cad) | 0,00 % | 0,00 euro | 341,55 euro
|  |  | 55.A10.A05.060 | Sovrappr. servoscala rett. per sedile ribaltabile avvitato | Sovrapprezzo al servoscala rettilineo per sedile ribaltabile avvitato | cadauno (cad) | 0,00 % | 0,00 euro | 284,63 euro
A10 [Servoscala curvilineo ]
|  |  | 55.A10.A10.005 | Servoscala curvilineo | Fornitura e posa in opera di servoscala a piattaforma (dim. 700x800), portata 250 kg., adatto al superamento di scale a rampe curvilinee con curva negativa o positiva, a rampe multiple, scale a chiocciola, per installazione interna all'edificio; unità motrice installata alla fine della guida o a bordo del veicolo, guide di scorrimento superiore ed inferiore. Struttura portante in acciaio verniciata con polveri epossidiche, barre di sicurezza interbloccate su entrambi i lati di sbarco. Piattaforma con piano di calpestio antiscivolo, corredata di bandelle mobili di raccordo ai piani e funzione di sicurezza nel caso di urto contro ostacoli durante il movimento. Apertura e chiusura della pedana manuale sincronizzata con le barre di sicurezza. Completo di bottoniere ai piani di destinazione, comandi a bordo e chiave di abilitazione, sensori di sicurezza sotto al fondello, accumulatori, avviso acustico per fermata al di fuori della stazione di ricarica, quadro di comando. Conforme alla Direttiva Macchine 2006/42/UE, compatibilità elettromagnetica 2004/108/UE e EN 81.40:2009. Superamento di un piano avente dislivello max 3,50 mt., guida con 2 curve a 90°. | cadauno (cad) | 0,00 % | 0,00 euro | 9.614,00 euro
|  |  | 55.A10.A10.050 | Sovrappr. servosc. curvilineo per ribaltam. automat. motoriz | Sovrapprezzo al servoscala curvilineo per ribaltamento automatico motorizzato. | cadauno (cad) | 0,00 % | 0,00 euro | 619,85 euro
|  |  | 55.A10.A10.055 | Sovrappr. al servoscala curvilineo per installazione esterna | Sovrapprezzo al servoscala curvilineo per installazione esterna | cadauno (cad) | 0,00 % | 0,00 euro | 341,55 euro
|  |  | 55.A10.A10.060 | Sovrapprezzo al servoscala curvilineo per partenza a 90° | Sovrapprezzo al servoscala curvilineo per partenza a 90° | cadauno (cad) | 0,00 % | 0,00 euro | 259,33 euro
|  |  | 55.A10.A10.065 | Sovrapprezzo al servoscala curvilineo per partenza a 180° | Sovrapprezzo al servoscala curvilineo per partenza a 180° | cadauno (cad) | 0,00 % | 0,00 euro | 404,80 euro
60 [Prevenzione Incendi]
A05 [Murature EI/REI]
A05 [Murature EI in blocchi di calcestruzzo grezzo dello spessore di:]
|  |  | 60.A05.A05.010 | Muratura EI in blocchi calcestruzzo grezzo cm. 8 | cm 8 | metro quadrato (m²) | 65,67 % | 1,28 euro | 38,14 euro
|  |  | 60.A05.A05.015 | Muratura EI in blocchi calcestruzzo grezzo cm. 12 | cm 12 | metro quadrato (m²) | 64,54 % | 1,48 euro | 44,77 euro
|  |  | 60.A05.A05.020 | Muratura EI in blocchi calcestruzzo grezzo cm. 15 | cm 15 | metro quadrato (m²) | 61,31 % | 1,58 euro | 50,54 euro
|  |  | 60.A05.A05.025 | Muratura EI in blocchi calcestruzzo grezzo cm. 20 | cm 20 | metro quadrato (m²) | 59,19 % | 1,74 euro | 57,16 euro
|  |  | 60.A05.A05.030 | Muratura EI in blocchi calcestruzzo grezzo cm. 25 | cm 25 | metro quadrato (m²) | 58,30 % | 1,95 euro | 64,96 euro
|  |  | 60.A05.A05.035 | Muratura EI in blocchi calcestruzzo grezzo cm. 30 | cm 30 | metro quadrato (m²) | 56,15 % | 2,10 euro | 72,22 euro
A10 [Murature EI in blocchi di calcestruzzo faccia a vista, compresa la stilatura dei giunti, dello spessore di:]
|  |  | 60.A05.A10.010 | Muratura EI blocchi cls faccia a vista cm8 stilatura giunti | cm 8 | metro quadrato (m²) | 67,27 % | 1,41 euro | 41,01 euro
|  |  | 60.A05.A10.015 | Muratura EI blocchi cls facciaavista cm12stillatura giunti | cm 12 | metro quadrato (m²) | 65,60 % | 1,61 euro | 47,90 euro
|  |  | 60.A05.A10.020 | Muratura EI blocchi cls facciaavista cm15 stillatura giunti | cm 15 | metro quadrato (m²) | 64,70 % | 1,71 euro | 51,82 euro
|  |  | 60.A05.A10.025 | Muratura EI blocchi cls facciaavista cm20 stillatura giunti | cm 20 | metro quadrato (m²) | 63,90 % | 1,87 euro | 56,91 euro
|  |  | 60.A05.A10.030 | Muratura EI blocchi cls faccia a vista cm25stilatura giunti | cm 25 | metro quadrato (m²) | 57,63 % | 2,08 euro | 70,13 euro
|  |  | 60.A05.A10.035 | Muratura EI blocchi cls facciaavista cm30stilatura giunti | cm 30 | metro quadrato (m²) | 55,92 % | 2,23 euro | 77,06 euro
|  |  | 60.A05.A10.050 | p.p.o. n. 2 blocchi a "U" 20x20x50 per architrave o correa | cm.20: p.p.o n. 2 blocchi a "U" 20x20x50 per formazione di architrave o correa, esclusa gettata e armatura metallica | metro lineare (m) | 36,33 % | 0,28 euro | 15,29 euro
B05 [Murature EI in blocchi di calcestruzzo espanso autoclavato dello spessore di:]
|  |  | 60.A05.B05.010 | Muratura EI in blocchi cls espanso autoclavato cm. 8 | cm. 8 | metro quadrato (m²) | 54,90 % | 1,16 euro | 40,92 euro
|  |  | 60.A05.B05.015 | Muratura EI in blocchi cls espanso autoclavato cm. 12 | cm. 12 | metro cubo (m³) | 49,05 % | 1,28 euro | 50,88 euro
|  |  | 60.A05.B05.020 | Muratura EI in blocchi cls espanso autoclavato cm. 15 | cm. 15 | metro quadrato (m²) | 45,13 % | 1,34 euro | 57,64 euro
|  |  | 60.A05.B05.025 | Muratura EI in blocchi cls espanso autoclavato cm. 20 | cm. 20 | metro quadrato (m²) | 45,50 % | 1,74 euro | 74,36 euro
|  |  | 60.A05.B05.030 | Muratura EI in blocchi cls espanso autoclavato cm. 25 | cm. 25 | metro quadrato (m²) | 43,10 % | 1,88 euro | 85,04 euro
|  |  | 60.A05.B05.100 | Rasatura armata per murature in cls autoclavato | Rasatura armata con rete in fibra di vetro di murature in calcestruzzo espanso autoclavato | metro quadrato (m²) | 60,39 % | 0,82 euro | 26,34 euro
|  |  | 60.A05.B05.200 | p.p.o. di blocco forato per pilastro 20x60x25 | Provvista e posa in opera di blocco forato per pilastro in calcestruzzo espanso autoclavato cm. 20 x 60 x 25h. | cadauno (cad) | 27,84 % | 0,18 euro | 12,74 euro
|  |  | 60.A05.B05.220 | p.p.o. di blocco a "U" 20x60x25 per correa | Provvista e posa in opera di blocco a "U" per correa in calcestruzzo espanso autoclavato cm. 20 x 60 x 25h. | cadauno (cad) | 27,84 % | 0,18 euro | 12,74 euro
|  |  | 60.A05.B05.230 | p.p.o. di voltino prefabbr.armato 15x150x12,5h per aperture | Provvista e posa in opera di voltino (architrave) prefabbricato armato ad altezza ridotta per aperture in murature di calcestruzzo espanso autoclavato cm. 15 x 150 x 12,5h | cadauno (cad) | 19,53 % | 0,55 euro | 53,07 euro
|  |  | 60.A05.B05.235 | p.p.o. di voltino prefabbr.armato 15x300x12,5h per aperture | Provvista e posa in opera di voltino (architrave) prefabbricato armato ad altezza ridotta per aperture in murature di calcestruzzo espanso autoclavato cm. 15 x 300 x 12,5h | cadauno (cad) | 10,86 % | 0,55 euro | 95,45 euro
C05 [Murature EI/REI in blocchi di laterizio alleggerito dello spessore di:]
|  |  | 60.A05.C05.010 | Muratura blocchi laterizio for <=45% sp. cm.25 EI240 REI240 | cm. 25, foratura <045% EI 240 REI 240 | metro quadrato (m²) | 73,56 % | 7,90 euro | 203,70 euro
|  |  | 60.A05.C05.020 | Muratura blocchi later. all for. >45%<55%sp. EI 240 REI 120 | cm. 30, foratura >45% <55% EI 240 REI 120 | metro quadrato (m²) | 63,13 % | 7,90 euro | 237,35 euro
D05 [Murature EI in blocchi tagliafuoco di argilla espansa, peso specifico 1.100 kg/m3 dello spessore di:]
|  |  | 60.A05.D05.010 | Muratura blocchi tagliafuoco argilla esp da intonaco sp cm 8 | cm. 8 | metro quadrato (m²) | 61,89 % | 1,28 euro | 40,46 euro
|  |  | 60.A05.D05.015 | Muratura blocchi tagliafuoco argilla esp da intonaco sp cm12 | cm. 12 | metro quadrato (m²) | 59,17 % | 1,48 euro | 48,82 euro
|  |  | 60.A05.D05.020 | Muratura blocchi tagliafuoco argilla esp da intonaco sp cm15 | cm. 15 | metro quadrato (m²) | 56,62 % | 1,58 euro | 54,73 euro
|  |  | 60.A05.D05.025 | Muratura blocchi tagliafuoco argilla esp da intonaco sp cm20 | cm. 20 | metro quadrato (m²) | 54,04 % | 1,74 euro | 62,61 euro
A30 [Intonachi intumescenti]
A10 [Intonaco intumescente a spruzzo]
|  |  | 60.A30.A10.005 | Fondo a spruzzo per intonaco intumescente a spruzzo | Fondo a spruzzo per intonaco intumescente a spruzzo ( 1 passata); resa 11-13 mq/kg | metro quadrato (m²) | 79,68 % | 0,33 euro | 8,25 euro
|  |  | 60.A30.A10.010 | intonaco intumescente a spruzzo sp. cm 3 | spessore cm 3. Resa 8 Kg per spessore cm. 3 | metro quadrato (m²) | 35,73 % | 0,33 euro | 18,40 euro
A40 [Pareti EI in lastre, riqualifica pareti esistenti]
A05 [Setti autoportanti EI in lastre di antincendio in calcio silicato su struttura in profili metallici]
|  |  | 60.A40.A05.010 | P.p.o. setto autoportante EI30 lastre silicato di calcio | Fornitura e posa in opera di setto autoportante con resistenza al fuoco EI30 in accordo alla EN 1364-1 costituito da doppio strato di lastre antincendio in Silicato di Calcio incombustibili in classe A1, di densità 875 kg/mc di spessore 10 mm, fissate su profili metallici a ?C? di sezione minima 75x0,6 mm aventi funzioni di montanti, posti ad interasse 600 mm ed inseriti all?interno delle guide ad ?U? di sezione minima 75x0,6 mm, aventi funzioni di guide superiori ed inferiori, fissate a pavimento e solaio tramite tasselli metallici ad espansione posti ad interasse 800 mm. Le lastre antincendio saranno installate con giunti sfalsati rispetto allo strato precedente e fissate tra loro ed alle strutture mediante viti autoperforanti da 35 mm ad interasse 500 mm (1° lastra), viti autoperforanti da 45 mm poste ad interasse 250 mm (2° lastra). La struttura metallica dovrà rimanere sul lato esposto al fuoco. La giunzione delle lastre cosi come le teste delle viti dovranno essere stuccate a mezzo di materiale di finitura resistente al fuoco. Il rivestimento antincendio in Silicato di Calcio dovrà essere marcato CE, attestazione di conformità del sistema LIVELLO 1 ? Resistenza al fuoco e corredato di D.o.P., in accordo alla ETAG 018-4, per l?uso consentito di resistenza al fuoco di tipo 8 (pareti e tramezzi di compartimentazione non portanti). Il rivestimento antincendio in Silicato di Calcio dovrà avere una durabilità di non meno di 25 anni, per applicazioni interne tipo Z2, in accordo alla ETAG 018-4. | metro quadrato (m²) | 35,28 % | 1,47 euro | 81,95 euro
|  |  | 60.A40.A05.020 | P.p.o. setto autoportante EI60 lastre silicato di calcio | Fornitura e posa in opera di setto autoportante con resistenza al fuoco EI60 in accordo alla EN 1364-1:2002 costituito da doppio strato di lastre antincendio in Silicato di Calcio incombustibili in classe A1 secondo le Euroclassi, di densità 875 kg/mc di spessore 12 e 15 mm e dimensioni 2500x1200 mm, fissate su profili metallici a ?C? di sezione minima 47x74x50x0,6 mm aventi funzioni di montanti, posti ad interasse 600 mm ed inseriti all?interno delle guide ad ?U? di sezione minima 75x40x0,6 mm, aventi funzioni di guide superiori ed inferiori, fissate a pavimento e solaio tramite tasselli metallici ad espansione (tipo SBS 8/40 mm) posti ad interasse 800 mm. Le lastre antincendio saranno installate con giunti sfalsati rispetto allo strato precedente e fissate tra loro ed alle strutture mediante viti autoperforanti da 35 mm ad interasse 1000 mm (1° lastra), viti autoperforanti da 45 mm poste ad interasse 1000 mm (2° lastra). La struttura metallica dovrà rimanere sul lato esposto al fuoco. La giunzione delle lastre cosi come le teste delle viti non dovranno essere stuccate a mezzo di materiale di finitura resistente al fuoco. Il rivestimento antincendio in Silicato di Calcio dovrà essere marcato CE, attestazione di conformità del sistema LIVELLO 1 ? Resistenza al fuoco e corredato di D.o.P., in accordo alla ETAG 018-4, per l?uso consentito di resistenza al fuoco di tipo 8 (pareti e tramezzi di compartimentazione non portanti). Il rivestimento antincendio in Silicato di Calcio dovrà avere una durabilità di non meno di 25 anni, per applicazioni interne tipo Z2, in accordo alla ETAG 018-4. | metro quadrato (m²) | 25,57 % | 1,47 euro | 113,07 euro
|  |  | 60.A40.A05.030 | P.p.o. parete divisoria autoportante EI120 | Fornitura e posa in opera di parete divisoria autoportante con resistenza al fuoco EI120 in accordo alla EN 1364-1 costituito da singolo strato di lastre antincendio in Silicato di Calcio incombustibili in classe A1 secondo le Euroclassi, di densità 875 kg/ mc di spessore 8 (9) mm e dimensioni 2500x1200 mm, fissate su profili metallici a ?C? di sezione minima 99x50x0,6 mm aventi funzioni di montanti, posti ad interasse 600 mm ed inseriti all?interno delle guide ad ?U? di sezione minima 100x40x0,6 mm, aventi funzioni di guide superiori ed inferiori, fissate a pavimento e solaio tramite tasselli metallici ad espansione (tipo SBS 9/4) posti ad interasse 800 mm. Le lastre dovranno essere fissate su entrambi i lati della struttura metallica con viti autoperforanti in acciaio di diametro 4,2 mm e lunghezza 25 mm a passo 200 mm. L?intercapedine del tramezzo dovrà essere completata con due strati di lana di roccia di spessore 50 mm e densità 100 kg/mc in spessore di telaio. Il rivestimento antincendio in Silicato di Calcio dovrà essere marcato CE, attestazione di conformità del sistema LIVELLO 1 ? Resistenza al fuoco e corredato di D.o.P., in accordo alla ETAG 018-4, per l?uso consentito di resistenza al fuoco di tipo 8 (pareti e tramezzi di compartimentazione non portanti). Il rivestimento antincendio in Silicato di Calcio dovrà avere una durabilità di non meno di 25 anni, per applicazioni interne tipo Z2, in accordo alla ETAG 018-4. La presenza di cassette plastiche portafrutti per punti luce e scatole di derivazione, sarà certificabile soltanto se poste all? interno di protezioni scatolari in Silicato di Calcio già previste in fase di prova al fuoco ed alloggiate all?interno del divisorio e se rifinite perimetralmente sulla faccia in vista con materiale di finitura resistente al fuoco. L?utilizzo di cavi elettrici all?interno della muratura, dovrà essere consentita dal campo di diretta applicazione così come la modalità di sigillatura con materiale siliconico antincendio dei medesimi cavi in uscita. | metro quadrato (m²) | 32,34 % | 1,65 euro | 100,46 euro
A10 [Riqualifica EI pareti esistenti]
|  |  | 60.A40.A10.010 | Riqualifica antinc. EI120 tramezza > 8 cm intonacata 2 lati | Riqualifica antincendio EI120 in accordo alla EN 1364-1 di tramezzatura in laterizio forato di spessore minimo 80 mm intonacato con malta tradizionale per uno spessore di 10 mm su entrambi i lati e protetto sul lato esposto al fuoco attraverso rivestimento antincendio in lastre di Silicato di Calcio incombustibili in classe A1 secondo le Euroclassi, densità 875 kg/mc di spessore 8 (9) mm e dimensioni 2500x1200 mm, applicate in aderenza attraverso tasselli metallici ad espansione (tipo ETPV 9/65) posti nella quantità di 6/mq circa. La riqualifica dovrà consentire l?estensione in altezza fino ad 8 mt sulla base di un Fascicolo Tecnico rilasciato ai sensi del DM 16/02/2007 ed illimitatamente in larghezza. Non dovrà essere necessaria la stuccatura a mezzo di materiale di finitura resistente al fuoco né della giunzione delle lastre cosi come le teste delle viti. Il rivestimento antincendio in Silicato di Calcio dovrà essere marcato CE, attestazione di conformità del sistema LIVELLO 1 ? Resistenza al fuoco e corredato di D.o.P., in accordo alla ETAG 018-4, per l?uso consentito di resistenza al fuoco di tipo 8 (pareti e tramezzi di compartimentazione non portanti), pertanto il rivestimento dovrà essere stato selezionato da un ente terzo prima della prova al fuoco presso un laboratorio notificato. Il rivestimento antincendio in Silicato di Calcio dovrà avere una durabilità di non meno di 25 anni, per applicazioni interne tipo Z2 in accordo alla ETAG 018-4. Coerentemente alla riqualifica antincendio EI120, sarà certificabile la presenza di cassette plastiche portafrutti per punti luce, soltanto se poste all? interno di protezioni scatolari in Silicato di Calcio già previste in fase di prova al fuoco ed alloggiate all?interno della muratura). L?utilizzo di cavi elettrici all?interno della muratura, dovrà essere consentita dal campo di diretta applicazione così come la modalità di sigillatura con materiale siliconico antincendio in uscita dei medesimi cavi. | metro quadrato (m²) | 42,94 % | 1,11 euro | 50,63 euro
|  |  | 60.A40.A10.020 | Riq. antinc. EI120 tramezza >8 cm intonacata lato no esposto | Riqualifica antincendio EI120 in accordo alla EN 1364-1 di parete in laterizio forato di spessore minimo 80 mm non intonacata sul lato esposto al fuoco e protetto attraverso rivestimento antincendio in lastre di Silicato di Calcio incombustibili in classe A1 secondo le Euroclassi, densità 875 kg/mc di spessore 10 mm e dimensioni 2500x1200 mm, applicate in aderenza attraverso tasselli metallici ad espansione (tipo MHD.S 9/65) posti nella quantità di 6/m2 circa. L?estensione in altezza sarà consentita sulla base di un Fascicolo Tecnico rilasciato ai sensi del DM 16/02/2007. Non dovrà essere necessaria la stuccatura a mezzo di materiale di finitura resistente al fuoco né della giunzione delle lastre cosi come le teste delle viti. Il rivestimento antincendio in Silicato di Calcio dovrà essere marcato CE, attestazione di conformità del sistema LIVELLO 1 ? Resistenza al fuoco e corredato di D.o.P., in accordo alla ETAG 018-4, per l?uso consentito di resistenza al fuoco di tipo 8 (pareti e tramezzi di compartimentazione non portanti), pertanto il rivestimento dovrà essere stato selezionato da un ente terzo prima della prova al fuoco presso un laboratorio notificato. Il rivestimento antincendio in Silicato di Calcio dovrà avere una durabilità di non meno di 25 anni, per applicazioni tipo Z2, in accordo alla ETAG 018-4. Coerentemente alla riqualifica antincendio EI120, sarà certificabile la presenza di cassette plastiche portafrutti per punti luce e scatole di derivazione, soltanto se poste all? interno di protezioni scatolari in Silicato di Calcio già previste in fase di prova al fuoco ed alloggiate all?interno della muratura. L?utilizzo di impianti elettrici in tensione all?interno della muratura dovrà essere stato già previsto in fase di prova al fuoco così come la presenza di cavi elettrici consentita dal campo di diretta applicazione. | metro quadrato (m²) | 42,94 % | 1,11 euro | 50,63 euro
|  |  | 60.A40.A10.030 | Riq. antincendio EI120 parete in blocchi cls >= cm. 12 | Riqualifica antincendio EI120 in accordo alla EN 1364-1 di parete in blocchi di calcestruzzo di spessore minimo 12 cm, mediante applicazione sul lato esposto al fuoco di rivestimento antincendio in lastre di Silicato di Calcio incombustibili in classe A1 di densità 950 kg/mc di spessore 9 mm e dimensioni 2500x1250 mm, fissate in aderenza attraverso tasselli metallici ad espansione posti ad interasse massimo 600 mm e con giunti a croce fra le lastre in accordo al Rapporto di Classificazione (tipo Rapporto di Classificazione Promat CSI 1673 FR). Non dovrà essere necessaria la stuccatura a mezzo di materiale di finitura resistente al fuoco né della giunzione delle lastre cosi come le teste delle viti. Il rivestimento antincendio in Silicato di Calcio dovrà essere marcato CE, attestazione di conformità del sistema LIVELLO 1 ? Resistenza al fuoco e corredato di D.o.P., in accordo alla ETAG 018-4, per l?uso consentito di resistenza al fuoco di tipo 8 (pareti e tramezzi di compartimentazione non portanti). Il rivestimento antincendio in Silicato di Calcio dovrà avere una durabilità di non meno di 25 anni, per applicazioni semiesposte tipo Y ed interne con elevata umidità tipo Z1, in accordo alla ETAG 018-4. | metro quadrato (m²) | 39,81 % | 1,11 euro | 54,61 euro
|  |  | 60.A40.A10.040 | Riq. EI 120 di parete in cartongesso (solo lato esposto) | Riqualifica antincendio EI 120 sul lato esposto di parete in cartongesso standard di tipo A (dimensioni minime 12,5/50/12,5 mm) in accordo alla norma EN 1364-1 costituito da n°2 strati di lastre di Silicato di Calcio incombustibili in classe A1 di densità 875 kg/mc di spessore 9 mm ciascuna e di dimensioni nominali 2500x1200 mm, fissate su profili metallici a ?C? 47x50x0,6 mm, aventi funzioni di montanti, posti ad interasse di 600 mm ed inseriti all?interno di profili metallici a ?U? di sezione 40x50x0,6 mm aventi funzione di guide superiori ed inferiori, fissate a pavimento e a solaio tramite tasselli metallici ad espansione di lunghezza 45 mm e diametro 9 mm (tipo SBS 9/45) ogni 800 mm. Il fissaggio delle lastre avverrà direttamente in sovrapposizione della lastra di cartongesso esposta in corrispondenza dei profili verticali ed orizzontali. Le lastre, montabili con giunto a croce e sfalsate in orizzontale e verticale, saranno fissate ai profili tramite viti autoperforanti 4,8x35/45 mm passo rispettivamente 1000/200 mm per quanto riguarda la prima; la seconda lastra a passo 250 mm. In corrispondenza dei giunti orizzontali saranno inseriti viti filetto legno 6x45 mm passo 200 mm. Le giunzioni delle lastre così come le teste delle viti non necessiteranno di stuccatura ai fini certificativi antincendio. Sarà possibile inoltre installare sul lato fuoco elementi di peso limitato tipo lampade elettriche di emergenza e similari. Il rivestimento antincendio in Silicato di Calcio dovrà essere marcato CE, attestazione di conformità del sistema LIVELLO 1 ? Resistenza al fuoco e corredato di D.o.P., in accordo alla ETAG 018-4, per l?uso consentito di resistenza al fuoco di tipo 8 (pareti e tramezzi di compartimentazione non portanti). Il rivestimento antincendio in Silicato di Calcio dovrà avere una durabilità di non meno di 25 anni, per applicazioni interne tipo Z2 in accordo alla ETAG 018-4. Coerentemente alla riqualifica antincendio EI120, sarà certificabile la presenza di cassette plastiche portafrutti e scatole di derivazione, soltanto se poste all? interno di protezioni scatolari in Silicato di Calcio già previste in fase di prova. | metro quadrato (m²) | 36,46 % | 1,47 euro | 79,29 euro
|  |  | 60.A40.A10.050 | Riq. EI 180 di divisorio blocchi cls > 14 cm | Riqualifica antincendio EI180 in accordo alla EN 1364-1 di divisorio in blocchi di calcestruzzo spessore minimo 140 mm protetto sul lato esposto al fuoco attraverso rivestimento antincendio in semiaderenza costituito da lastre di Silicato di Calcio incombustibili in classe A1 di densità 875 kg/mc di spessore 10 mm e dimensioni 2500x1200 mm, applicate in semiaderenza mediante viti autoperforanti di lunghezza 25 mm mm poste ad interasse massimo 200 mm alla struttura metallica, con sezione ad omega di altezza 15 mm, larghezza minima 85 mm e spessore 0,6 mm, tassellata sulla muratura con tasselli meccanici ad espansione e posta ad interasse 600 mm A1. La giunzione delle lastre cosi come le teste delle viti dovranno essere stuccate a mezzo di materiale di finitura resistente al fuoco. Il rivestimento antincendio in Silicato di Calcio dovrà essere marcato CE, attestazione di conformità del sistema LIVELLO 1 ? Resistenza al fuoco e corredato di D.o.P., in accordo alla ETAG 018-4, per l?uso consentito di resistenza al fuoco di tipo 8 (pareti e tramezzi di compartimentazione non portanti). Il rivestimento antincendio in Silicato di Calcio dovrà avere una durabilità di non meno di 25 anni, per applicazioni interne tipo Z2 in accordo alla ETAG 018-4. Sono consentiti attraversamenti e passaggi di impianti nella parete riqualificata solo se previsti nel rapporto di prova/Classificazione della parete stessa. | metro quadrato (m²) | 43,59 % | 1,11 euro | 49,87 euro
A50 [Controsoffittature EI]
A05 [Controsoffitti in lastre di calcio silicato]
|  |  | 60.A50.A05.010 | Controsoffitto EI 90 appeso in lastre 60x60 fuoco dal basso | Fornitura e posa in opera di controsoffitto indipendente EI 90 per protezione al fuoco dal basso, testato in accordo alla norma EN 1364-2; costituito da lastre in Silicato di Calcio di densità 870 kg/mc di dimensioni nominali 600x600x8 mm, incombustibili in classe A1 in accordo alle Euroclassi, montate su struttura metallica standard con sezione a ?T? rovescio di dimensione 38 x 24 x0,4 mm, posti ad interasse di 600 mm. Posa di doppio pannello di lana di roccia di sp. 50 mm e densità 100 kg/mc semplicemente disposto sulla struttura metallica reggi pannello. Sospensione dei profili primari a mezzo di pendini di diametro 4 mm a passo 600 mm. Cornice in profili metallici a ?C? di dimensione 40x20x0,4 mm fissata ogni 800 mm al perimetro con tasselli meccanici ad espansione di diametro 8 mm. Possibilità di avere moduli d?ispezione di dimensioni 592x592 mm senza lana e possibilità di protezione di corpi illuminanti tipo plafoniere ad incasso di dimensioni standard nominali 600x600 mm. Il rivestimento antincendio in Silicato di Calcio dovrà essere marcato CE, attestazione di conformità del sistema LIVELLO 1 ? Resistenza al fuoco e corredato di D.o.P., in accordo alla ETAG 018-4, per l?uso consentito di resistenza al fuoco di tipo 1 (membrane orizzontali di protezione, inclusi controsoffitti sospesi, in accordo alla norma EN 13964 ). Il rivestimento antincendio in Silicato di Calcio dovrà avere una durabilità di non meno di 25 anni, per applicazioni interne tipo Z2 in accordo alla ETAG 018-4. I risultati di prova del controsoffitto saranno validi per cavità di ogni altezza. Sarà possibile la certificazione antincendio EI 90 di botole d?ispezione, attraversamenti e accessori in genere solo se già previsti in fase di prova tipo sistema di botole e copri plafoniere sulla base del Rapporto di Classificazione rilasciato dall?ente autorizzato. | metro quadrato (m²) | 35,01 % | 1,11 euro | 62,10 euro
|  |  | 60.A50.A05.020 | Controsoff. EI 90 n.2 lastre calciosil mm 20 fuoco dal basso | Fornitura e posa in opera di controsoffitto indipendente per la protezione EI 90 al fuoco dal basso costituito da: struttura metallica principale e secondaria realizzata in profili metallici con sezione a C di dimensioni 60/27/0,6 mm posta ad interasse 1200 mm (principale) e posta ad interasse 600 mm (secondaria). Sospensione realizzata tramite pendini metallici CD NONIUS posti ad interasse 1200 mm; cornice perimetrale realizzata con due strisce di lastre in calcio silicato spessore 20 mm e larghezza 50 mm ancorate alle murature a mezzo di tasselli plastici ad espansione da 60 mm di lunghezza. Rivestimento realizzato in duplice strato di lastre in silicato di calcio e leganti minerali di densità 875 kg/m3 circa, incombustibile in classe A1 di dimensioni 1200x2500 mm e spessore 20 mm cad. Tali lastre saranno poste a giunti sfalsati e fissate tra loro ed alle strutture mediante viti autofilettanti da 35 mm e diametro 3.5 mm poste ad interasse 200 mm (prima lastra) e viti autofilettanti da 55 mm e diametro 3.9 mm poste anch?esse ad interasse 200 mm (seconda lastra). Le giunzioni della sola lastra d?intradosso così come le teste delle viti necessiteranno di stuccatura ai fini certificativi antincendio. Il rivestimento antincendio in Silicato di Calcio dovrà essere marcato CE, attestazione di conformità del sistema LIVELLO 1 ? Resistenza al fuoco e corredato di D.o.P., in accordo alla ETAG 018-4, per l?uso consentito di resistenza al fuoco di tipo 1 (membrane orizzontali di protezione, inclusi controsoffitti sospesi, in accordo alla norma EN 13964 ). Il rivestimento antincendio in Silicato di Calcio dovrà avere una durabilità di non meno di 25 anni, per applicazioni interne tipo Z2 in accordo alla ETAG 018-4. | metro quadrato (m²) | 23,27 % | 1,65 euro | 135,37 euro
|  |  | 60.A50.A05.030 | Controssoff. EI120 3 lastre calciosil da 15mm fuoco da basso | Fornitura e posa in opera di controsoffitto indipendente EI 120 per la protezione al fuoco dal basso, testato in accordo alla norma EN 1364-2; costituito da una struttura metallica principale realizzata in profili metallici con sezione ad U di dimensioni 49x27x0,6 mm posta ad interasse 600 mm. Struttura secondaria di identiche dimensioni sui giunti lastra di estradosso. Sospensione realizzata tramite pendini a molla singola ø 4 mm ad interasse massimo di 600 mm. Cornice perimetrale metallica con sezione a C di dimensioni 30x30x0,6 mm, ancorata alle murature a mezzo di tasselli metallici ad espansione posti a passo 800 mm. Rivestimento realizzato in triplice strato di lastre in silicato di calcio di densità 875 kg/m3, incombustibile in classe A1 secondo le Euroclassi di dimensioni 1200x2500 mm e spessore 15 mm cadauno. Tali lastre saranno poste a giunti sfalsati longitudinali e trasversali e fissate tra loro ed alle strutture mediante viti autofilettanti di lunghezza 25 mm poste ad interasse 1000 mm (1° lastra), viti autofilettanti di lunghezza 45 mm poste anch?esse ad interasse 1000 mm (2° lastra) e viti autofilettanti di lunghezza 65 mm poste ad interasse 250 mm (3° lastra). Il rivestimento antincendio in Silicato di Calcio dovrà essere marcato CE, attestazione di conformità del sistema LIVELLO 1 ? Resistenza al fuoco e corredato di D.o.P., in accordo alla ETAG 018-4, per l?uso consentito di resistenza al fuoco di tipo 1 (membrane orizzontali di protezione, inclusi controsoffitti sospesi, in accordo alla norma EN 13964 ). Il rivestimento antincendio in Silicato di Calcio dovrà avere una durabilità di non meno di 25 anni, per applicazioni interne tipo Z2 in accordo alla ETAG 018-4. I risultati di prova del controsoffitto saranno validi per cavità di ogni altezza. Sarà possibile la certificazione antincendio EI 120 di botole d?ispezione, attraversamenti e accessori in genere solo se già previsti in fase di prova. | metro quadrato (m²) | 23,77 % | 1,92 euro | 154,50 euro
B05 [Pitturazioni con prodotti intumescenti.]
A05 [Applicazione di fondo.]
|  |  | 60.B05.A05.010 | Fondo anticorrosivo bicomponente per superfici metalliche | Fondo anticorrosivo bicomponente per superfici metalliche (da trattare con pittura intumescente) steso in 1 mano per un quantitativo di 300 gr/mq di prodotto oltre al catalizzatore | metro quadrato (m²) | 51,28 % | 0,19 euro | 7,39 euro
|  |  | 60.B05.A05.020 | Applicazione 1 mano fondo impregnate acrilico per legno | Applicazione di 1 mano di fondo impregnate acrilico per legno, reazione al fuoco classe 1. Resa 11-13 mq/Kg per 1 mano | metro quadrato (m²) | 86,96 % | 0,19 euro | 4,36 euro
A20 [Applicazione di pitture intumescenti]
|  |  | 60.B05.A20.010 | Applicazione pittura intumescente in emuls. acquosa a 6 mani | Applicazione pittura intumescente in emulsione acquosa data a 6 passate per un consumo di kg/mq 4,00 | metro quadrato (m²) | 33,30 % | 1,14 euro | 68,28 euro
|  |  | 60.B05.A20.020 | Applicazione di 6 mani di vernice classe 1 per pavim. legno | Applicazione di 6 mani di vernice classe 1 per pavimenti in legno in ragione di kg/mq 2,5 | metro quadrato (m²) | 31,00 % | 1,14 euro | 73,34 euro
|  |  | 60.B05.A20.030 | Sistema intumescente protettivo per legno classe1 a tre mani | Sistema intumescente protettivo per legno classe 1 dato a 3 mani per un consumo di kg/mq 3,3. | metro quadrato (m²) | 17,17 % | 0,60 euro | 69,05 euro
|  |  | 60.B05.A20.040 | Sistema intumescente per legno:1mano di finitura trasparente | Sistema intumescente per legno:1 mano di finitura trasparente. Resa 20 mq/Kg | metro quadrato (m²) | 48,86 % | 0,19 euro | 7,76 euro
B10 [Attraversamenti tecnici (collari, termoespandenti, griglie)]
A05 [Sola posa in opera di collari antifuoco, manufatti termoespandenti, guarnizioni antifuoco per giunti di dilatazione]
|  |  | 60.B10.A05.010 | Sola posa di collari antifuoco senza curva sino a Ø 400 mm | Sola posa in opera di collari antifuoco senza curva sino a Ø 400 mm mediante appositi tasselli di acciaio ad espansione. | cadauno (cad) | 90,53 % | 0,27 euro | 6,01 euro
|  |  | 60.B10.A05.020 | Sola posa di collari antifuoco con curva sino a Ø 400 mm | Sola posa in opera di collari antifuoco con curva sino a Ø 400 mm mediante appositi tasselli di acciaio ad espansione. | cadauno (cad) | 90,52 % | 0,36 euro | 8,01 euro
|  |  | 60.B10.A05.030 | Sola posa guaina preformata intumescente per tubaz. combust. | Sola posa guaina preformata intumescente EI 180 per tubazioni combustibili sino a Ø 110 mm | cadauno (cad) | 100,00 % | 0,18 euro | 3,63 euro
|  |  | 60.B10.A05.040 | Sola posa materassini antincen. EI 120 x condotti in genere | Sola posa in opera di materassini antincendio EI 120 per condotti in genere | cadauno (cad) | 100,00 % | 0,27 euro | 5,44 euro
|  |  | 60.B10.A05.050 | Sola posa in opera di cuscinetti espansivi antincendio | Sola posa in opera di cuscinetti espansivi antincendio EI 120/180 in genere | cadauno (cad) | 100,00 % | 0,18 euro | 3,63 euro
|  |  | 60.B10.A05.070 | Sola posa di protezione x scatole elettriche 503,504,e deriv | Sola posa in opera di protezione al fuoco per scatole elettriche da incasso tipo 503,504,e derivazione sino a mm 150 x 192 | cadauno (cad) | 100,00 % | 0,11 euro | 2,18 euro
|  |  | 60.B10.A05.080 | Sola posa protez.REI120 x plafoniere/diffusori su controsoff | Sola posa in opera di protezioni REI 120 per plafoniere o diffusori d'aria su controsoffitti. | cadauno (cad) | 100,00 % | 0,92 euro | 17,21 euro
A10 [Sola posa griglie antifuoco di ventilazione]
|  |  | 60.B10.A10.060 | Sola posa di griglia antifuoco sino a mm300x300 ventilaz.nat | Sola posa di griglia antifuoco sino a mm 300x300 per ventilazione naturale | cadauno (cad) | 87,89 % | 0,44 euro | 9,40 euro
C05 [Posa di serramenti antincendio e accessori relativi.]
A05 [Sola posa porte antincendio a un battente]
|  |  | 60.C05.A05.010 | Sola posa di porta antincendio a un battente | Sola posa di porta antincendio a un battente in apertura già predisposta comprese opere murarie di fissaggio escluse le finiture. | cadauno (cad) | 97,84 % | 7,28 euro | 140,69 euro
A10 [Sola posa di porte antincendio a due battenti]
|  |  | 60.C05.A10.010 | Sola posa di porta antincendio a 2 battenti h max m. 2,15 | Sola posa di porta antincendio a 2 battenti (h max m. 2,15) in apertura già predisposta comprese opere murarie di fissaggio escluse le finiture. | cadauno (cad) | 98,64 % | 14,56 euro | 279,11 euro
B05 [Sola posa di maniglioni antipanico]
|  |  | 60.C05.B05.010 | Sola posa in opera di maniglione antipanico "a leva" | Sola posa in opera di maniglione antipanico "a leva" su porta tagliafuoco gia' predisposta | cadauno (cad) | 100,00 % | 1,82 euro | 34,16 euro
|  |  | 60.C05.B05.020 | Sola posa in opera maniglione tipo "touch bar porta 1 anta | Sola posa in opera di maniglione antipanico tipo "touch bar" su porta tagliafuoco gia' predisposta ad un'anta | cadauno (cad) | 100,00 % | 3,64 euro | 68,31 euro
|  |  | 60.C05.B05.030 | Sola posa in opera maniglione tipo "touch bar" porta 2 ante | Sola posa in opera di maniglione antipanico tipo "touch bar" su porta tagliafuoco a 2 ante gia' predisposta | cadauno (cad) | 100,00 % | 7,28 euro | 136,62 euro
C05 [Sola posa di chiudiporta e elettromagneti]
|  |  | 60.C05.C05.010 | Sola posa in opera di chiudiporta aereo x porta tagliafuoco | Sola posa in opera di chiudiporta aereo per porta tagliafuoco | cadauno (cad) | 100,00 % | 1,82 euro | 34,16 euro
|  |  | 60.C05.C05.050 | Sola posa di elettromagneti per porta tagliafuoco | Sola posa in opera di elettromagneti per porta tagliafuoco | cadauno (cad) | 100,00 % | 0,91 euro | 18,13 euro
D05 [Sola posa in opera di guarnizione antifumo freddo per porta antincendio ad un'anta da inserire nel telaio fisso in apposita sede.]
|  |  | 60.C05.D05.010 | Sola posa di guarnizione per fumo freddo porta a1 anta | Sola posa in opera di guarnizione a battuta per fumo freddo da inserire in apposita sede predisposta nel telaio della fisso di porta antincendio ad un'anta. | cadauno (cad) | 100,00 % | 0,91 euro | 16,31 euro
D05 [Sola posa impianti di sovrapressione per filtri-fumo]
A05 [Sola posa di impianti di sovrapressione per filtri fumo]
|  |  | 60.D05.A05.010 | Sola posa impianto sovrapressione per filtri fumo 1 elemento | Sola posa di impianto di sovrapressione per filtri fumo in vano già predisposto. Un elemento comprensivo di ventilatore e centralina | cadauno (cad) | 100,00 % | 1,82 euro | 30,31 euro
|  |  | 60.D05.A05.020 | Sola posa impianto sovrapressione per filtri fumo 2 blocchi | Sola posa di impianto di sovrapressione per filtri fumo in vano già predisposto. 2 blocchi | cadauno (cad) | 100,00 % | 3,64 euro | 60,62 euro
B10 [Sola posa di pressostato meccanico ]
|  |  | 60.D05.B10.010 | Sola posa in opera di pressostato meccanico | Sola posa in opera di pressostato meccanico per impianto di sovrapressione per filtri fumo | cadauno (cad) | 100,00 % | 0,55 euro | 9,78 euro
E05 [Sola posa di sistemi di evacuazione fumo a tetto e a parete]
A05 [Sola posa di evacuatori di fumo a tetto]
|  |  | 60.E05.A05.010 | Sola posa evacuatore di fumo a tetto sino a mq. 1,00 netti | Sola posa di sistema di evacuazione fumi a tetto tramite botola sup. netta sino a mq 1,00 | cadauno (cad) | 97,32 % | 7,28 euro | 141,45 euro
|  |  | 60.E05.A05.020 | Sola posa evacuatore di fumo a tetto mq. 1,90 | Sola posa di sistema di evacuazione fumi a tetto tramite botola sup. netta mq.1,90 | cadauno (cad) | 94,77 % | 9,10 euro | 181,56 euro
|  |  | 60.E05.A05.030 | Sola posa evacuatore di fumo a tetto mq.2,50 | Sola posa di sistema di evacuazione fumi a tetto tramite botola sup. netta mq 2,50 | cadauno (cad) | 95,40 % | 14,56 euro | 288,60 euro
A10 [Sola posa evacuatori di fumo a parete]
|  |  | 60.E05.A10.010 | Sola posa evacuatore di fumo a parete mq. 0,60 netti | Sola posa in opera di sistema di evacuazione di fumo a parete mq. 0,60 netti | cadauno (cad) | 98,20 % | 5,46 euro | 105,14 euro
G05 [Sola posa in opera di serrande tagliafuoco in genere]
A05 [Sola posa in opera di serrande tagliafuoco in genere]
|  |  | 60.G05.A05.010 | Sola posa in opera di serrande tagliafuoco in genere | Sola posa in opera di serrande tagliafuoco in genere nel corso di installazione di canali d'aria | cadauno (cad) | 100,00 % | 3,64 euro | 60,62 euro
H05 [Sola posa in opera di cartelli segnaletici ]
A05 [Sola posa in opera di cartelli segnaletici in genere]
|  |  | 60.H05.A05.010 | Sola posa in opera di cartelli segnaletici in genere | Sola posa in opera di cartelli segnaletici in genere | cadauno (cad) | 93,48 % | 0,27 euro | 5,82 euro
M05 [Mezzi di estinzione incendi.]
A05 [Sola posa in opera di estintori a polvere o a CO2 e accessori]
|  |  | 60.M05.A05.010 | Sola posa in opera di estintori portatili in genere | Sola posa in opera di estintori portatili in genere mediante fornitura e fissaggio a parete del supporto a muro in acciaio zincato o cadmiato con n. 3 i tasselli ad espansione. | cadauno (cad) | 85,15 % | 0,55 euro | 10,10 euro
|  |  | 60.M05.A05.015 | Sola posa in opera di cassetta portaestintori a muro | Sola posa in opera di cassetta portaestintori a polvere o a Co2 a muro | cadauno (cad) | 94,09 % | 0,91 euro | 19,27 euro
|  |  | 60.M05.A05.020 | Sola posa di estintori a polvere automatici a soffitto | Sola posa in opera di estintori a polvere automatici a soffitto in genere | cadauno (cad) | 92,72 % | 0,73 euro | 15,65 euro
A10 [Sola posa in opera di erogatori automatici a parete di aerosol ai sali di potassio]
|  |  | 60.M05.A10.010 | Sola posa erogatori automatici di aerosol sali potassio | Sola posa in opera di erogatori automatici in genere di aerosol ai sali potassio, previo fissaggio a parete o a soffitto del supporto relativo con appositi tasselli meccanici ad espansione | cadauno (cad) | 90,53 % | 0,91 euro | 20,03 euro
A15 [Sola posa in opera di erogatori aerosol ai sali di potassio a comando remoto tramite apposito sistema, connesso ad unità di attivazione, questo escluso.]
|  |  | 60.M05.A15.010 | Sola posa in opera di erogatori aerosol a parete | Sola posa in opera di erogatori aerosol a parete, compresa la fornitura e posa di apposito supporto, mediante tasselli meccanici ad espansione | cadauno (cad) | 82,70 % | 0,91 euro | 21,93 euro
|  |  | 60.M05.A15.020 | Sola posa in opera di box di connessione escluse linee elett | Sola posa in opera di box di connessione a una o due vie escluse linee elettriche | cadauno (cad) | 100,00 % | 0,36 euro | 6,52 euro
|  |  | 60.M05.A15.030 | Sola posa in opera di unità di attivazione erogatori aerosol | Sola posa in opera di unità di attivazione erogatori aerosol, escluse linee elettriche | cadauno (cad) | 100,00 % | 0,91 euro | 16,31 euro
A25 [Formazione di attacco motopompa]
|  |  | 60.M05.A25.010 | Sola manodopera per formazione di attacco motopompa | Sola manodopera per formazione di attacco motopompa. | cadauno (cad) | 100,00 % | 7,28 euro | 125,89 euro
A30 [Posa in opera di idrante a colonna a 2 attacchi ]
|  |  | 60.M05.A30.010 | Sola posa in opera di idrante a colonna a 2 attacchi | Sola posa in opera di idrante a colonna a 2 attacchi | cadauno (cad) | 100,00 % | 7,28 euro | 125,89 euro
A35 [Sola posa in opera di naspo]
|  |  | 60.M05.A35.010 | Sola posa in opera di naspo fisso o orientabile | Sola posa in opera di naspo fisso o orientabile | cadauno (cad) | 94,09 % | 0,91 euro | 19,27 euro
B05 [Impianto Sprinkler a umido]
|  |  | 60.M05.B05.010 | Impianto "sprinkler a umido"1/2" prezzo rif. a testina | Impianto tipo "sprinkler ad umido" mediante realizzazione di rete di distribuzione interna del tipo "a pettine" in ambienti a rischio normale secondo norma UNI EN 12845, composta dalle sole tubazioni in acciaio zincato passanti in vista complete di raccordi e staffaggi, testine e colonna montante, compresa tutta la manodopera di montaggio. Escluse le opere murarie, la stazione di comando , la campana d'allarme e quant'altro non meglio specificato; costo per erogatore sprinkler a bulbo di vetro con temperatura di intervento 57÷182 °C : diametro attacco 1/2" upright o pendent. Prezzo riferito a cadauna testina erogatrice . | cadauno (cad) | 0,00 % | 0,00 euro | 253,00 euro
65 [Opere Stradali]
A10 [Demolizioni]
A10 [Demolizione con mezzi meccanici di pavimentazioni costituita da accoltellato di mattoni o acciottolato, di lastre o masselli di qualsiasi dimensione, forma, qualita' e spessore, compreso il carico su qualsiasi mezzo di trasporto esclusa la cernita e l'accatastamento del materiale di risulta recuperabile]
|  |  | 65.A10.A10.010 | Demolizione pav accoltellato superiore 300 m² | per interventi di superficie superiore a 300,00 m² | metro quadrato (m²) | 63,92 % | 0,34 euro | 10,20 euro
A20 [Rimozione con recupero di pavimentazioni di accoltellato di mattoni, di acciottolato, di lastre o masselli compresa cernita e accatastamento in cantiere per:]
|  |  | 65.A10.A20.010 | Rimoz. con recupero di pav accoltellato da 5 a 10 m² | superfici da 5 a 10 m² | metro quadrato (m²) | 67,43 % | 2,99 euro | 87,66 euro
|  |  | 65.A10.A20.020 | Rimoz. con recupero di pav accoltellato da 10 a 100 m² | superfici oltre 10 e fino a 100 m² | metro quadrato (m²) | 66,25 % | 2,23 euro | 65,94 euro
|  |  | 65.A10.A20.030 | Rimoz. con recupero di pav accoltellato oltre 100 m² | superfici oltre 100 m² | metro quadrato (m²) | 50,46 % | 1,40 euro | 54,81 euro
A30 [Asportazione di massicciata stradale con o senza pavimentazione soprastante, eseguita con mezzi meccanici fino alla profondita' media di 30 cm, incluso il carico su qualsiasi mezzo di trasporto dei materiali di risulta:]
|  |  | 65.A10.A30.010 | Asportazione massicciata sup < 5 m² | per superfici fino a 5 m² | metro quadrato (m²) | 89,02 % | 5,84 euro | 129,56 euro
|  |  | 65.A10.A30.015 | Asportazione massicciata sup >5<10 m² | per superfici oltre 5 fino a 10 m² | metro quadrato (m²) | 78,76 % | 3,70 euro | 95,03 euro
|  |  | 65.A10.A30.020 | Asportazione massicciata sup >10<100 m² | per superfici oltre 10 fino a 100 m² | metro quadrato (m²) | 78,75 % | 1,99 euro | 51,31 euro
|  |  | 65.A10.A30.025 | Asportazione massicciata sup > 100 m² | per superfici oltre 100 m² | metro quadrato (m²) | 78,74 % | 0,81 euro | 20,91 euro
A40 [Asportazione parziale di pavimentazione stradale in conglomerato bituminoso, eseguito con apposita macchina fresatrice a freddo, compreso il carico su qualsiasi mezzo di trasporto del materiale di risulta, la pulizia della sede stradale e quanto altro occorra per dare il lavoro finito e l'onere per la presenza di chiusini, tombini e simili per profondita' di scarificazione fino a 3 cm:]
|  |  | 65.A10.A40.020 | Asport parziale pav bitum sup >50<250 m² | per superfici oltre 50 fino a 250 m² | metro quadrato (m²) | 43,94 % | 0,45 euro | 21,37 euro
|  |  | 65.A10.A40.030 | Asport parziale pav bitum sup >250<2000 m² | per superfici oltre 250 fino a 2000 m² | metro quadrato (m²) | 33,59 % | 0,27 euro | 16,82 euro
|  |  | 65.A10.A40.040 | Asport parziale pav bitum sup > 2000 m² | per superfici oltre 2000 m² | metro quadrato (m²) | 29,23 % | 0,12 euro | 7,55 euro
|  |  | 65.A10.A40.500 | Asportazione parz pavim strad bitum sovrappr per ogni cm | sovraprezzo per ogni cm di spessore in piu' oltre i primi 3 per lavorazioni nei centri urbani. | metro quadrato (m²) | 28,65 % | 0,04 euro | 1,66 euro
A50 [Taglio di pavimentazione stradale con segatrice motorizzata.]
|  |  | 65.A10.A50.010 | taglio pavimentazioni per una profondità di cm 5 | per una profondità sino a cm 5. | metro lineare (m) | 86,47 % | 0,44 euro | 9,94 euro
|  |  | 65.A10.A50.015 | taglio pavim. stradali per ogni cm in più oltre primi 5 cm | per ogni cm in più oltre i primi 5 cm | metro lineare (m) | 86,46 % | 0,04 euro | 0,99 euro
B10 [Pavimentazioni]
A07 [Formazione di sottofondo stradale costituito da materiale di cava (misto granulare per fondazione stradale), steso a strati, moderatamente innaffiato, compatto e cilindrato con adeguato rullo, fino al completo assestamento ed al raggiungimento della quota prescritta, misurato su autocarro in arrivo, per quantità totali a progetto]
|  |  | 65.B10.A07.010 | fino a 5 m³ con minimo di misurazione pari a 2,5 m³ | fino a 5 m³ con minimo di misurazione pari a 2,5 m³ | metro cubo (m³) | 68,03 % | 5,91 euro | 172,31 euro
|  |  | 65.B10.A07.020 | oltre 5 m³ e fino a 50 m³ | oltre 5 m³ e fino a 50 m³ | metro cubo (m³) | 56,24 % | 2,38 euro | 83,78 euro
|  |  | 65.B10.A07.030 | oltre 50 m³ fino a 250 m³ | oltre 50 m³ fino a 250 m³ | metro cubo (m³) | 45,07 % | 1,08 euro | 47,03 euro
|  |  | 65.B10.A07.040 | oltre 250 m³ | oltre 250 m³ | metro cubo (m³) | 39,61 % | 0,78 euro | 38,67 euro
A10 [Misto granulometrico prebitumato, confezionato con bitume al 4,5% del peso dell'inerte eseguito con materiali rispondenti alle norme vigenti e secondo le dosature prescritte dal capitolato speciale d'appalto delle Opere Pubbliche, steso con mezzo meccanico per strati di spessore fino a 15 cm cilindrato e rullato fino al completo assestamento e sagomato secondo le prescritte pendenze, misurato su autocarro in arrivo, eseguito:]
|  |  | 65.B10.A10.015 | Misto gran prebitum fino 15 cm - centri urbani GE<30mc | eseguito nei centri urbani della Città Metropolitana di Genova, per quantitativi in fornitura non inferiori a 30 mc. | metro cubo (m³) | 11,73 % | 1,34 euro | 242,50 euro
|  |  | 65.B10.A10.020 | Misto gran prebitum fino 15 cm - centri urbani SV<30mc | eseguito nei centri urbani della Provincia di Savona, per quantitativi in fornitura non inferiori a 30 mc. | metro cubo (m³) | 7,97 % | 1,34 euro | 357,00 euro
|  |  | 65.B10.A10.025 | Misto gran prebitum fino 15 cm - centri urbani IM<30mc | eseguito nei centri urbani della Provincia di Imperia, per quantitativi in fornitura non inferiori a 30 mc. | metro cubo (m³) | 11,12 % | 1,34 euro | 255,72 euro
|  |  | 65.B10.A10.030 | Misto gran prebitum fino 15 cm - centri urbani SP<30mc | eseguito nei centri urbani della Provincia della Spezia, per quantitativi in fornitura non inferiori a 30 mc. | metro cubo (m³) | 9,47 % | 1,34 euro | 300,55 euro
A12 [Realizzazione di strato di collegamento eseguita con materiali rispondenti alle norme vigenti, in conglomerato bituminoso per binder con bitume tal quale, compresa la pulizia a fondo del piano di posa, mediante accurata scopatura meccanica, la spruzzatura preliminare di 0,600 kg di emulsione bituminosa al 55% per metro quadrato, la stesa in opera con idonee macchine finitrici e la cilindratura con idoneo rullo. Misurato in opera per strato di collegamento dello spessore minimo, finito e compresso, di 7 cm. Esclusi gli interventi in orari notturni.]
|  |  | 65.B10.A12.005 | per superfici oltre 100 e sino a 300 mq GE | per superfici oltre 100 e sino a 300 mq - interventi da eseguirsi in Provincia di Genova | metro quadrato (m²) | 32,44 % | 0,61 euro | 40,60 euro
|  |  | 65.B10.A12.007 | sovrapprezzo per ogni cm in più oltre i primi 7 | sovrapprezzo per ogni cm in più oltre i primi 7 | metro quadrato cent(m²/cm) | 26,30 % | 0,05 euro | 4,70 euro
|  |  | 65.B10.A12.010 | per superifici oltre 300 e sino a 700 mq - GE | per superifici oltre 300 e sino a 700 mq - interventi da eseguirsi in Provincia di Genova | metro quadrato (m²) | 25,70 % | 0,43 euro | 35,12 euro
|  |  | 65.B10.A12.012 | sovrapprezzo per ogni cm in più oltre i primi 7 | sovrapprezzo per ogni cm in più oltre i primi 7 | metro quadrato cent(m²/cm) | 20,34 % | 0,04 euro | 4,20 euro
|  |  | 65.B10.A12.015 | per superifci oltre 700 mq e sino a 2.000 mq - GE | per superifci oltre 700 mq e sino a 2.000 mq - interventi da eseguirsi fuori dai centri abitati in Provincia di Genova | metro quadrato (m²) | 21,60 % | 0,32 euro | 30,34 euro
|  |  | 65.B10.A12.017 | sovrapprezzo per ogni cm in più oltre i primi 7 | sovrapprezzo per ogni cm in più oltre i primi 7 | metro quadrato cent(m²/cm) | 16,72 % | 0,03 euro | 3,73 euro
|  |  | 65.B10.A12.020 | per superifci oltre 2.000 mq e sino a 7.000 mq - GE | per superifci oltre 2.000 mq e sino a 7.000 mq - interventi da eseguirsi fuori dai centri abitati in Provincia di Genova | metro quadrato (m²) | 12,55 % | 0,13 euro | 25,06 euro
|  |  | 65.B10.A12.022 | sovrapprezzo per ogni cm in più oltre i primi 7 | sovrapprezzo per ogni cm in più oltre i primi 7 | metro quadrato cent(m²/cm) | 9,40 % | 0,00 euro | 3,24 euro
|  |  | 65.B10.A12.025 | per superfici oltre i 7.000 mq - GE | per superfici oltre i 7.000 mq - interventi da eseguirsi fuori dai centri abitati in Provincia di Genova | metro quadrato (m²) | 7,56 % | 0,08 euro | 22,25 euro
|  |  | 65.B10.A12.027 | sovrapprezzo per ogni cm in più oltre i primi 7 | sovrapprezzo per ogni cm in più oltre i primi 7 | metro quadrato cent(m²/cm) | 5,66 % | 0,00 euro | 2,93 euro
|  |  | 65.B10.A12.030 | per superfici oltre 100 e sino a 300 mq - Savona | per superfici oltre 100 e sino a 300 mq - interventi da eseguirsi in Provincia di Savona | metro quadrato (m²) | 25,57 % | 0,61 euro | 51,51 euro
|  |  | 65.B10.A12.032 | sovrapprezzo per ogni cm in più oltre i primi 7 | sovrapprezzo per ogni cm in più oltre i primi 7 | metro quadrato cent(m²/cm) | 19,64 % | 0,05 euro | 6,30 euro
|  |  | 65.B10.A12.035 | per superifici oltre 300 e sino a 700 mq - Savona | per superfici oltre 300 e sino a 700 mq - interventi da eseguirsi in Provincia di Savona | metro quadrato (m²) | 19,61 % | 0,43 euro | 46,03 euro
|  |  | 65.B10.A12.037 | sovrapprezzo per ogni cm in più oltre i primi 7 | sovrapprezzo per ogni cm in più oltre i primi 7 | metro quadrato cent(m²/cm) | 14,75 % | 0,04 euro | 5,80 euro
|  |  | 65.B10.A12.040 | per superifci oltre 700 mq e sino a 2.000 mq - Savona | per superifci oltre 700 mq e sino a 2.000 mq - interventi da eseguirsi fuori dai centri abitati in Provincia di Savona | metro quadrato (m²) | 15,37 % | 0,32 euro | 42,64 euro
|  |  | 65.B10.A12.042 | sovrapprezzo per ogni cm in più oltre i primi 7 | sovrapprezzo per ogni cm in più oltre i primi 7 | metro quadrato cent(m²/cm) | 11,39 % | 0,03 euro | 5,48 euro
|  |  | 65.B10.A12.045 | per superifci oltre 2.000 mq e sino a 7.000 mq - Savona | per superifci oltre 2.000 mq e sino a 7.000 mq - interventi da eseguirsi fuori dai centri abitati in Provincia di Savona | metro quadrato (m²) | 8,42 % | 0,13 euro | 37,36 euro
|  |  | 65.B10.A12.047 | sovrapprezzo per ogni cm in più oltre i primi 7 | sovrapprezzo per ogni cm in più oltre i primi 7 | metro quadrato cent(m²/cm) | 6,11 % | 0,00 euro | 4,99 euro
|  |  | 65.B10.A12.050 | per superfici oltre i 7.000 mq - Savona | per superfici oltre i 7.000 mq - interventi da eseguirsi fuori dai centri abitati in Provincia di Savona | metro quadrato (m²) | 4,76 % | 0,08 euro | 35,36 euro
|  |  | 65.B10.A12.052 | sovrapprezzo per ogni cm in più oltre i primi 7 | sovrapprezzo per ogni cm in più oltre i primi 7 | metro quadrato cent(m²/cm) | 0,00 % | 0,00 euro | 5,33 euro
|  |  | 65.B10.A12.055 | per superfici oltre 100 e sino a 300 mq - Imperia | per superfici oltre 100 e sino a 300 mq - interventi da eseguirsi in Provincia di Imperia | metro quadrato (m²) | 31,17 % | 0,61 euro | 42,25 euro
|  |  | 65.B10.A12.057 | sovrapprezzo per ogni cm in più oltre i primi 7 | sovrapprezzo per ogni cm in più oltre i primi 7 | metro quadrato cent(m²/cm) | 24,83 % | 0,05 euro | 4,98 euro
|  |  | 65.B10.A12.060 | per superifici oltre 300 e sino a 700 mq - Imperia | per superifici oltre 300 e sino a 700 mq - interventi da eseguirsi in Provincia di Imperia | metro quadrato (m²) | 24,55 % | 0,43 euro | 36,77 euro
|  |  | 65.B10.A12.062 | sovrapprezzo per ogni cm in più oltre i primi 7 | sovrapprezzo per ogni cm in più oltre i primi 7 | metro quadrato cent(m²/cm) | 19,08 % | 0,04 euro | 4,48 euro
|  |  | 65.B10.A12.065 | per superifci oltre 700 mq e sino a 2.000 mq - Imperia | per superifci oltre 700 mq e sino a 2.000 mq - interventi da eseguirsi fuori dai centri abitati in Provincia di Imperia | metro quadrato (m²) | 19,64 % | 0,32 euro | 33,38 euro
|  |  | 65.B10.A12.067 | sovrapprezzo per ogni cm in più oltre i primi 7 | sovrapprezzo per ogni cm in più oltre i primi 7 | metro quadrato cent(m²/cm) | 14,99 % | 0,03 euro | 4,16 euro
|  |  | 65.B10.A12.070 | per superifci oltre 2.000 mq e sino a 7.000 mq - Imperia | per superifci oltre 2.000 mq e sino a 7.000 mq - interventi da eseguirsi fuori dai centri abitati in Provincia di Imperia | metro quadrato (m²) | 11,19 % | 0,13 euro | 28,10 euro
|  |  | 65.B10.A12.072 | sovrapprezzo per ogni cm in più oltre i primi 7 | sovrapprezzo per ogni cm in più oltre i primi 7 | metro quadrato cent(m²/cm) | 8,30 % | 0,00 euro | 3,68 euro
|  |  | 65.B10.A12.075 | per superfici oltre i 7.000 mq - interventi da eseguirsi fuo | per superfici oltre i 7.000 mq - interventi da eseguirsi fuori dai centri abitati in Provincia di Imperia | metro quadrato (m²) | 6,45 % | 0,08 euro | 26,10 euro
|  |  | 65.B10.A12.077 | sovrapprezzo per ogni cm in più oltre i primi 7 | sovrapprezzo per ogni cm in più oltre i primi 7 | metro quadrato cent(m²/cm) | 4,76 % | 0,00 euro | 3,48 euro
|  |  | 65.B10.A12.080 | per superfici oltre 100 e sino a 300 mq - Spezia | per superfici oltre 100 e sino a 300 mq - interventi da eseguirsi in Provincia di La Spezia | metro quadrato (m²) | 28,01 % | 0,61 euro | 47,02 euro
|  |  | 65.B10.A12.082 | sovrapprezzo per ogni cm in più oltre i primi 7 | sovrapprezzo per ogni cm in più oltre i primi 7 | metro quadrato cent(m²/cm) | 21,88 % | 0,05 euro | 5,65 euro
|  |  | 65.B10.A12.085 | per superifici oltre 300 e sino a 700 mq - la Spezia | per superifici oltre 300 e sino a 700 mq - interventi da eseguirsi in Provincia di La Spezia | metro quadrato (m²) | 21,73 % | 0,43 euro | 41,54 euro
|  |  | 65.B10.A12.087 | sovrapprezzo per ogni cm in più oltre i primi 7 | sovrapprezzo per ogni cm in più oltre i primi 7 | metro quadrato cent(m²/cm) | 16,60 % | 0,04 euro | 5,15 euro
|  |  | 65.B10.A12.090 | per superifci oltre 700 mq e sino a 2.000 mq - la Spezia | per superifci oltre 700 mq e sino a 2.000 mq - interventi da eseguirsi fuori dai centri abitati in Provincia di La Spezia | metro quadrato (m²) | 17,18 % | 0,32 euro | 38,15 euro
|  |  | 65.B10.A12.092 | sovrapprezzo per ogni cm in più oltre i primi 7 | sovrapprezzo per ogni cm in più oltre i primi 7 | metro quadrato cent(m²/cm) | 12,91 % | 0,03 euro | 4,83 euro
|  |  | 65.B10.A12.095 | per superifci oltre 2.000 mq e sino a 7.000 mq - la Spezia | per superifci oltre 2.000 mq e sino a 7.000 mq - interventi da eseguirsi fuori dai centri abitati in Provincia di La Spezia | metro quadrato (m²) | 9,57 % | 0,13 euro | 32,86 euro
|  |  | 65.B10.A12.097 | sovrapprezzo per ogni cm in più oltre i primi 7 | sovrapprezzo per ogni cm in più oltre i primi 7 | metro quadrato cent(m²/cm) | 7,02 % | 0,00 euro | 4,34 euro
|  |  | 65.B10.A12.100 | per superfici oltre i 7.000 mq - la Spezia | per superfici oltre i 7.000 mq - interventi da eseguirsi fuori dai centri abitati in Provincia di La Spezia | metro quadrato (m²) | 5,45 % | 0,08 euro | 30,86 euro
|  |  | 65.B10.A12.102 | sovrapprezzo per ogni cm in più oltre i primi 7 | sovrapprezzo per ogni cm in più oltre i primi 7 | metro quadrato cent(m²/cm) | 3,99 % | 0,00 euro | 4,14 euro
A16 [Realizzazione di risagomature, riprese o ricariche , in conglomerato bituminoso per binder con bitume tal quale, compresa la pulizia a fondo del piano di posa, mediante accurata scopatura meccanica, la spruzzatura preliminare di 0,600 kg di emulsione bituminosa al 55% per metro quadrato, la stesa in opera con idonee macchine finitrici e la cilindratura con idoneo rullo. Esclusi gli interventi in orari notturni. Per lavori eseguiti nei centri urbani. Prezzo da applicarsi al mc non compattato . Per quantitativi inferiori a 10 mc.]
|  |  | 65.B10.A16.010 | Interventi da eseguirsi in Provincia di Genova | Interventi da eseguirsi in Provincia di Genova | metro cubo (m³) | 48,09 % | 17,17 euro | 757,56 euro
|  |  | 65.B10.A16.015 | Interventi da eseguirsi in provincia di Imperia | Interventi da eseguirsi in provincia di Imperia | metro cubo (m³) | 47,16 % | 17,17 euro | 772,48 euro
|  |  | 65.B10.A16.020 | Interventi da eseguirsi in provincia di Savona | Interventi da eseguirsi in provincia di Savona | metro cubo (m³) | 42,00 % | 17,17 euro | 867,26 euro
|  |  | 65.B10.A16.025 | Interventi da eseguirsi in provincia di La Spezia | Interventi da eseguirsi in provincia di La Spezia | metro cubo (m³) | 44,34 % | 17,17 euro | 821,64 euro
A20 [Realizzazione di pavimentazione stradale d'usura (tappeto) eseguita con materiali rispondenti alle norme vigenti, in conglomerato bituminoso chiuso per tappeto con bitume tal quale, compresa la pulizia a fondo del piano di posa, mediante accurata scopatura meccanica, la spruzzatura preliminare di 0,600 kg di emulsione bituminosa al 55% per metro quadrato, la stesa in opera con idonee macchine finitrici e la cilindratura con idoneo rullo. Misurato in opera per strato di usura dello spessore minimo, finito e compresso, di 3 cm. Esclusi gli interventi in orari notturni.]
|  |  | 65.B10.A20.005 | per superfici fino a 100 mq - GENOVA | per superfici fino a 100 mq - interventi da eseguirsi in Provincia di Genova | metro quadrato (m²) | 47,56 % | 0,61 euro | 26,85 euro
|  |  | 65.B10.A20.007 | sovraprezzo pero ogni cm in più oltre i primi 3 | sovraprezzo pero ogni cm in più oltre i primi 3 | metro quadrato (m²) | 37,10 % | 0,12 euro | 6,54 euro
|  |  | 65.B10.A20.010 | per superfici oltre 100 e sino a 300 mq - GENOVA | per superfici oltre 100 e sino a 300 mq - interventi da eseguirsi in Provincia di Genova | metro quadrato (m²) | 38,99 % | 0,43 euro | 23,93 euro
|  |  | 65.B10.A20.012 | sovraprezzo pero ogni cm in più oltre i primi 3 | sovraprezzo pero ogni cm in più oltre i primi 3 | metro quadrato (m²) | 31,58 % | 0,08 euro | 5,58 euro
|  |  | 65.B10.A20.015 | per superifici oltre 300 e sino a 700 mq - GENOVA | per superifici oltre 300 e sino a 700 mq - interventi da eseguirsi in Provincia di Genova | metro quadrato (m²) | 31,65 % | 0,29 euro | 19,97 euro
|  |  | 65.B10.A20.017 | sovraprezzo pero ogni cm in più oltre i primi 3 | sovraprezzo pero ogni cm in più oltre i primi 3 | metro quadrato (m²) | 25,10 % | 0,05 euro | 4,87 euro
|  |  | 65.B10.A20.020 | per superifci oltre 700 mq e sino a 2.000 mq - GENOVA | per superifci oltre 700 mq e sino a 2.000 mq - interventi da eseguirsi fuori dai centri abitati in Provincia di Genova | metro quadrato (m²) | 27,51 % | 0,24 euro | 16,79 euro
|  |  | 65.B10.A20.022 | sovraprezzo pero ogni cm in più oltre i primi 3 | sovraprezzo pero ogni cm in più oltre i primi 3 | metro quadrato (m²) | 20,67 % | 0,04 euro | 4,28 euro
|  |  | 65.B10.A20.025 | per superifci oltre 2.000 mq e sino a 7.000 mq - GENOVA | per superifci oltre 2.000 mq e sino a 7.000 mq - interventi da eseguirsi fuori dai centri abitati in Provincia di Genova | metro quadrato (m²) | 16,25 % | 0,10 euro | 12,63 euro
|  |  | 65.B10.A20.027 | sovraprezzo pero ogni cm in più oltre i primi 3 | sovraprezzo pero ogni cm in più oltre i primi 3 | metro quadrato (m²) | 12,09 % | 0,01 euro | 3,59 euro
|  |  | 65.B10.A20.030 | per superfici oltre i 7.000 mq - GENOVA | per superfici oltre i 7.000 mq - interventi da eseguirsi fuori dai centri abitati in Provincia di Genova | metro quadrato (m²) | 10,24 % | 0,05 euro | 11,08 euro
|  |  | 65.B10.A20.032 | sovraprezzo pero ogni cm in più oltre i primi 3 | sovraprezzo pero ogni cm in più oltre i primi 3 | metro quadrato (m²) | 7,15 % | 0,00 euro | 3,19 euro
|  |  | 65.B10.A20.035 | per superfici fino a 100 mq - SAVONA | per superfici fino a 100 mq - interventi da eseguirsi in Provincia di Savona | metro quadrato (m²) | 40,33 % | 0,61 euro | 31,65 euro
|  |  | 65.B10.A20.037 | sovraprezzo pero ogni cm in più oltre i primi 3 | sovraprezzo pero ogni cm in più oltre i primi 3 | metro quadrato (m²) | 29,51 % | 0,12 euro | 8,23 euro
|  |  | 65.B10.A20.040 | per superfici oltre 100 e sino a 300 mq - SAVONA | per superfici oltre 100 e sino a 300 mq - interventi da eseguirsi in Provincia di Savona | metro quadrato (m²) | 32,47 % | 0,43 euro | 28,73 euro
|  |  | 65.B10.A20.042 | sovraprezzo pero ogni cm in più oltre i primi 3 | sovraprezzo pero ogni cm in più oltre i primi 3 | metro quadrato (m²) | 24,25 % | 0,08 euro | 7,27 euro
|  |  | 65.B10.A20.045 | per superifici oltre 300 e sino a 700 mq - SAVONA | per superifici oltre 300 e sino a 700 mq - interventi da eseguirsi in Provincia di Savona | metro quadrato (m²) | 25,51 % | 0,29 euro | 24,77 euro
|  |  | 65.B10.A20.047 | sovraprezzo pero ogni cm in più oltre i primi 3 | sovraprezzo pero ogni cm in più oltre i primi 3 | metro quadrato (m²) | 18,65 % | 0,05 euro | 6,55 euro
|  |  | 65.B10.A20.050 | per superifci oltre 700 mq e sino a 2.000 mq - SAVONA | per superifci oltre 700 mq e sino a 2.000 mq - interventi da eseguirsi fuori dai centri abitati in Provincia di Savona | metro quadrato (m²) | 20,76 % | 0,24 euro | 22,26 euro
|  |  | 65.B10.A20.052 | sovraprezzo pero ogni cm in più oltre i primi 3 | sovraprezzo pero ogni cm in più oltre i primi 3 | metro quadrato (m²) | 14,54 % | 0,04 euro | 6,09 euro
|  |  | 65.B10.A20.055 | per superifci oltre 2.000 mq e sino a 7.000 mq - SAVONA | per superifci oltre 2.000 mq e sino a 7.000 mq - interventi da eseguirsi fuori dai centri abitati in Provincia di Savona | metro quadrato (m²) | 11,35 % | 0,10 euro | 18,11 euro
|  |  | 65.B10.A20.057 | sovraprezzo pero ogni cm in più oltre i primi 3 | sovraprezzo pero ogni cm in più oltre i primi 3 | metro quadrato (m²) | 8,04 % | 0,01 euro | 5,40 euro
|  |  | 65.B10.A20.060 | per superfici oltre i 7.000 mq - SAVONA | per superfici oltre i 7.000 mq - interventi da eseguirsi fuori dai centri abitati in Provincia di Savona | metro quadrato (m²) | 6,72 % | 0,05 euro | 16,89 euro
|  |  | 65.B10.A20.062 | sovraprezzo pero ogni cm in più oltre i primi 3 | sovraprezzo pero ogni cm in più oltre i primi 3 | metro quadrato (m²) | 4,46 % | 0,00 euro | 5,12 euro
|  |  | 65.B10.A20.065 | per superfici fino a 100 mq - IMPERIA | per superfici fino a 100 mq - interventi da eseguirsi in Provincia di Imperia | metro quadrato (m²) | 46,16 % | 0,61 euro | 27,65 euro
|  |  | 65.B10.A20.067 | sovraprezzo pero ogni cm in più oltre i primi 3 | sovraprezzo pero ogni cm in più oltre i primi 3 | metro quadrato (m²) | 35,13 % | 0,12 euro | 6,91 euro
|  |  | 65.B10.A20.070 | per superfici oltre 100 e sino a 300 mq - IMPERIA | per superfici oltre 100 e sino a 300 mq - interventi da eseguirsi in Provincia di Imperia | metro quadrato (m²) | 37,71 % | 0,43 euro | 24,72 euro
|  |  | 65.B10.A20.072 | sovraprezzo pero ogni cm in più oltre i primi 3 | sovraprezzo pero ogni cm in più oltre i primi 3 | metro quadrato (m²) | 29,63 % | 0,08 euro | 5,95 euro
|  |  | 65.B10.A20.075 | per superifici oltre 300 e sino a 700 mq - IMPERIA | per superifici oltre 300 e sino a 700 mq - interventi da eseguirsi in Provincia di Imperia | metro quadrato (m²) | 30,42 % | 0,29 euro | 20,77 euro
|  |  | 65.B10.A20.077 | sovraprezzo pero ogni cm in più oltre i primi 3 | sovraprezzo pero ogni cm in più oltre i primi 3 | metro quadrato (m²) | 23,34 % | 0,05 euro | 5,23 euro
|  |  | 65.B10.A20.080 | per superifci oltre 700 mq e sino a 2.000 mq - IMPERIA | per superifci oltre 700 mq e sino a 2.000 mq - interventi da eseguirsi fuori dai centri abitati in Provincia di Imperia | metro quadrato (m²) | 25,30 % | 0,24 euro | 18,26 euro
|  |  | 65.B10.A20.082 | sovraprezzo pero ogni cm in più oltre i primi 3 | sovraprezzo pero ogni cm in più oltre i primi 3 | metro quadrato (m²) | 18,54 % | 0,04 euro | 4,77 euro
|  |  | 65.B10.A20.085 | per superifci oltre 2.000 mq e sino a 7.000 mq - IMPERIA | per superifci oltre 2.000 mq e sino a 7.000 mq - interventi da eseguirsi fuori dai centri abitati in Provincia di Imperia | metro quadrato (m²) | 14,56 % | 0,10 euro | 14,10 euro
|  |  | 65.B10.A20.087 | sovraprezzo pero ogni cm in più oltre i primi 3 | sovraprezzo pero ogni cm in più oltre i primi 3 | metro quadrato (m²) | 10,63 % | 0,01 euro | 4,08 euro
|  |  | 65.B10.A20.090 | per superfici oltre i 7.000 mq - IMPERIA | per superfici oltre i 7.000 mq - interventi da eseguirsi fuori dai centri abitati in Provincia di Imperia | metro quadrato (m²) | 8,80 % | 0,05 euro | 12,89 euro
|  |  | 65.B10.A20.092 | sovraprezzo pero ogni cm in più oltre i primi 3 | sovraprezzo pero ogni cm in più oltre i primi 3 | metro quadrato (m²) | 6,01 % | 0,00 euro | 3,80 euro
|  |  | 65.B10.A20.095 | per superfici fino a 100 mq - SPEZIA | per superfici fino a 100 mq - interventi da eseguirsi in Provincia di La Spezia | metro quadrato (m²) | 41,84 % | 0,61 euro | 30,51 euro
|  |  | 65.B10.A20.097 | sovraprezzo pero ogni cm in più oltre i primi 3 | sovraprezzo pero ogni cm in più oltre i primi 3 | metro quadrato (m²) | 30,99 % | 0,12 euro | 7,83 euro
|  |  | 65.B10.A20.100 | per superfici oltre 100 e sino a 300 mq - SPEZIA | per superfici oltre 100 e sino a 300 mq - interventi da eseguirsi in Provincia di La Spezia | metro quadrato (m²) | 33,81 % | 0,43 euro | 27,58 euro
|  |  | 65.B10.A20.102 | sovraprezzo pero ogni cm in più oltre i primi 3 | sovraprezzo pero ogni cm in più oltre i primi 3 | metro quadrato (m²) | 25,64 % | 0,08 euro | 6,88 euro
|  |  | 65.B10.A20.105 | per superifici oltre 300 e sino a 700 mq - SPEZIA | per superifici oltre 300 e sino a 700 mq - interventi da eseguirsi in Provincia di La Spezia | metro quadrato (m²) | 26,74 % | 0,29 euro | 23,63 euro
|  |  | 65.B10.A20.107 | sovraprezzo pero ogni cm in più oltre i primi 3 | sovraprezzo pero ogni cm in più oltre i primi 3 | metro quadrato (m²) | 19,84 % | 0,05 euro | 6,16 euro
|  |  | 65.B10.A20.110 | per superifci oltre 700 mq e sino a 2.000 mq - SPEZIA | per superifci oltre 700 mq e sino a 2.000 mq - interventi da eseguirsi fuori dai centri abitati in Provincia di La Spezia | metro quadrato (m²) | 21,88 % | 0,24 euro | 21,11 euro
|  |  | 65.B10.A20.112 | sovraprezzo pero ogni cm in più oltre i primi 3 | sovraprezzo pero ogni cm in più oltre i primi 3 | metro quadrato (m²) | 15,54 % | 0,04 euro | 5,70 euro
|  |  | 65.B10.A20.115 | per superifci oltre 2.000 mq e sino a 7.000 mq - SPEZIA | per superifci oltre 2.000 mq e sino a 7.000 mq - interventi da eseguirsi fuori dai centri abitati in Provincia di La Spezia | metro quadrato (m²) | 12,11 % | 0,10 euro | 16,96 euro
|  |  | 65.B10.A20.117 | sovraprezzo pero ogni cm in più oltre i primi 3 | sovraprezzo pero ogni cm in più oltre i primi 3 | metro quadrato (m²) | 8,67 % | 0,01 euro | 5,01 euro
|  |  | 65.B10.A20.120 | per superfici oltre i 7.000 mq - SPEZIA | per superfici oltre i 7.000 mq - interventi da eseguirsi fuori dai centri abitati in Provincia di La Spezia | metro quadrato (m²) | 7,21 % | 0,05 euro | 15,75 euro
|  |  | 65.B10.A20.122 | sovraprezzo pero ogni cm in più oltre i primi 3 | sovraprezzo pero ogni cm in più oltre i primi 3 | metro quadrato (m²) | 4,83 % | 0,00 euro | 4,72 euro
A21 [Realizzazione di pavimentazione stradale d'usura (tappeto) eseguita con materiali rispondenti alle norme vigenti, in conglomerato bituminoso chiuso per tappeto con bitume modificato soft, compresa la pulizia a fondo del piano di posa, mediante accurata scopatura meccanica, la spruzzatura preliminare di 0,600 kg di emulsione bituminosa al 55% per metro quadrato, la stesa in opera con idonee macchine finitrici e la cilindratura con idoneo rullo. Misurato in opera per strato di usura dello spessore minimo, finito e compresso, di 3 cm. Esclusi gli interventi in orari notturni.]
|  |  | 65.B10.A21.005 | per superfici fino a 100 mq - GENOVA | per superfici fino a 100 mq - interventi da eseguirsi in Provincia di Genova | metro quadrato (m²) | 47,20 % | 0,61 euro | 27,05 euro
|  |  | 65.B10.A21.010 | per superfici oltre 100 e sino a 300 mq - GENOVA | per superfici oltre 100 e sino a 300 mq - interventi da eseguirsi in Provincia di Genova | metro quadrato (m²) | 38,66 % | 0,43 euro | 24,12 euro
|  |  | 65.B10.A21.015 | per superifici oltre 300 e sino a 700 mq - GENOVA | per superifici oltre 300 e sino a 700 mq - interventi da eseguirsi in Provincia di Genova | metro quadrato (m²) | 31,33 % | 0,29 euro | 20,17 euro
|  |  | 65.B10.A21.020 | per superifci oltre 700 mq e sino a 2.000 mq - GENOVA | per superifci oltre 700 mq e sino a 2.000 mq - interventi da eseguirsi fuori dai centri abitati in Provincia di Genova | metro quadrato (m²) | 27,12 % | 0,24 euro | 17,03 euro
|  |  | 65.B10.A21.025 | per superifci oltre 2.000 mq e sino a 7.000 mq - GENOVA | per superifci oltre 2.000 mq e sino a 7.000 mq - interventi da eseguirsi fuori dai centri abitati in Provincia di Genova | metro quadrato (m²) | 15,95 % | 0,10 euro | 12,88 euro
|  |  | 65.B10.A21.030 | per superfici oltre i 7.000 mq - GENOVA | per superfici oltre i 7.000 mq - interventi da eseguirsi fuori dai centri abitati in Provincia di Genova | metro quadrato (m²) | 9,96 % | 0,05 euro | 11,38 euro
A22 [Realizzazione di pavimentazione stradale d'usura (tappeto) eseguita con materiali rispondenti alle norme vigenti, in conglomerato bituminoso chiuso per tappeto con bitume modificato hard, compresa la pulizia a fondo del piano di posa, mediante accurata scopatura meccanica, la spruzzatura preliminare di 0,600 kg di emulsione bituminosa al 55% per metro quadrato, la stesa in opera con idonee macchine finitrici e la cilindratura con idoneo rullo. Misurato in opera per strato di usura dello spessore minimo, finito e compresso, di 3 cm. Esclusi gli interventi in orari notturni.]
|  |  | 65.B10.A22.005 | per superfici fino a 100 mq - GENOVA | per superfici fino a 100 mq - interventi da eseguirsi in Provincia di Genova | metro quadrato (m²) | 46,65 % | 0,61 euro | 27,37 euro
|  |  | 65.B10.A22.010 | per superfici oltre 100 e sino a 300 mq - GENOVA | per superfici oltre 100 e sino a 300 mq - interventi da eseguirsi in Provincia di Genova | metro quadrato (m²) | 38,16 % | 0,43 euro | 24,44 euro
|  |  | 65.B10.A22.015 | per superifici oltre 300 e sino a 700 mq - GENOVA | per superifici oltre 300 e sino a 700 mq - interventi da eseguirsi in Provincia di Genova | metro quadrato (m²) | 30,85 % | 0,29 euro | 20,49 euro
|  |  | 65.B10.A22.020 | per superifci oltre 700 mq e sino a 2.000 mq - GENOVA | per superifci oltre 700 mq e sino a 2.000 mq - interventi da eseguirsi fuori dai centri abitati in Provincia di Genova | metro quadrato (m²) | 26,63 % | 0,24 euro | 17,35 euro
|  |  | 65.B10.A22.025 | per superifci oltre 2.000 mq e sino a 7.000 mq - GENOVA | per superifci oltre 2.000 mq e sino a 7.000 mq - interventi da eseguirsi fuori dai centri abitati in Provincia di Genova | metro quadrato (m²) | 15,57 % | 0,10 euro | 13,20 euro
|  |  | 65.B10.A22.030 | per superfici oltre i 7.000 mq - interventi da eseguirsi fuo | per superfici oltre i 7.000 mq - interventi da eseguirsi fuori dai centri abitati in Provincia di Genova | metro quadrato (m²) | 9,85 % | 0,05 euro | 11,51 euro
|  |  | 65.B10.A22.035 | per superfici fino a 100 mq - interventi SAVONA | per superfici fino a 100 mq - interventi da eseguirsi in Provincia di Savona | metro quadrato (m²) | 39,45 % | 0,61 euro | 32,36 euro
|  |  | 65.B10.A22.040 | per superfici oltre 100 e sino a 300 mq - interventi da eseg | per superfici oltre 100 e sino a 300 mq - interventi da eseguirsi in Provincia di Savona | metro quadrato (m²) | 31,68 % | 0,43 euro | 29,44 euro
|  |  | 65.B10.A22.045 | per superifici oltre 300 e sino a 700 mq - interventi da ese | per superifici oltre 300 e sino a 700 mq - interventi da eseguirsi in Provincia di Savona | metro quadrato (m²) | 24,80 % | 0,29 euro | 25,48 euro
|  |  | 65.B10.A22.050 | per superifci oltre 700 mq e sino a 2.000 mq - SAVONA | per superifci oltre 700 mq e sino a 2.000 mq - interventi da eseguirsi fuori dai centri abitati in Provincia di Savona | metro quadrato (m²) | 20,12 % | 0,24 euro | 22,97 euro
|  |  | 65.B10.A22.055 | per superifci oltre 2.000 mq e sino a 7.000 mq - SAVONA | per superifci oltre 2.000 mq e sino a 7.000 mq - interventi da eseguirsi fuori dai centri abitati in Provincia di Savona | metro quadrato (m²) | 10,92 % | 0,10 euro | 18,82 euro
|  |  | 65.B10.A22.060 | per superfici oltre i 7.000 mq - SAVONA | per superfici oltre i 7.000 mq - interventi da eseguirsi fuori dai centri abitati in Provincia di Savona | metro quadrato (m²) | 6,45 % | 0,05 euro | 17,60 euro
|  |  | 65.B10.A22.065 | per superfici fino a 100 mq - SPEZIA | per superfici fino a 100 mq - interventi da eseguirsi in Provincia di La Spezia | metro quadrato (m²) | 39,82 % | 0,61 euro | 32,05 euro
|  |  | 65.B10.A22.070 | per superfici oltre 100 e sino a 300 mq - SPEZIA | per superfici oltre 100 e sino a 300 mq - interventi da eseguirsi in Provincia di La Spezia | metro quadrato (m²) | 32,01 % | 0,43 euro | 29,12 euro
|  |  | 65.B10.A22.075 | per superifici oltre 300 e sino a 700 mq - SPEZIA | per superifici oltre 300 e sino a 700 mq - interventi da eseguirsi in Provincia di La Spezia | metro quadrato (m²) | 25,10 % | 0,29 euro | 25,17 euro
|  |  | 65.B10.A22.080 | per superifci oltre 700 mq e sino a 2.000 mq - interventi da | per superifci oltre 700 mq e sino a 2.000 mq - interventi da eseguirsi fuori dai centri abitati in Provincia di La Spezia | metro quadrato (m²) | 20,39 % | 0,24 euro | 22,66 euro
|  |  | 65.B10.A22.085 | per superifci oltre 2.000 mq e sino a 7.000 mq - SPEZIA | per superifci oltre 2.000 mq e sino a 7.000 mq - interventi da eseguirsi fuori dai centri abitati in Provincia di La Spezia | metro quadrato (m²) | 11,10 % | 0,10 euro | 18,50 euro
|  |  | 65.B10.A22.090 | per superfici oltre i 7.000 mq - SPEZIA | per superfici oltre i 7.000 mq - interventi da eseguirsi fuori dai centri abitati in Provincia di La Spezia | metro quadrato (m²) | 6,56 % | 0,05 euro | 17,29 euro
A31 [Conglomerato bituminoso, per pavimentazione stradale di usura tipo drenante, confezionato con bitume modificato e inerti di prima categoria, rispondenti alle norme vigenti e conforme alle dosature prescritte dal capitolato speciale delle Opere Pubbliche, compresa la pulizia a fondo del piano di posa, mediante accurata scopatura e soffiatura a pressione, la fornitura e spruzzatura di emulsione bituminosa in ragione di 0,600 Kg/m², la stesa in opera con idonee macchine finitrici e la cilindratura con rullo idoneo, per uno spessore finito di 5 cm:]
|  |  | 65.B10.A31.020 | per sup oltre 700 mq e sino a 2.000 mq | per superfici oltre 700 mq e sino a 2.000 mq | metro quadrato (m²) | 18,02 % | 0,25 euro | 30,38 euro
|  |  | 65.B10.A31.022 | sovraprezzo per ogni cm in più oltre i primi 5 | sovraprezzo per ogni cm in più oltre i primi 5 | metro quadrato (m²) | 10,67 % | 0,03 euro | 5,85 euro
|  |  | 65.B10.A31.025 | per sup oltre 2.000 mq e sino a 7.000 mq | per superfici oltre 2.000 mq e sino a 7.000 mq | metro quadrato (m²) | 9,58 % | 0,12 euro | 25,48 euro
|  |  | 65.B10.A31.027 | sovraprezzo per ogni cm in più oltre i primi 5 | sovraprezzo per ogni cm in più oltre i primi 5 | metro quadrato (m²) | 2,95 % | 0,00 euro | 5,08 euro
|  |  | 65.B10.A31.030 | per sup oltre 7.000 mq | per superfici oltre 7.000 mq | metro quadrato (m²) | 5,64 % | 0,06 euro | 23,75 euro
|  |  | 65.B10.A31.032 | sovraprezzo per ogni cm in più oltre i primi 5 | sovraprezzo per ogni cm in più oltre i primi 5 | metro quadrato (m²) | 0,09 % | 0,00 euro | 4,87 euro
A34 [Tappeto di usura eseguito a mano con ausilio di piccolo rullo o piastra vibrante per quantità non inferiori a 10 mq e sino a 40 mq, per uno spessore medio di circa 3 cm finito .]
|  |  | 65.B10.A34.010 | tapp usura da 10 a 40 mq Genova | Tappeto di usura eseguito con piccoli mezzi meccanici (rullo o piastra vibrante ) per superfici da 10 a 40 mq eseguito nella Provincia di Genova | metro quadrato (m²) | 68,71 % | 1,08 euro | 32,49 euro
|  |  | 65.B10.A34.020 | tapp usura da 10 a 40 mq Savona | Tappeto di usura eseguito con piccoli mezzi meccanici (rullo o piastra vibrante ) per superfici da 10 a 40 mq eseguito nella Provincia di Savona | metro quadrato (m²) | 60,24 % | 1,08 euro | 37,04 euro
|  |  | 65.B10.A34.030 | tapp usura da 10 a 40 mq Imperia | Tappeto di usura eseguito con piccoli mezzi meccanici (rullo o piastra vibrante ) per superfici da 10 a 40 mq eseguito nella Provincia di Imperia | metro quadrato (m²) | 67,19 % | 1,08 euro | 33,22 euro
|  |  | 65.B10.A34.040 | tapp usura da 10 a 40 mq La Spezia | Tappeto di usura eseguito con piccoli mezzi meccanici (rullo o piastra vibrante ) per superfici da 10 a 40 mq eseguito nella Provincia di La Spezia | metro quadrato (m²) | 62,08 % | 1,08 euro | 35,95 euro
A36 [Conglomerato bituminoso, per pavimentazione stradale di usura per piste ciclabili tipo Oxid, confezionato con bitume modificato e inerti di prima categoria, rispondenti alle norme vigenti e conforme alle dosature prescritte dal capitolato speciale delle Opere Pubbliche, compresa la pulizia a fondo del piano di posa, mediante accurata scopatura e soffiatura a pressione, la fornitura e spruzzatura di emulsione bituminosa in ragione di 0,600 Kg/m², la stesa in opera con idonee macchine finitrici e la cilindratura con rullo per spessore minimo, finito e compresso, di 4 cm:]
|  |  | 65.B10.A36.010 | per superfici fino a 100 mq | per superfici fino a 100 mq | metro quadrato (m²) | 25,92 % | 0,73 euro | 58,65 euro
|  |  | 65.B10.A36.015 | per superfici oltre 100 mq e sino a 300 mq | per superfici oltre 100 mq e sino a 300 mq | metro quadrato (m²) | 20,11 % | 0,51 euro | 55,18 euro
|  |  | 65.B10.A36.020 | per superfici oltre 300 mq e sino a 700 mq | per superfici oltre 300 mq e sino a 700 mq | metro quadrato (m²) | 14,94 % | 0,36 euro | 50,51 euro
|  |  | 65.B10.A36.025 | per superfici oltre 700 mq e sino a 2.000 mq | per superfici oltre 700 mq e sino a 2.000 mq | metro quadrato (m²) | 11,66 % | 0,27 euro | 47,24 euro
|  |  | 65.B10.A36.030 | per superfici oltre 2.000 mq e sino a 7.000 mq | per superfici oltre 2.000 mq e sino a 7.000 mq | metro quadrato (m²) | 5,89 % | 0,12 euro | 42,39 euro
|  |  | 65.B10.A36.035 | per superfici oltre 7.000 mq | per superfici oltre 7.000 mq | metro quadrato (m²) | 3,33 % | 0,06 euro | 40,89 euro
A40 [Sola posa in opera di accoltellato di mattoni pieni, posti in opera, senza fughe, su letto di sabbia di fiume dello spessore di 10 cm, compresa la sabbia per la sigillatura delle connessure e adeguata battitura sino a completo assestamento:]
|  |  | 65.B10.A40.010 | Solo posa accoltellato mattoni pieni sup > 100 m² | per interventi non inferiori a 100 m² | metro quadrato (m²) | 95,64 % | 4,84 euro | 95,74 euro
|  |  | 65.B10.A40.030 | Solo posa accoltellato mattoni pieni sup da 10 a 100 m² | per quantità oltre 10 m² fino a 100 m² | metro quadrato (m²) | 96,42 % | 5,92 euro | 116,39 euro
|  |  | 65.B10.A40.040 | Sovrapprezzo posa accoltellato mattoni sabbia + cemento | sovrapprezzo per posa di accoltellato di mattoni con sabbia miscelata a cemento in ragione di 100 kg a m³ di sabbia. | metro quadrato (m²) | 55,44 % | 0,46 euro | 16,20 euro
A45 [Sola posa in opera di acciottolato di ciottoli di fiume arrotondati, posti in opera su letto di sabbia dello spessore minimo di 10 cm, compresa la sigillatura con sabbia di fiume]
|  |  | 65.B10.A45.010 | Solo posa acciotolato sup > 100 m² | per quantità non inferiori a 100 m² | metro quadrato (m²) | 95,94 % | 5,20 euro | 102,63 euro
|  |  | 65.B10.A45.030 | Solo posa acciotolato sup oltre 10 fino a 100 m² | per quantita' oltre i 10 m² fino a 100 m² | metro quadrato (m²) | 96,62 % | 6,28 euro | 123,27 euro
|  |  | 65.B10.A45.040 | Sovrapprezzo posa acciotolato miscela sabbia+cemento | sovrapprezzo per posa di acciottolato con sabbia miscelata a cemento in ragione di 100 kg circa a m³ di sabbia. | metro quadrato (m²) | 55,44 % | 0,46 euro | 16,20 euro
A47 [Sola posa in opera di piastrelle di cemento 25x25 cm posti in opera con malta cementizia su sottofondo esistente, questo escluso]
|  |  | 65.B10.A47.010 | Solo posa piastrelle cemento 25x25 sup da 10 a 100 m² | per superfici da 10 a 100 mq | metro quadrato (m²) | 55,15 % | 0,71 euro | 24,05 euro
|  |  | 65.B10.A47.020 | Solo posa piastrelle cemento 25x25 sup oltre 100 m² | per superfici oltre 100 m² | metro quadrato (m²) | 45,86 % | 0,49 euro | 19,92 euro
A50 [Sola posa in opera di lastre per pavimentazione stradale, dello spessore fino a 8 cm su letto di posa dello spessore di 10 cm costituito da sabbia di fiume miscelata con cemento, in ragione di 100 kg/m³ di sabbia, escluso il sottofondo, compresi tagli di adattamento:]
|  |  | 65.B10.A50.010 | Solo posa lastre pav stradali sp 8 cm sup >100 m² | per interventi non inferiori a 100 m² | metro quadrato (m²) | 52,58 % | 2,25 euro | 85,96 euro
A55 [Sola posa in opera a correre di masselli squadrati per pavimentazioni stradali, dello spessore di cm 15 - 20 posti in opera su letto di posa di sabbia di frantoio, dello spessore di 15 cm, miscelata con 150 kg di cemento per m³ di sabbia, escluso il sottofondo, compresi tagli di adattamento e stuccatura dei giunti:]
|  |  | 65.B10.A55.010 | Sola posa masselli squadrati sp 15-20 cm-sup >100 m² | per interventi non inferiori a 100 m² | metro quadrato (m²) | 70,23 % | 4,72 euro | 134,45 euro
|  |  | 65.B10.A55.030 | Sola posa masselli squadr sp 15-20 cm-sup da 10 a 100 m² | superficie di intervento oltre 10 fino a 100 m² | metro quadrato (m²) | 67,31 % | 5,21 euro | 158,85 euro
A57 [Sovrapprezzo alla posa di lastre o masselli]
|  |  | 65.B10.A57.010 | Sovrapprezzo posa lastre e masselli a spina di pesce | per posa a spina di pesce | metro quadrato (m²) | 70,03 % | 0,95 euro | 27,19 euro
|  |  | 65.B10.A57.100 | Sovrapprezzo posa lastre e masselli pulizia e riquadratura | per la pulizia e riquadratura degli stessi | metro quadrato (m²) | 69,86 % | 0,71 euro | 20,30 euro
A60 [Sola posa in opera di pavimentazione di cubetti di porfido e porfido ricostruito ad archi contrastanti, compreso il letto di posa di sabbia di fiume dello spessore di 8-10 cm, con cubetti da:]
|  |  | 65.B10.A60.010 | Solo posa pavim porfido archi contr 4-8 cm, sup >10 <100 m² | da 4 a 8 cm di lato, per interventi da 10 fino a 100 m² | metro quadrato (m²) | 67,19 % | 2,23 euro | 68,24 euro
|  |  | 65.B10.A60.020 | Solo posa pavim porfido archi contr 4-8 cm, sup >100 m² | da 4 a 8 cm di lato per interventi oltre 100 m² | metro quadrato (m²) | 69,22 % | 2,37 euro | 68,74 euro
|  |  | 65.B10.A60.110 | Solo posa pavim porfido archi contr 8-12 cm, sup >10<100 m² | oltre 8 fino12 cm di lato per interventi da 10 fino a 100 m² | metro quadrato (m²) | 65,90 % | 1,95 euro | 60,84 euro
|  |  | 65.B10.A60.120 | Solo posa pavim porfido archi contr 8-12 cm, sup >100 m² | oltre 8 fino a 12 cm di lato per interventi oltre 100 m² | metro quadrato (m²) | 64,96 % | 1,56 euro | 49,88 euro
A65 [Sovrapprezzo alla posa di cubetti di porfido]
|  |  | 65.B10.A65.010 | Sovrapprezzo posa porfido a cerchi concentrici | per pose a cerchi concentrici | metro quadrato (m²) | 100,00 % | 0,98 euro | 19,58 euro
|  |  | 65.B10.A65.020 | Sovrapprezzo posa porfido a coda di pavone o ventaglio | per pose a coda di pavone o ventaglio | metro quadrato (m²) | 100,00 % | 1,18 euro | 23,57 euro
A70 [Bordi nuovi di calcestruzzo vibrocompresso, a sezione trapezia, retti o curvi, per marciapiedi, compresa la malta di cemento per il fissaggio alla sottostante fondazione e la stuccatura dei giunti, delle dimensioni di:]
|  |  | 65.B10.A70.010 | Bordi cls vibrocompresso dim 20/15 cm H=30 cm | 20/15 cm H= 30 cm | metro lineare (m) | 51,93 % | 1,31 euro | 50,75 euro
|  |  | 65.B10.A70.020 | Bordi cls vibrocompresso dim 15/12 cm H=25 cm | 15/12 cm H= 25 cm | metro lineare (m) | 51,58 % | 1,21 euro | 46,74 euro
|  |  | 65.B10.A70.030 | Bordi cls vibrocompresso dim 11/8 cm H=25 cm | 11/8 cm H= 25 cm | metro lineare (m) | 52,12 % | 1,09 euro | 42,07 euro
A80 [Sola posa in opera di bordi nuovi per marciapiede in arenaria o granito, retti o curvi, compresa la malta di cemento per il fissaggio alla fondazione e la stuccatura dei giunti:]
|  |  | 65.B10.A80.040 | Solo posa bordi arenaria largh 30 cm, sp 22 | larghezza 30 cm, spessore 22 cm | metro lineare (m) | 66,55 % | 1,67 euro | 50,55 euro
A85 [Bordini in arenaria per contenimento e profilatura di acciottolati o per formazione di gradino]
|  |  | 65.B10.A85.010 | Bordini arenaria dim 8 - 10x20 - 25 cm | della sezione di 8 - 10x20 - 25 cm | metro lineare (m) | 28,05 % | 0,95 euro | 67,47 euro
B20 [Pavimentazioni per percorsi guida non vedenti]
A10 [Sola posa in opera di piastrelle/mattonelle (codici base Loges) per realizzazione di percorsi guida per non vedenti. Del formato tipo 30x30x3 o 40x40x3,5 cm circa, compresa la malta di fissaggio al sottofondo, questo escluso:]
|  |  | 65.B20.A10.010 | Sola posa Lodges su nuove pavimentazioni pietra o porfido | su pavimentazioni di nuova esecuzione in pietra, cubetti di porfido o autobloccanti | metro lineare (m) | 83,91 % | 2,54 euro | 65,18 euro
|  |  | 65.B20.A10.020 | Sola posa pavimentazione Loges 30x30 40x40 cemento colorato | in nuove pavimentazioni in cemento, asfalto e simili | metro lineare (m) | 83,91 % | 2,54 euro | 65,18 euro
|  |  | 65.B20.A10.030 | Sola posa pavimentazione Lodges 30x30 40x40 gres e simili | in nuove pavimentazioni in piastrelle di gres e simili | metro lineare (m) | 79,47 % | 1,02 euro | 27,53 euro
C10 [Fognature]
A11 [Sola posa in opera di tubazioni in calcestruzzo o grès per fognoli, compresa la sigillatura dei giunti con adeguata malta cementizia, oppure, per quelle gia' predisposte, con utilizzo di appositi anelli di tenuta in gomma piena vulcanizzata a norma UNI EN 681-1, o in resina poliuretanica o altro materiale idoneo, compresa la preparazione del piano di posa, escluso lo scavo e l'eventuale rinfianco e reinterro:]
|  |  | 65.C10.A11.035 | DN 200 | DN 200 | metro lineare (m) | 71,43 % | 0,68 euro | 19,27 euro
|  |  | 65.C10.A11.040 | DN 250 | DN 250 | metro lineare (m) | 71,90 % | 0,84 euro | 23,91 euro
|  |  | 65.C10.A11.045 | DN 300 | DN 300 | metro lineare (m) | 71,40 % | 0,96 euro | 27,31 euro
|  |  | 65.C10.A11.050 | DN 350 | DN 350 | metro lineare (m) | 71,97 % | 1,08 euro | 30,25 euro
|  |  | 65.C10.A11.055 | DN 400 | DN 400 | metro lineare (m) | 72,44 % | 1,18 euro | 33,19 euro
|  |  | 65.C10.A11.060 | DN 450 | DN 450 | metro lineare (m) | 72,60 % | 1,36 euro | 37,83 euro
|  |  | 65.C10.A11.065 | DN 500 | DN 500 | metro lineare (m) | 73,33 % | 1,46 euro | 40,54 euro
|  |  | 65.C10.A11.070 | DN 600 | DN 600 | metro lineare (m) | 73,72 % | 1,64 euro | 44,95 euro
|  |  | 65.C10.A11.075 | DN 700 | DN 700 | metro lineare (m) | 74,23 % | 1,91 euro | 52,30 euro
|  |  | 65.C10.A11.080 | DN 800 | DN 800 | metro lineare (m) | 74,80 % | 2,35 euro | 64,05 euro
|  |  | 65.C10.A11.085 | DN 900 | DN 900 | metro lineare (m) | 73,98 % | 2,65 euro | 72,57 euro
|  |  | 65.C10.A11.090 | DN 1000 | DN 1000 | metro lineare (m) | 74,35 % | 2,96 euro | 81,38 euro
|  |  | 65.C10.A11.095 | DN 1200 | DN 1200 | metro lineare (m) | 72,64 % | 3,72 euro | 103,98 euro
|  |  | 65.C10.A11.100 | DN 1400 | DN 1400 | metro lineare (m) | 74,67 % | 4,50 euro | 122,23 euro
A12 [Sola posa in opera di tubazioni in ghisa per fognature, acquedotti e linee gas, compresa la preparazione del piano di posa, escluso lo scavo e l'eventuale rinfianco e reinterro]
|  |  | 65.C10.A12.010 | DN 60 | DN 60 | metro lineare (m) | 100,00 % | 0,44 euro | 8,59 euro
|  |  | 65.C10.A12.020 | DN 80 | DN 80 | metro lineare (m) | 100,00 % | 0,48 euro | 9,31 euro
|  |  | 65.C10.A12.030 | DN 100 | DN 100 | metro lineare (m) | 77,33 % | 0,77 euro | 20,57 euro
|  |  | 65.C10.A12.040 | DN 125 | DN 125 | metro lineare (m) | 77,34 % | 0,83 euro | 22,04 euro
|  |  | 65.C10.A12.050 | DN 150 | DN 150 | metro lineare (m) | 77,35 % | 0,95 euro | 24,98 euro
|  |  | 65.C10.A12.060 | DN 200 | DN 200 | metro lineare (m) | 77,35 % | 1,07 euro | 27,92 euro
|  |  | 65.C10.A12.070 | DN 250 | DN 250 | metro lineare (m) | 77,35 % | 1,11 euro | 29,39 euro
|  |  | 65.C10.A12.080 | DN 300 | DN 300 | metro lineare (m) | 77,34 % | 1,23 euro | 32,33 euro
|  |  | 65.C10.A12.090 | DN 350 | DN 350 | metro lineare (m) | 77,35 % | 1,32 euro | 34,53 euro
|  |  | 65.C10.A12.100 | DN 400 | DN 400 | metro lineare (m) | 77,34 % | 1,41 euro | 36,74 euro
|  |  | 65.C10.A12.110 | DN 450 | DN 450 | metro lineare (m) | 77,35 % | 1,57 euro | 41,15 euro
|  |  | 65.C10.A12.120 | DN 500 | DN 500 | metro lineare (m) | 73,84 % | 1,69 euro | 46,42 euro
|  |  | 65.C10.A12.130 | DN 600 | DN 600 | metro lineare (m) | 73,74 % | 1,97 euro | 54,23 euro
|  |  | 65.C10.A12.140 | DN 700 | DN 700 | metro lineare (m) | 74,17 % | 2,25 euro | 61,58 euro
|  |  | 65.C10.A12.150 | DN 800 | DN 800 | metro lineare (m) | 74,28 % | 2,53 euro | 69,16 euro
|  |  | 65.C10.A12.160 | DN 900 | DN 900 | metro lineare (m) | 74,57 % | 2,81 euro | 76,51 euro
|  |  | 65.C10.A12.170 | DN 1000 | DN 1000 | metro lineare (m) | 74,63 % | 3,08 euro | 84,09 euro
A20 [Sola posa in opera di tubazioni di pvc per fognature stradali, posto in opera su massetto di calcestruzzo, questo escluso, compresa la sigillatura dei giunti con apposito sigillante, escluso scavo, rinfianco e reinterro. Gli eventuali pezzi speciali saranno valutati pari a 1,00 m di tubo di pari diametro:]
|  |  | 65.C10.A20.010 | Sola posa di tubo pvc ø fino a 250 mm | fino a 250 mm | metro lineare (m) | 84,20 % | 0,81 euro | 19,22 euro
|  |  | 65.C10.A20.020 | Sola posa di tubo pvc ø da 315 a 400 mm | da 315 a 400 mm | metro lineare (m) | 87,67 % | 1,38 euro | 30,77 euro
|  |  | 65.C10.A20.030 | Sola posa di tubo pvc ø da 500 a 630 mm | da 500 a 630 mm | metro lineare (m) | 81,00 % | 1,65 euro | 39,96 euro
|  |  | 65.C10.A20.040 | Sola posa di tubo pvc ø da 630 fino a 1200 mm | oltre 630 fino a 1200 mm | metro lineare (m) | 72,10 % | 2,97 euro | 83,04 euro
A25 [Fornitura e posa in opera di tubazioni spiralate per fognature interrate non in pressione e condotte di ventilazione in polietilene rinforzato con lamina in acciaio zincato incorporata nella spirale, compreso il bicchiere femmina presaldato e le guarnizioni di tenuta in EPDM sino al diametro di 1500 mm incluso. Per i diametri interni nominali oltre 1500mm le giunzioni sono previste tramite saldatura ad estrusione con apporto di materiale idoneo a garantire la tenuta idraulica secondo le norme vigenti. ]
|  |  | 65.C10.A25.003 | PPO tubazioni spiralate SN8 D. interno 300 mm | SN8 del diametro interno 300 mm | metro lineare (m) | 14,06 % | 0,42 euro | 59,97 euro
|  |  | 65.C10.A25.005 | PPO tubazioni spiralate SN8 D. interno 400 mm | SN8 del diametro interno 400 mm | metro lineare (m) | 10,62 % | 0,42 euro | 79,41 euro
|  |  | 65.C10.A25.010 | PPO tubazioni spiralate SN8 D. interno 500 mm | SN8 del diametro interno 500 mm | metro lineare (m) | 7,34 % | 0,42 euro | 114,95 euro
|  |  | 65.C10.A25.015 | PPO tubazioni spiralate SN8 D. interno 600 mm | SN8 del diametro interno 600 mm | metro lineare (m) | 5,64 % | 0,44 euro | 156,20 euro
|  |  | 65.C10.A25.020 | PPO tubazioni spiralate SN8 D. interno 700 mm | SN8 del diametro interno 700 mm | metro lineare (m) | 4,07 % | 0,44 euro | 221,65 euro
|  |  | 65.C10.A25.025 | PPO tubazioni spiralate SN8 D. interno 800 mm | SN8 del diametro interno 800 mm | metro lineare (m) | 3,97 % | 0,46 euro | 233,05 euro
|  |  | 65.C10.A25.030 | PPO tubazioni spiralate SN8 D. interno 900 mm | SN8 del diametro interno 900 mm | metro lineare (m) | 3,46 % | 0,52 euro | 305,00 euro
|  |  | 65.C10.A25.035 | PPO tubazioni spiralate SN8 D. interno 1000 mm | SN8 del diametro interno 1000 mm | metro lineare (m) | 3,61 % | 0,59 euro | 324,83 euro
|  |  | 65.C10.A25.040 | PPO tubazioni spiralate SN8 D. interno 1100 mm | SN8 del diametro interno 1100 mm | metro lineare (m) | 3,12 % | 0,64 euro | 416,06 euro
|  |  | 65.C10.A25.045 | PPO tubazioni spiralate SN8 D. interno 1200 mm | SN8 del diametro interno 1200 mm | metro lineare (m) | 2,81 % | 0,66 euro | 474,80 euro
|  |  | 65.C10.A25.050 | PPO tubazioni spiralate SN8 D. interno 1300 mm | SN8 del diametro interno 1300 mm | metro lineare (m) | 2,56 % | 0,74 euro | 571,46 euro
|  |  | 65.C10.A25.055 | PPO tubazioni spiralate SN8 D. interno 1400 mm | SN8 del diametro interno 1400 mm | metro lineare (m) | 2,47 % | 0,76 euro | 625,35 euro
|  |  | 65.C10.A25.060 | PPO tubazioni spiralate SN8 D. interno 1500 mm | SN8 del diametro interno 1500 mm | metro lineare (m) | 2,36 % | 0,81 euro | 696,86 euro
|  |  | 65.C10.A25.065 | PPO tubazioni spiralate SN8 D. interno 1600 mm | SN8 del diametro interno 1600 mm | metro lineare (m) | 3,36 % | 1,29 euro | 788,66 euro
|  |  | 65.C10.A25.070 | PPO tubazioni spiralate SN8 D. interno 1800 mm | SN8 del diametro interno 1800 mm | metro lineare (m) | 2,45 % | 1,61 euro | 1.356,06 euro
|  |  | 65.C10.A25.075 | PPO tubazioni spiralate SN8 D. interno 2000 mm | SN8 del diametro interno 2000 mm | metro lineare (m) | 2,28 % | 1,81 euro | 1.626,20 euro
|  |  | 65.C10.A25.080 | PPO tubazioni spiralate SN8 D. interno 2200 mm | SN8 del diametro interno 2200 mm | metro lineare (m) | 2,25 % | 2,17 euro | 1.973,85 euro
|  |  | 65.C10.A25.085 | PPO tubazioni spiralate SN8 D. interno 2400 mm | SN8 del diametro interno 2400 mm | metro lineare (m) | 2,25 % | 2,40 euro | 2.173,82 euro
|  |  | 65.C10.A25.090 | PPO tubazioni spiralate SN8 D. interno 2600 mm | SN8 del diametro interno 2600 mm | metro lineare (m) | 2,35 % | 2,70 euro | 2.344,31 euro
|  |  | 65.C10.A25.095 | PPO tubazioni spiralate SN8 D. interno 2800 mm | SN8 del diametro interno 2800 mm | metro lineare (m) | 2,17 % | 2,92 euro | 2.740,11 euro
|  |  | 65.C10.A25.100 | PPO tubazioni spiralate SN8 D. interno 3000 mm | SN8 del diametro interno 3000 mm | metro lineare (m) | 2,33 % | 3,27 euro | 2.869,01 euro
|  |  | 65.C10.A25.103 | PPO tubazioni spiralate SN12 D. interno 300 mm | SN12 del diametro interno 300 mm | metro lineare (m) | 12,90 % | 0,42 euro | 65,39 euro
|  |  | 65.C10.A25.105 | PPO tubazioni spiralate SN12 D. interno 400 mm | SN12 del diametro interno 400 mm | metro lineare (m) | 9,61 % | 0,42 euro | 87,74 euro
|  |  | 65.C10.A25.110 | PPO tubazioni spiralate SN12 D. interno 500 mm | SN12 del diametro interno 500 mm | metro lineare (m) | 6,66 % | 0,42 euro | 126,60 euro
|  |  | 65.C10.A25.115 | PPO tubazioni spiralate SN12 D. interno 600 mm | SN12 del diametro interno 600 mm | metro lineare (m) | 5,11 % | 0,44 euro | 172,39 euro
|  |  | 65.C10.A25.120 | PPO tubazioni spiralate SN12 D. interno 700 mm | SN12 del diametro interno 700 mm | metro lineare (m) | 3,70 % | 0,44 euro | 243,86 euro
|  |  | 65.C10.A25.125 | PPO tubazioni spiralate SN12 D. interno 800 mm | SN12 del diametro interno 800 mm | metro lineare (m) | 3,20 % | 0,46 euro | 288,57 euro
|  |  | 65.C10.A25.130 | PPO tubazioni spiralate SN12 D. interno 900 mm | SN12 del diametro interno 900 mm | metro lineare (m) | 3,16 % | 0,52 euro | 334,62 euro
|  |  | 65.C10.A25.135 | PPO tubazioni spiralate SN12 D. interno 1000 mm | SN12 del diametro interno 1000 mm | metro lineare (m) | 2,89 % | 0,59 euro | 406,26 euro
|  |  | 65.C10.A25.140 | PPO tubazioni spiralate SN12 D. interno 1100 mm | SN12 del diametro interno 1100 mm | metro lineare (m) | 2,69 % | 0,64 euro | 482,97 euro
|  |  | 65.C10.A25.145 | PPO tubazioni spiralate SN12 D. interno 1200 mm | SN12 del diametro interno 1200 mm | metro lineare (m) | 2,52 % | 0,66 euro | 530,32 euro
|  |  | 65.C10.A25.150 | PPO tubazioni spiralate SN12 D. interno 1300 mm | SN12 del diametro interno 1300 mm | metro lineare (m) | 2,25 % | 0,74 euro | 652,52 euro
|  |  | 65.C10.A25.155 | PPO tubazioni spiralate SN12 D. interno 1400 mm | SN12 del diametro interno 1400 mm | metro lineare (m) | 2,30 % | 0,76 euro | 673,47 euro
|  |  | 65.C10.A25.160 | PPO tubazioni spiralate SN12 D. interno 1500 mm | SN12 del diametro interno 1500 mm | metro lineare (m) | 2,18 % | 0,81 euro | 752,38 euro
|  |  | 65.C10.A25.165 | PPO tubazioni spiralate SN12 D. interno 1600 mm | SN12 del diametro interno 1600 mm | metro lineare (m) | 3,29 % | 1,29 euro | 805,31 euro
|  |  | 65.C10.A25.170 | PPO tubazioni spiralate SN12 D. interno 1800 mm | SN12 del diametro interno 1800 mm | metro lineare (m) | 2,26 % | 1,61 euro | 1.473,70 euro
|  |  | 65.C10.A25.175 | PPO tubazioni spiralate SN12 D. interno 2000 mm | SN12 del diametro interno 2000 mm | metro lineare (m) | 2,00 % | 1,81 euro | 1.850,19 euro
|  |  | 65.C10.A25.180 | PPO tubazioni spiralate SN12 D. interno 2200 mm | SN12 del diametro interno 2200 mm | metro lineare (m) | 2,00 % | 2,17 euro | 2.224,31 euro
|  |  | 65.C10.A25.185 | PPO tubazioni spiralate SN12 D. interno 2400 mm | SN12 del diametro interno 2400 mm | metro lineare (m) | 2,06 % | 2,40 euro | 2.367,96 euro
|  |  | 65.C10.A25.190 | PPO tubazioni spiralate SN12 D. interno 2600 mm | SN12 del diametro interno 2600 mm | metro lineare (m) | 2,14 % | 2,70 euro | 2.567,45 euro
|  |  | 65.C10.A25.195 | PPO tubazioni spiralate SN12 D. interno 2800 mm | SN12 del diametro interno 2800 mm | metro lineare (m) | 2,05 % | 2,92 euro | 2.907,47 euro
|  |  | 65.C10.A25.200 | PPO tubazioni spiralate SN12 D. interno 3000 mm | SN12 del diametro interno 3000 mm | metro lineare (m) | 2,05 % | 3,27 euro | 3.259,52 euro
|  |  | 65.C10.A25.203 | PPO tubazioni spiralate SN16 D. interno 300 mm | SN16 del diametro interno 300 mm | metro lineare (m) | 11,89 % | 0,42 euro | 70,91 euro
|  |  | 65.C10.A25.205 | PPO tubazioni spiralate SN16 D. interno 400 mm | SN16 del diametro interno 400 mm | metro lineare (m) | 9,04 % | 0,42 euro | 93,29 euro
|  |  | 65.C10.A25.210 | PPO tubazioni spiralate SN16 D. interno 500 mm | SN16 del diametro interno 500 mm | metro lineare (m) | 6,19 % | 0,42 euro | 136,32 euro
|  |  | 65.C10.A25.215 | PPO tubazioni spiralate SN16 D. interno 600 mm | SN16 del diametro interno 600 mm | metro lineare (m) | 4,75 % | 0,44 euro | 185,34 euro
|  |  | 65.C10.A25.220 | PPO tubazioni spiralate SN16 D. interno 700 mm | SN16 del diametro interno 700 mm | metro lineare (m) | 3,44 % | 0,44 euro | 262,36 euro
|  |  | 65.C10.A25.225 | PPO tubazioni spiralate SN16 D. interno 800 mm | SN16 del diametro interno 800 mm | metro lineare (m) | 3,01 % | 0,46 euro | 307,08 euro
|  |  | 65.C10.A25.230 | PPO tubazioni spiralate SN16 D. interno 900 mm | SN16 del diametro interno 900 mm | metro lineare (m) | 2,90 % | 0,52 euro | 364,23 euro
|  |  | 65.C10.A25.235 | PPO tubazioni spiralate SN16 D. interno 1000 mm | SN16 del diametro interno 1000 mm | metro lineare (m) | 2,44 % | 0,59 euro | 480,28 euro
|  |  | 65.C10.A25.240 | PPO tubazioni spiralate SN16 D. interno 1100 mm | SN16 del diametro interno 1100 mm | metro lineare (m) | 2,39 % | 0,64 euro | 543,28 euro
|  |  | 65.C10.A25.245 | PPO tubazioni spiralate SN16 D. interno 1200 mm | SN16 del diametro interno 1200 mm | metro lineare (m) | 2,20 % | 0,66 euro | 608,05 euro
|  |  | 65.C10.A25.250 | PPO tubazioni spiralate SN16 D. interno 1300 mm | SN16 del diametro interno 1300 mm | metro lineare (m) | 2,00 % | 0,74 euro | 733,21 euro
|  |  | 65.C10.A25.255 | PPO tubazioni spiralate SN16 D. interno 1400 mm | SN16 del diametro interno 1400 mm | metro lineare (m) | 2,00 % | 0,76 euro | 773,41 euro
|  |  | 65.C10.A25.260 | PPO tubazioni spiralate SN16 D. interno 1500 mm | SN16 del diametro interno 1500 mm | metro lineare (m) | 1,89 % | 0,81 euro | 870,83 euro
|  |  | 65.C10.A25.265 | PPO tubazioni spiralate SN16 D. interno 1600 mm | SN16 del diametro interno 1600 mm | metro lineare (m) | 2,74 % | 1,29 euro | 965,76 euro
|  |  | 65.C10.A25.270 | PPO tubazioni spiralate SN16 D. interno 1800 mm | SN16 del diametro interno 1800 mm | metro lineare (m) | 2,01 % | 1,61 euro | 1.655,26 euro
|  |  | 65.C10.A25.275 | PPO tubazioni spiralate SN16 D. interno 2000 mm | SN16 del diametro interno 2000 mm | metro lineare (m) | 1,78 % | 1,81 euro | 2.087,05 euro
|  |  | 65.C10.A25.280 | PPO tubazioni spiralate SN16 D. interno 2200 mm | SN16 del diametro interno 2200 mm | metro lineare (m) | 1,84 % | 2,17 euro | 2.409,52 euro
|  |  | 65.C10.A25.285 | PPO tubazioni spiralate SN16 D. interno 2400 mm | SN16 del diametro interno 2400 mm | metro lineare (m) | 1,92 % | 2,40 euro | 2.547,57 euro
|  |  | 65.C10.A25.290 | PPO tubazioni spiralate SN16 D. interno 2600 mm | SN16 del diametro interno 2600 mm | metro lineare (m) | 1,97 % | 2,70 euro | 2.790,60 euro
|  |  | 65.C10.A25.295 | PPO tubazioni spiralate SN16 D. interno 2800 mm | SN16 del diametro interno 2800 mm | metro lineare (m) | 1,93 % | 2,92 euro | 3.074,83 euro
|  |  | 65.C10.A25.300 | PPO tubazioni spiralate SN16 D. interno 3000 mm | SN16 del diametro interno 3000 mm | metro lineare (m) | 1,89 % | 3,27 euro | 3.538,45 euro
B10 [Formazione di pozzetti per caditoia e/o d'ispezione, eseguito in conglomerato cementizio dosato a 2 q di cemento tipo 32.5 per metro cubo di inerte, con le pareti dello spessore massimo di 25 cm, con intonaco interno a tenuta d'acqua in cemento lisciato, compresa la formazione degli innesti per i tubi fognari ed ogni altro onere, escluso il solo scavo, il chiusino o la bocca di chiavica in ghisa. Volume misurato v.p.p. sul perimetro esterno della muratura:]
|  |  | 65.C10.B10.010 | Formazione pozzetti cls fino a 1,60 m³. | fino a 1,60 m³. | metro cubo (m³) | 42,07 % | 14,55 euro | 672,51 euro
B20 [Formazione di pozzetti per fognature in muratura di mattoni pieni e malta cementizia, dello spessore di 12 cm. Volume misurato v.p.p. sul perimetro esterno delle murature, escluso scavo, chiusino o bocca di chiavica:]
|  |  | 65.C10.B20.010 | Formazione di pozzetti mattoni fino a 1,20 m³ | fino a 1,20 m³ | metro cubo (m³) | 33,98 % | 15,91 euro | 892,11 euro
B30 [Sola posa in opera di pozzetti di calcestruzzo prefabbricati, comprese le lavorazioni per l'inserimento delle tubazioni, la sigillatura dei giunti, il piano di posa in cls o malta cementizia, escluso scavo, eventuale getto di calcestruzzo per rinfianco, per pozzetti delle dimensioni di:]
|  |  | 65.C10.B30.010 | Sola posa pozzetti cls fino a 40x40x40 cm | fino a 40x40x40 cm interni | cadauno (cad) | 78,29 % | 2,56 euro | 63,28 euro
|  |  | 65.C10.B30.020 | Sola posa pozzetti cls 50x50 e 60x60 cm | 50x50 e 60x60 cm interni | cadauno (cad) | 71,26 % | 3,50 euro | 95,59 euro
|  |  | 65.C10.B30.030 | Sola posa pozzetti cls 80x80x80 cm | 80x80x80 cm interni | cadauno (cad) | 71,26 % | 5,53 euro | 150,87 euro
|  |  | 65.C10.B30.040 | Solo posa pozzetti cls 100x100x100 cm | 100x100x100 cm interni | cadauno (cad) | 63,75 % | 6,56 euro | 199,52 euro
B40 [Sola posa in opera di prolunghe per pozzetti prefabbricati di cls, compreso sigillatura dei giunti, escluso eventuale getto di rinfianco di calcestruzzo, delle dimensioni di:]
|  |  | 65.C10.B40.010 | Sola posa prolunghe pozzetti cls fino a 40x40 cm | fino a 40x40 cm | cadauno (cad) | 66,86 % | 1,21 euro | 35,15 euro
|  |  | 65.C10.B40.020 | Sola posa prolunghe pozzetti cls 50x50 e 60x60 cm | 50x50 e 60x60 cm | cadauno (cad) | 65,45 % | 1,87 euro | 55,34 euro
|  |  | 65.C10.B40.030 | Sola posa prolunghe pozzetti cls 80x80 cm | 80x80 cm | cadauno (cad) | 63,10 % | 2,35 euro | 72,09 euro
|  |  | 65.C10.B40.040 | Sola posa prolunghe pozzetti cls 100x100 cm | 100x100 cm | cadauno (cad) | 65,55 % | 3,04 euro | 90,04 euro
B50 [Sola posa di chiusini e caditoie in fusione di ghisa a grafite lamellare o sferoidale, compreso la sola posa del telaio, fissato alla muratura del pozzetto con malta cementizia, del peso di :]
|  |  | 65.C10.B50.010 | Sola posa fusioni di ghisa per chiusini, fino 25 kg | fino a 25 kg | cadauno (cad) | 87,04 % | 1,84 euro | 41,64 euro
|  |  | 65.C10.B50.020 | Sola posa fusioni di ghisa per chiusini, da 25 a 50 kg | oltre 25 fino a 50 kg | cadauno (cad) | 91,77 % | 3,67 euro | 78,62 euro
|  |  | 65.C10.B50.030 | Sola posa fusioni di ghisa per chiusini, da 50 a 75 kg | oltre 50 fino a 75 kg | cadauno (cad) | 86,13 % | 4,42 euro | 101,10 euro
|  |  | 65.C10.B50.040 | Sola posa fusioni di ghisa per chiusini, da 75 a 100 kg | oltre 75 fino a 100 kg | cadauno (cad) | 79,24 % | 5,04 euro | 124,67 euro
|  |  | 65.C10.B50.050 | Sola posa fusioni di ghisa per chiusini, da 100 a 150 kg | oltre 100 fino a 150 kg | cadauno (cad) | 77,18 % | 7,85 euro | 204,01 euro
B60 [Grigliati stradali costituiti da profilati di ferro compreso telaio a murare e controtelaio, le eventuali opere murarie e gli eventuali congegni di manovra e fissaggio tra telaio e controtelaio, del peso di :]
|  |  | 65.C10.B60.020 | Grigliati stradali ferro oltre i 40 Kg /m² | oltre i 40 Kg /m² | chilogrammi (Kg) | 72,93 % | 0,26 euro | 6,87 euro
B70 [Abbassamento o alzamento, per altezze contenute entro i 20 cm circa, di chiusini e caditoie stradali in adeguamento al livello del piano viabile, compreso smontaggio e rimontaggio di chiusino o caditoia:]
|  |  | 65.C10.B70.010 | Abbassamento/alzamento chiusini fino alla sez 1000 cm² | fino alla sezione di 1000 cm² | cadauno (cad) | 92,83 % | 4,37 euro | 96,81 euro
|  |  | 65.C10.B70.020 | Abbassamento/alzamento chiusini sez da 1001 a 1600 | della sezione da 1001 a 1600 cm² | cadauno (cad) | 95,43 % | 8,19 euro | 176,94 euro
|  |  | 65.C10.B70.030 | Abbassamento/alzamento chiusini sez da 1601 a 2500 | della sezione da 1601 a 2500 cm² | cadauno (cad) | 94,80 % | 9,65 euro | 209,61 euro
|  |  | 65.C10.B70.040 | Abbassamento/alzamento chiusini sez oltre 2500 cm² | della sezione oltre 2500 cm² | cadauno (cad) | 91,57 % | 10,01 euro | 225,56 euro
|  |  | 65.C10.B70.110 | Abbassamento/alzamento chiusini sez >1000 cm² singolo interv | fino alla sezione di 1000 cm² per intervento singolo | cadauno (cad) | 65,25 % | 11,38 euro | 363,74 euro
|  |  | 65.C10.B70.120 | Abbassamento/alzamento chiusini sez >1001<1600 singolo inter | della sezione da 1001 a 1600 cm² per intervento singolo | cadauno (cad) | 68,01 % | 14,11 euro | 433,16 euro
|  |  | 65.C10.B70.130 | Abbassamento/alzamento chiusini sez >1601<2500 singolo inte | della sezione da 1601 a 2500 cm² per intervento singolo | cadauno (cad) | 69,90 % | 16,22 euro | 482,20 euro
|  |  | 65.C10.B70.140 | Abbassamento/alzamento chiusini sez >2500 cm² singolo interv | della sezione oltre 2500 cm² per intervento singolo | cadauno (cad) | 70,50 % | 17,30 euro | 510,48 euro
M10 [Sola posa in opera di tubazioni di acciaio , poste in opera in apposito scavo, escluso il rivestimento delle giunzioni, le prove di tenuta, lo scavo, la formazione del piano di posa e del reinterro]
|  |  | 65.C10.M10.010 | Posa tubazioni acciaio per condotte ø fino a 100 mm | per condotte del diametro fino a 100 mm | metro lineare (m) | 76,56 % | 2,24 euro | 62,78 euro
|  |  | 65.C10.M10.020 | Posa tubazioni acciaio per condotte ø >100<150 mm | per condotte del diametro oltre 100 fino a 150 mm | metro lineare (m) | 76,46 % | 3,07 euro | 86,44 euro
|  |  | 65.C10.M10.030 | Posa tubazioni acciaio per condotte ø >150<200 mm | per condotte del diametro oltre 150 fino a 200 mm | metro lineare (m) | 75,75 % | 3,90 euro | 111,05 euro
|  |  | 65.C10.M10.040 | Posa tubazioni acciaio per condotte ø >200<250 mm | per condotte del diametro oltre 200 fino a 250 mm | metro lineare (m) | 75,88 % | 5,59 euro | 158,37 euro
|  |  | 65.C10.M10.050 | Posa tubazioni acciaio per condotte ø >250<300 mm | per condotte del diametro oltre 250 fino a 300 mm | metro lineare (m) | 75,80 % | 6,70 euro | 190,23 euro
|  |  | 65.C10.M10.110 | Posa tubazioni acciaio deriv uten lungh 5,00 m. ø 40 e 50 mm | per derivazioni di utenza per lunghezza fino a 5,00 metri compresa l'esecuzione della presa sulla condotta principale, (escluso pozzetto e la fornitura dei necessari materiali) del diametro di 40 e 50 mm | cadauno (cad) | 98,44 % | 21,84 euro | 476,20 euro
|  |  | 65.C10.M10.120 | Posa tubazioni acciaio deriv ute lungh 5,00 m. ø > 50<100 mm | per derivazioni di utenza per lunghezza fino a 5,00 metri compresa l'esecuzione della presa sulla condotta principale, (escluso pozzetto e la fornitura dei necessari materiali) del diametro oltre 50 fino a 100 mm | cadauno (cad) | 98,43 % | 25,30 euro | 551,66 euro
C20 [Posa tubazioni in PE per acqua e gas]
A10 [TUBI IN PE PER ACQUEDOTTI]
|  |  | 65.C20.A10.010 | sola posa di tubo in PE per acquedotto da 50 a 90 mm | Sola posa in opera di tubo in PE per acquedotto con saldatura a specchio esclusi scavo e reinterro compreso il letto di posa in sabbia h cm. 10 : Ø da 50 a 90 mm | metro lineare (m) | 81,76 % | 0,88 euro | 20,75 euro
|  |  | 65.C20.A10.015 | Sola posa di tubo in PE per acquedotto Ø > 90 sino a 100 mm | Sola posa in opera di tubo in PE per acquedotto con saldatura a specchio esclusi scavo e reinterro compreso il letto di posa in sabbia h cm. 10 : Ø oltre 90 sino a 100 mm | metro lineare (m) | 86,19 % | 1,48 euro | 32,71 euro
|  |  | 65.C20.A10.020 | Sola posa di tubo in PE per acquedotto Ø >100 sino a 200 mm | Sola posa in opera di tubo in PE per acquedotto con saldatura a specchio esclusi scavo e reinterro compreso il letto di posa in sabbia h cm. 10: Ø oltre 100 sino a 200 mm | metro lineare (m) | 87,30 % | 1,85 euro | 40,54 euro
|  |  | 65.C20.A10.025 | Sola posa di tubo in PE per acquedotto Ø >200 sino a 225 mm | Sola posa in opera di tubo in PE per acquedotto con saldatura a specchio esclusi scavo e reinterro compreso il letto di posa in sabbia h cm. 10 : Ø oltre 200 sino a 225 mm | metro lineare (m) | 87,77 % | 2,03 euro | 44,10 euro
|  |  | 65.C20.A10.030 | Sola posa di tubo in PE per acquedotto Ø >225 sino a 315 mm | Sola posa in opera di tubo in PE per acquedotto con saldatura a specchio esclusi scavo e reinterro compreso il letto di posa in sabbia h cm. 10: Ø oltre 225 sino a 315 mm | metro lineare (m) | 88,01 % | 2,40 euro | 52,14 euro
|  |  | 65.C20.A10.035 | Sola posa di tubo in PE per acquedotto Ø >315 sino a 355 mm3 | Sola posa in opera di tubo in PE per acquedotto con saldatura a specchio esclusi scavo e reinterro compreso il letto di posa in sabbia h cm. 10 : Ø oltre 315 sino a 355 mm | metro lineare (m) | 87,89 % | 2,77 euro | 60,39 euro
A15 [ALLACCIAMENTI DA ACQUEDOTTI]
|  |  | 65.C20.A15.010 | derivazione 1 1/2 da tubo ghisa Ø sino a 100 mm | Esecuzione di nuovo allaccio o presa: derivazione sino a 1 1/ 2" da tubazione in ghisa sino a Ø 100 mm | cadauno (cad) | 42,38 % | 11,73 euro | 537,01 euro
|  |  | 65.C20.A15.015 | derivazione 2'' da tubo ghisa Ø sino a 100 mm | Esecuzione di nuovo allaccio o presa: derivazione da 2" da tubazione in ghisa Ø sino a 100 mm | cadauno (cad) | 38,50 % | 13,11 euro | 659,85 euro
|  |  | 65.C20.A15.020 | derivazione 1 1/2'' da tubo ghisa Ø oltre 100 sino a 200 mm | Esecuzione di nuovo allaccio o presa: derivazione da 1 1/ 2" da tubazione in ghisa Ø oltre 100 sino a 200 mm | cadauno (cad) | 41,78 % | 12,00 euro | 557,42 euro
|  |  | 65.C20.A15.025 | derivazione 2" da tubo ghisa Ø oltre 100 sino a 200 mm | Esecuzione di nuovo allaccio o presa: derivazione da 2" da tubazione in ghisa Ø oltre 100 sino a 200 mm | cadauno (cad) | 39,92 % | 14,19 euro | 689,36 euro
|  |  | 65.C20.A15.040 | derivazione 1''1/2 da tubo PE sino a Ø100 mm | Esecuzione di nuovo allaccio o presa: derivazione da 1'' 1/ 2 da tubazione in PE Ø sino a 100 mm | cadauno (cad) | 41,95 % | 9,27 euro | 428,92 euro
|  |  | 65.C20.A15.045 | derivazione 2'' da tubo PE Ø sino a 100 mm | Esecuzione di nuovo allaccio o presa: derivazione da 2" da tubazione in PE Ø sino a 100 mm | cadauno (cad) | 35,98 % | 9,84 euro | 529,62 euro
|  |  | 65.C20.A15.050 | derivazione 1'' 1/2 da tubazione in PE Ø >100 sino a 200 mm | Esecuzione di nuovo allaccio o presa: derivazione da 1'' 1/2 da tubazione in PE Ø oltre 100 sino a 200 mm | cadauno (cad) | 36,33 % | 9,27 euro | 495,37 euro
|  |  | 65.C20.A15.055 | derivazione 2'' da tubazione in PE Ø oltre 100 sino a 200 mm | Esecuzione di nuovo allaccio o presa: derivazione da 2'' da tubazione in PE Ø oltre 100 sino a 200 mm | cadauno (cad) | 31,97 % | 9,84 euro | 596,07 euro
D10 [Cunicoli e canalette CLS stradali]
A10 [Sola posa in opera di canalette prefabbricate di calcestruzzo escluso lo scavo, comprese testate cieche e/o di scarico, massetto di sottofondo, il rinfianco e la sigillatura per lavori:]
|  |  | 65.D10.A10.010 | Sola posa canaletta cls fino a 50 kg/m | fino a 50 kg/m | metro lineare (m) | 78,73 % | 1,23 euro | 30,73 euro
|  |  | 65.D10.A10.020 | Sola posa canaletta cls oltre 50 fino a 100 kg/m | oltre 50 fino a 100 kg/m | metro lineare (m) | 54,22 % | 1,59 euro | 58,01 euro
|  |  | 65.D10.A10.030 | Sola posa canaletta cls oltre 100 fino a 200 kg/m | oltre 100 fino a 200 kg/m | metro lineare (m) | 47,42 % | 2,02 euro | 84,19 euro
A20 [Sola posa in opera di accessori per canalette prefabbricate:]
|  |  | 65.D10.A20.010 | Sola posa griglie a semplice appoggio/incastro | griglie a semplice appoggio o ad incastro | metro lineare (m) | 100,00 % | 0,92 euro | 17,91 euro
|  |  | 65.D10.A20.020 | Sola posa in opera di fermi di sicurezza | Fermi di sicurezza | cadauno (cad) | 100,00 % | 0,27 euro | 5,86 euro
A60 [Provvista e posa in opera di manufatto tubolare in lamiera di acciaio Fe34 ondulata e zincata completa di elementi di giunzione (bulloni, dadi, rivetti, ganci ecc.) nelle dimensioni , forme e prescrizioni necessarie, esclusa la formazione del piano di posa.]
|  |  | 65.D10.A60.010 | P.P.O. manufatto tubolare lamiera zincata per cunicoli | ad elementi incastrati o a piastre multiple | chilogrammi (Kg) | 29,56 % | 0,10 euro | 6,15 euro
E10 [Segnaletica stradale orrizontale]
A05 [Esecuzione di segnaletica orizzontale a mezzo di macchina traccialinee, con vernice rifrangente premiscelata; compresa ogni fornitura. Prestazioni conformi UNI EN 1436. Per linee continue e discontinue di mezzeria, corsia e marginali aventi larghezza 12 cm. Incluso lo smaltimento a discarica delle latte vuote. Incluso l'onere della pulizia manuale del piano stradale, escluso l'impiego di spazzolatrice meccanica da compensarsi con apposito sovrapprezzo. Esclusi gli interventi in orario notturno. L'impiego di movieri, se necessario, è da computarsi con apposita voce.]
|  |  | 65.E10.A05.005 | con vernice bianca alchidica, per interventi < 500 ml | con vernice bianca alchidica, per interventi < 500 ml | metro lineare (m) | 46,20 % | 0,03 euro | 1,10 euro
|  |  | 65.E10.A05.010 | con vernice gialla alchidica, per interventi < 500 ml | con vernice gialla alchidica, per interventi < 500 ml | metro lineare (m) | 45,16 % | 0,03 euro | 1,13 euro
|  |  | 65.E10.A05.015 | con vernice bianca acrilica, per interventi < 500 ml | con vernice bianca acrilica, per interventi < 500 ml | metro lineare (m) | 46,74 % | 0,03 euro | 1,09 euro
|  |  | 65.E10.A05.020 | con vernice gialla acrilica, per interventi < 500 ml | con vernice gialla acrilica, per interventi < 500 ml | metro lineare (m) | 45,16 % | 0,03 euro | 1,12 euro
|  |  | 65.E10.A05.025 | con vernice bianca all'acqua, per interventi < 500 ml | con vernice bianca all'acqua, per interventi < 500 ml | metro lineare (m) | 44,66 % | 0,03 euro | 1,13 euro
|  |  | 65.E10.A05.030 | con vernice gialla all'acqua, per interventi < 500 ml | con vernice gialla all'acqua, per interventi < 500 ml | metro lineare (m) | 42,31 % | 0,03 euro | 1,19 euro
|  |  | 65.E10.A05.035 | con vernice bianca alchidica, per interventi > 500 ml | con vernice bianca alchidica, per interventi > 500 ml | metro lineare (m) | 32,17 % | 0,02 euro | 0,87 euro
|  |  | 65.E10.A05.040 | con vernice gialla alchidica, per interventi > 500 ml | con vernice gialla alchidica, per interventi > 500 ml | metro lineare (m) | 31,26 % | 0,02 euro | 0,90 euro
|  |  | 65.E10.A05.045 | con vernice bianca acrilica, per interventi > 500 ml | con vernice bianca acrilica, per interventi > 500 ml | metro lineare (m) | 32,64 % | 0,02 euro | 0,86 euro
|  |  | 65.E10.A05.050 | con vernice gialla acrilica, per interventi > 500 ml | con vernice gialla acrilica, per interventi > 500 ml | metro lineare (m) | 31,71 % | 0,02 euro | 0,89 euro
|  |  | 65.E10.A05.055 | con vernice bianca all'acqua, per interventi > 500 ml | con vernice bianca all'acqua, per interventi > 500 ml | metro lineare (m) | 30,83 % | 0,02 euro | 0,90 euro
|  |  | 65.E10.A05.060 | con vernice gialla all'acqua, per interventi > 500 ml | con vernice gialla all'acqua, per interventi > 500 ml | metro lineare (m) | 28,83 % | 0,02 euro | 0,97 euro
A15 [Esecuzione di segnaletica orizzontale a mezzo di macchina traccialinee, con vernice rifrangente premiscelata; compresa ogni fornitura. Prestazioni conformi UNI EN 1436. Per linee continue e discontinue di mezzeria, corsia e marginali aventi larghezza 15 cm. Incluso lo smaltimento a discarica delle latte vuote. Incluso l'onere della pulizia manuale del piano stradale, escluso l'impiego di spazzolatrice meccanica da compensarsi con apposito sovrapprezzo. Esclusi gli interventi in orario notturno. L'impiego di movieri, se necessario, è da computarsi con apposita voce.]
|  |  | 65.E10.A15.005 | con vernice bianca alchidica, per interventi < 500 ml | con vernice bianca alchidica, per interventi < 500 ml | metro lineare (m) | 40,60 % | 0,03 euro | 1,24 euro
|  |  | 65.E10.A15.010 | con vernice gialla alchidica, per interventi < 500 ml | con vernice gialla alchidica, per interventi < 500 ml | metro lineare (m) | 39,80 % | 0,03 euro | 1,27 euro
|  |  | 65.E10.A15.015 | con vernice bianca acrilica, per interventi < 500 ml | con vernice bianca acrilica, per interventi < 500 ml | metro lineare (m) | 41,02 % | 0,03 euro | 1,23 euro
|  |  | 65.E10.A15.020 | con vernice gialla acrilica, per interventi < 500 ml | con vernice gialla acrilica, per interventi < 500 ml | metro lineare (m) | 39,80 % | 0,03 euro | 1,27 euro
|  |  | 65.E10.A15.025 | con vernice bianca all'acqua, per interventi < 500 ml | con vernice bianca all'acqua, per interventi < 500 ml | metro lineare (m) | 39,80 % | 0,03 euro | 1,28 euro
|  |  | 65.E10.A15.030 | con vernice gialla all'acqua, per interventi < 500 ml | con vernice gialla all'acqua, per interventi < 500 ml | metro lineare (m) | 37,22 % | 0,03 euro | 1,36 euro
|  |  | 65.E10.A15.035 | con vernice bianca alchidica, per interventi > 500 ml | con vernice bianca alchidica, per interventi > 500 ml | metro lineare (m) | 27,40 % | 0,02 euro | 1,02 euro
|  |  | 65.E10.A15.040 | con vernice gialla alchidica, per interventi > 500 ml | con vernice gialla alchidica, per interventi > 500 ml | metro lineare (m) | 26,74 % | 0,02 euro | 1,05 euro
|  |  | 65.E10.A15.045 | con vernice bianca acrilica, per interventi > 500 ml | con vernice bianca acrilica, per interventi > 500 ml | metro lineare (m) | 27,74 % | 0,02 euro | 1,00 euro
|  |  | 65.E10.A15.050 | con vernice gialla acrilica, per interventi > 500 ml | con vernice gialla acrilica, per interventi > 500 ml | metro lineare (m) | 27,07 % | 0,02 euro | 1,03 euro
|  |  | 65.E10.A15.055 | con vernice bianca all'acqua, per interventi > 500 ml | con vernice bianca all'acqua, per interventi > 500 ml | metro lineare (m) | 26,74 % | 0,02 euro | 1,05 euro
|  |  | 65.E10.A15.060 | con vernice gialla all'acqua, per interventi > 500 ml | con vernice gialla all'acqua, per interventi > 500 ml | metro lineare (m) | 24,66 % | 0,02 euro | 1,13 euro
A25 [Esecuzione di segnaletica orizzontale a mezzo di macchina traccialinee, esclusa la fornitura di vernice da valutarsi con apposita voce riportata in sezione forniture. Incluso l'onere della pulizia manuale del piano stradale, escluso l'impiego di spazzolatrice meccanica da compensarsi con apposito sovrapprezzo. Escluso gli interventi in orario notturno. L'impiego di movieri, se necessario, è da computarsi con apposita voce. Per interventi< 500 ml]
|  |  | 65.E10.A25.005 | linee disc marginali < 500ml | Per linee continue e discontinue di mezzeria, corsia e marginali aventi larghezza 12/15 cm., per interventi < 500 ml | metro lineare (m) | 93,48 % | 0,03 euro | 0,54 euro
|  |  | 65.E10.A25.010 | Per linee di parcheggio, per interventi < 500 ml | Per linee di parcheggio, per interventi < 500 ml | metro lineare (m) | 93,44 % | 0,04 euro | 0,72 euro
|  |  | 65.E10.A25.015 | llinee disc marginali > 500ml | Per linee continue e discontinue di mezzeria, corsia e marginali aventi larghezza 12/15 cm., per interventi > 500 ml | metro lineare (m) | 88,78 % | 0,02 euro | 0,32 euro
|  |  | 65.E10.A25.020 | Per linee di parcheggio, per interventi > 500 ml | Per linee di parcheggio, per interventi > 500 ml | metro lineare (m) | 89,89 % | 0,02 euro | 0,46 euro
A30 [Esecuzione di segnaletica orizzontale con vernice rifrangente premiscelata; compresa ogni fornitura. Prestazioni conformi UNI EN 1436. Per zebrature, frecce di direzione, scritte, etc. Incluso lo smaltimento a discarica delle latte vuote. Incluso l'onere della pulizia manuale del piano stradale, escluso l'impiego di spazzolatrice meccanica da compensarsi con apposito sovrapprezzo. Esclusi gli interventi in orario notturno. L'impiego di movieri, se necessario, è da computarsi con apposita voce.]
|  |  | 65.E10.A30.005 | con vernice bianca alchidica | con vernice bianca alchidica | metro quadrato (m²) | 38,76 % | 0,18 euro | 8,39 euro
|  |  | 65.E10.A30.010 | con vernice gialla alchidica | con vernice gialla alchidica | metro quadrato (m²) | 37,74 % | 0,18 euro | 8,62 euro
|  |  | 65.E10.A30.015 | con vernice bianca acrilica | con vernice bianca acrilica | metro quadrato (m²) | 39,30 % | 0,18 euro | 8,28 euro
|  |  | 65.E10.A30.020 | con vernice gialla acrilica | con vernice gialla acrilica | metro quadrato (m²) | 37,91 % | 0,18 euro | 8,58 euro
|  |  | 65.E10.A30.025 | con vernice bianca all'acqua | con vernice bianca all'acqua | metro quadrato (m²) | 37,52 % | 0,18 euro | 8,66 euro
|  |  | 65.E10.A30.030 | con vernice gialla all'acqua | con vernice gialla all'acqua | metro quadrato (m²) | 35,11 % | 0,18 euro | 9,26 euro
A35 [Cancellazione di segnaletica orizzontale mediante sopraverniciatura con vernice di colore nero. Incluso lo smaltimento a discarica delle latte vuote. Incluso l'onere della pulizia manuale del piano stradale, escluso l'impiego di spazzolatrice meccanica da compensarsi con apposito sovrapprezzo. Esclusi gli interventi in orario notturno. L'impiego di movieri, se necessario, è da computarsi con apposita voce. ]
|  |  | 65.E10.A35.005 | con vernice di colore nero | con vernice di colore nero | metro lineare (m) | 33,23 % | 0,15 euro | 7,84 euro
B05 [Sovrapprezzi alle voci precedenti]
|  |  | 65.E10.B05.005 | spazzolatrice meccanica | per impiego di spazzolatrice meccanica da valutarsi a ml di linea | metro lineare (m) | 56,64 % | 0,00 euro | 0,09 euro
E15 [Segnaletica stradale verticale]
A10 [Posa in opera di sostegno, per segnaletica verticale]
|  |  | 65.E15.A10.005 | Posa in opera sostegno con basamento in cls | Posa in opera di sostegno di qualsiasi tipo, per segnaletica fissa, con basamento in conglomerato cementizio di dimensioni minime 30x30x50 cm, incluso lo scavo/demolizione per la formazione del basamento, la realizzazione del basamento, il ripristino e l'allontanamento del materiale di risulta. | cadauno (cad) | 71,57 % | 1,38 euro | 36,59 euro
|  |  | 65.E15.A10.010 | Posa in opera mensola a muro | Posa in opera di mensola a muro per segnaletica verticale , compresa la fornitura e posa in opera di tasselli in acciaio e bulloneria o delle zanche e ogni altro onere necessario a dare il lavoro compiuto a regola d'arte. Esclusa la sola fornitura della mensola | cadauno (cad) | 85,86 % | 1,20 euro | 27,19 euro
|  |  | 65.E15.A10.015 | Posa in opera sostegno su prefabbricati | Posa in opera di sostegno di qualsiasi tipo per segnaletica fissa verticale, su prefabbricati di cemento, compresa la fornitura della ferramenta minuta necessaria, incluso ogni onere per dare l'opera finita a regola d'arte, esclusa la sola fornitura di apposita staffa. | cadauno (cad) | 94,77 % | 0,36 euro | 7,26 euro
|  |  | 65.E15.A10.020 | verniciatura di sostegno | Verniciatura di sostegno di qualsiasi tipo e dimensione mediante due mani di vernice allo zinco di colore brillante, compresa nel prezzo la fornitura della vernice e ogni altro onere per dare il lavoro compiuto a regola d'arte | cadauno (cad) | 74,19 % | 0,46 euro | 10,98 euro
A15 [Posa in opera di segnale o delineatore]
|  |  | 65.E15.A15.005 | posa in opera di segnale | Montaggio di segnale di qualsiasi tipo, dimensioni fino a mq 2,50, su sostegno di nuova installazione o sostegno esistente compresa la posa in opera di collari, staffe e bulloneria e ogni altro onere per dare il lavoro compiuto a regola d'arte. Esclusa ogni fornitura. | cadauno (cad) | 100,00 % | 0,36 euro | 6,88 euro
|  |  | 65.E15.A15.010 | posa in opera di delineatore retroriflettente | Posa in opera di delineatore "occhi di gatto" retroriflettente ad alta intensità, mediante fissaggio con miscele collanti appropriate, inclusa la fornitura e stesa del collante, esclusa la sola fornitura del delineatore | cadauno (cad) | 78,26 % | 0,13 euro | 2,91 euro
A20 [Rimozione segnale e sostegno]
|  |  | 65.E15.A20.005 | rimozione segnale esostegno fino a 2,5 mq | Rimozione di segnale di qualsasi tipo, dimensioni fino a 2,5 mq, e di sostegni fissati con staffe o similari incluso lo smaltimento di segnali e sostegni mediante trasporto a impianto autorizzato o il trasporto in altro luogo indicato dall'Amministrazione. Esclusa la rimozione di sostegni richiedenti taglio con disco, esclusi altresì i ripristini di pavimentazioni e superfici murarie. | cadauno (cad) | 89,01 % | 0,18 euro | 3,72 euro
|  |  | 65.E15.A20.010 | rimozione segnale e sost in cls | Rimozione di segnale e sostegno di qualsiasi tipo e dimensione compreso la demolizione del basamento in cls, il ripristino del piano di campagna sia esso in terreno naturale, asfaltato o diversamente pavimentato, compreso lo smalmento dei segnali e dei sostegni mediante trasporto a impianto autorizzato o il trasporto in altro luuogo indicato dall'Amministrazione. Incluso il trasporto e lo smaltimento dei materiali di risulta derivanti dalle demolizioni | cadauno (cad) | 74,90 % | 0,88 euro | 22,78 euro
F10 [Barriere di sicurezza]
A10 [Sola posa di barriera metallica di sicurezza stradale, di acciaio non inferiore a S235JR, zincata a caldo compresa bulloneria, accessori di montaggio e catarifrangenti. Classe:]
|  |  | 65.F10.A10.010 | Sola posa barriera strad acciaio N1/N2 bordi laterali rileva | N1 - N2 bordi laterali rilevati | metro lineare (m) | 82,08 % | 1,38 euro | 33,81 euro
|  |  | 65.F10.A10.020 | Sola posa barriera strad acciaio H1 bordo laterale rilevato | H1 bordo laterale rilevato | metro lineare (m) | 82,09 % | 1,84 euro | 45,08 euro
|  |  | 65.F10.A10.030 | Sola posa barriera strad acciaio H1 spart H2 bordo lat rilev | H1 spartitraffico - H2 bordo laterale rilevato | metro lineare (m) | 82,08 % | 2,94 euro | 72,13 euro
|  |  | 65.F10.A10.040 | Sola posa barriera strad acciaio H2 | H2 | metro lineare (m) | 79,95 % | 3,24 euro | 81,22 euro
|  |  | 65.F10.A10.050 | Sola posa barriera strad acciaio H3 bordo ponte | H3 bordo ponte | metro lineare (m) | 80,11 % | 3,51 euro | 87,99 euro
|  |  | 65.F10.A10.060 | Sola posa barriera strad acciaio H2 spart H3 bordo lat rilev | H2 spartitraffico - H3 bordo laterale rilevato | metro lineare (m) | 82,08 % | 2,94 euro | 72,13 euro
|  |  | 65.F10.A10.070 | Sola posa barriera strad acciaio H3 spartartitraffico | H3 spartitraffico | metro lineare (m) | 82,09 % | 5,52 euro | 135,25 euro
|  |  | 65.F10.A10.080 | Sola posa barriera strad acciaio H4 bordo laterale rilavato | H4 bordo laterale rilevato | metro lineare (m) | 82,09 % | 3,14 euro | 76,64 euro
|  |  | 65.F10.A10.090 | Sola posa barriera strad acciaio H4 bordo ponte | H4 bordo ponte | metro lineare (m) | 79,71 % | 5,21 euro | 132,18 euro
|  |  | 65.F10.A10.100 | Sola posa barriera strad acciaio H4 spartartitraffico | H4 spartitraffico | metro lineare (m) | 82,09 % | 6,45 euro | 157,79 euro
A20 [Sola posa barriera prefabbricata in conglomerato cementizio armato e vibrocompresso, comprese piastre e bulloni di ancoraggio, contropiastre e tiranti in barre a filettatura continua (tipo Dywidag) con dado per il collegamento tra gli elementi, esclusa la formazione della sede d'appoggio]
|  |  | 65.F10.A20.010 | Sola posa barriera strad cls e barra dividag el 6,00 m | elementi da 6,00 m circa | cadauno (cad) | 54,14 % | 16,93 euro | 640,02 euro
|  |  | 65.F10.A20.020 | Sola posa barriera strad cls e barra dividag el 3,00 m | elementi da 3,00 m circa | cadauno (cad) | 57,13 % | 10,74 euro | 383,82 euro
A30 [Sola posa di barriera spartitraffico in conglomerato cementizio armato e vibrocompresso esclusa la formazione della sede di appoggio]
|  |  | 65.F10.A30.010 | Sola posa barriera strad cls elementi da 3,60 m | elementi da 3,60 m circa | cadauno (cad) | 61,13 % | 7,91 euro | 264,26 euro
|  |  | 65.F10.A30.020 | Sola posa barriera strad cls elementi da 6,00 m | elementi da 6,00 m circa | cadauno (cad) | 52,75 % | 9,65 euro | 374,97 euro
A40 [Corrimano per barriere in calcestruzzo costituito da tubo di acciaio zincato a caldo, compresa bulloneria zincata]
|  |  | 65.F10.A40.010 | Corrimano acciaio barriere sicurezza ø 125/140 p. 40/55 kg/m | Fornitura e posa in opera di corrimano acciaio per barriere sicurezza tipo new jersey diametro compreso tra 125 e 140 mm e del peso compreso tra 40 e 55 kg/m | metro lineare (m) | 12,38 % | 1,37 euro | 225,35 euro
75 [Opere a verde]
A10 [Preparazione aree, potatura, taglio, pulizia ecc.]
A10 [Taglio di tappeto erboso con rasaerba a motore con finiture con decespugliatore, per erbe dell'anno, comprese nella misurazione le eventuali superfici coperte da cespugli o piante da fiore, per superfici:]
|  |  | 75.A10.A10.010 | Rasatura con rasaerba a mo fino a 100 m² | fino a 100 m² | metro quadrato (m²) | 94,00 % | 0,06 euro | 1,28 euro
|  |  | 75.A10.A10.020 | Rasatura con rasaerba a mo oltre a 100 fino a 200 m² | oltre a 100 fino a 200 m² | metro quadrato (m²) | 94,02 % | 0,04 euro | 0,91 euro
|  |  | 75.A10.A10.030 | Rasatura con rasaerba a mo oltre a 200 fino a 500 m² | oltre a 200 fino a 500 m² | metro quadrato (m²) | 93,94 % | 0,02 euro | 0,64 euro
|  |  | 75.A10.A10.040 | Rasatura con rasaerba a mo oltre a 500 fino a 2000 m² | oltre a 500 fino a 2000 m² | metro quadrato (m²) | 93,80 % | 0,02 euro | 0,46 euro
|  |  | 75.A10.A10.050 | Rasatura con rasaerba a mo oltre a 2001 m² | oltre a 2000 m² | metro quadrato (m²) | 93,95 % | 0,02 euro | 0,36 euro
A20 [Decespugliamento, con eliminazione di arbusti infestanti (rovi, vitalbe, piante lianose, ecc.), compreso lo sminuzzamento in loco, per interventi:]
|  |  | 75.A10.A20.010 | Decespugliamento totale interventi fino 100 m² | Totale per interventi fino a 100 m² | metro quadrato (m²) | 91,48 % | 0,04 euro | 2,12 euro
|  |  | 75.A10.A20.020 | Decespugliamento totale interventi oltre 100 m² | Totale per interventi oltre a 100 m² | metro quadrato (m²) | 63,15 % | 0,04 euro | 1,37 euro
|  |  | 75.A10.A20.110 | Decespugliamento Selettivo per interventi oltre 100 m² | Selettivo per interventi, oltre a 100 m² | metro quadrato (m²) | 93,03 % | 0,06 euro | 2,07 euro
A30 [Pulizia di aiuole, prati o zone destinate alla sfalciatura e/o decespugliamento,]
|  |  | 75.A10.A30.010 | Pulizia di aiuole, prati da pietrame | da pietrame | metro quadrato (m²) | 100,00 % | 0,02 euro | 0,41 euro
|  |  | 75.A10.A30.020 | Pulizia di aiuole, prati da rifiuti urbani | da rifiuti urbani | metro quadrato (m²) | 100,00 % | 0,02 euro | 0,26 euro
A40 [Sfalcio di erbe eseguito con decespugliatore, misurato sulla superficie effettiva di sfalcio eseguito,]
|  |  | 75.A10.A40.010 | Sfalcio di erbe eseguito su erbe non falciate da 1 anno | per erbe non falciate da un anno | metro quadrato (m²) | 92,96 % | 0,03 euro | 0,89 euro
|  |  | 75.A10.A40.020 | Sfalcio di erbe eseguito su erbe non falciate da 2 anni | per erbe non falciate da due o piu' anni | metro quadrato (m²) | 92,87 % | 0,04 euro | 1,19 euro
A50 [Scerbatura e sarchiatura di erba infestante]
|  |  | 75.A10.A50.010 | Scerbatura e sarchiatura erba aiuole cittadine spartitraffic | nelle aiuole cittadine spartitraffico e simili, compresa l'eliminazione dell'apparato radicale | metro quadrato (m²) | 99,46 % | 0,26 euro | 3,96 euro
A65 [Rimozione ed asportazione di ceppaia di piante ad alto fusto, con l'ausilio di mezzo meccanico, compreso lo scavo, il taglio delle radici, il sollevamento ed il carico della ceppaia e dei materiali di risulta dello scavo su autocarro, il riempimento della buca con terriccio vegetale e la risagomatura del terreno, escluso il trasporto alla discarica autorizzata, eseguito in:]
|  |  | 75.A10.A65.005 | area verde, parco o giardino per qualsiasi diametro | area verde, parco (vincolato, da tutelare e/o poco accessibile) o giardino per qualsiasi diametro del colletto della ceppaia, per legni non duri | cadauno (cad) | 44,25 % | 3,15 euro | 178,52 euro
|  |  | 75.A10.A65.010 | in sede stradale per diametro colletto fino a 30 cm | sede stradale, per ceppaie poste in formelle o simili, per diametro del colletto fino a 30 cm., esclusi i movieri, per legni non duri | cadauno (cad) | 41,67 % | 1,96 euro | 114,18 euro
|  |  | 75.A10.A65.020 | in sede stradale per diam colletto oltre30 fino a 50 cm | sede stradale, per ceppaie poste in formelle o simili, per diametro del colletto oltre 30 cm. fino a 50 cm, esclusi i movieri, per legni non duri | cadauno (cad) | 40,76 % | 2,79 euro | 166,77 euro
|  |  | 75.A10.A65.050 | sovraprezzo per legni duri | sovraprezzo del 20% alle voci precedenti per essenze di legni duri quali ad esempio: quercia, robinia, palma, etc.. | percentuale (%) | 0,00 % | 0,00 euro | 0,00 euro
B05 [Potatura di formazione di siepi a forme preordinate esistenti, eseguite interamente a mano, misurato sulla superficie dell'intervento della siepe a potatura ultimata dell'altezza:]
|  |  | 75.A10.B05.020 | Potatura siepi H. fino a 1,50 m. | fino a 1,50 m. | metro quadrato (m²) | 100,00 % | 0,64 euro | 9,91 euro
|  |  | 75.A10.B05.030 | Potatura siepi H. da 1,51 a 3,00 m. | da 1,51 a 3,00 m. | metro quadrato (m²) | 100,00 % | 1,28 euro | 19,81 euro
B10 [Tosatura e pulizia di spalliera a muro, misurata a tosatura eseguita, per altezze,]
|  |  | 75.A10.B10.010 | Tosatura e pulizia di spalliera fino a 1,80 m | fino a 1,80 m | metro quadrato (m²) | 94,62 % | 0,27 euro | 7,39 euro
|  |  | 75.A10.B10.020 | Tosatura e pulizia di spalliera da 1,81 a 5 m | da 1,81 a 5 m | metro quadrato (m²) | 94,63 % | 0,49 euro | 13,30 euro
|  |  | 75.A10.B10.030 | Tosatura e pulizia di spalliera oltre i 5,00 m | oltre i 5,00 m | metro quadrato (m²) | 94,63 % | 0,90 euro | 24,39 euro
B15 [Legatura di spalliera nei punti dove la stessa sia staccata dal muro, eseguita mediante]
|  |  | 75.A10.B15.010 | Legatura di spalliera filo di ferro zincato | filo di ferro zincato legato a chiodi di acciaio fissati al muro, chiodi e filo compresi | metro quadrato (m²) | 90,43 % | 1,00 euro | 15,86 euro
B20 [Potatura e pulizia di piante singole,]
|  |  | 75.A10.B20.010 | Potatura e pulizia di piante altezza fino a 1,50 m arbustiv | arbustive, altezza fino a 1,50 m | cadauno (cad) | 100,00 % | 0,48 euro | 7,36 euro
|  |  | 75.A10.B20.020 | Potatura e pulizia di piante altezza da 1,50 a 3,00 m arbust | arbustive. altezza da 1,50 a 3,00 m | cadauno (cad) | 100,00 % | 1,12 euro | 17,55 euro
|  |  | 75.A10.B20.030 | Potatura e pulizia di piante altezza da 3,00 a 5,00 m arbust | arbustive, altezza da 3,00 a 5,00 m | cadauno (cad) | 97,55 % | 2,18 euro | 44,43 euro
|  |  | 75.A10.B20.100 | Potatura e pulizia di piante H< 5m cfr < 50 cm | valutazione a circonferenza per altezze fino a 5 m, circonferenza fino a 50 cm | cadauno (cad) | 96,97 % | 2,07 euro | 45,53 euro
|  |  | 75.A10.B20.110 | Potatura e pulizia di piante H> 5m cfr < 50 cm | valutazione a circonferenza per altezze superiori a 5 m, circonferenza fino a 50 cm | cadauno (cad) | 96,97 % | 2,13 euro | 46,72 euro
|  |  | 75.A10.B20.120 | Potatura e pulizia di piante H> 5m cfr >50<80 cm | valutazione a circonferenza per altezze superiori a 5 m, circonferenza da 0,51 a 80 cm | cadauno (cad) | 96,50 % | 3,09 euro | 72,54 euro
|  |  | 75.A10.B20.130 | Potatura e pulizia di piante H> 5m cfr >81<120 cm | valutazione a circonferenza per altezze superiori a 5 m, circonferenza da 81 a 120 cm | cadauno (cad) | 97,52 % | 5,37 euro | 109,67 euro
|  |  | 75.A10.B20.140 | Potatura e pulizia di piante H> 5m cfr >121<200 cm | valutazione a circonferenza per altezze superiori a 5 m, circonferenza da 121 a 200 cm | cadauno (cad) | 97,72 % | 8,00 euro | 159,43 euro
|  |  | 75.A10.B20.150 | Potatura e pulizia di piante H> 5m cfr >200 cm | valutazione a circonferenza per altezze superiori a 5 m, circonferenza superiore a 200 cm | cadauno (cad) | 96,82 % | 10,20 euro | 228,29 euro
B25 [Potatura e pulizia di piante, su strade aperte al traffico,]
|  |  | 75.A10.B25.010 | Potatura e pulizia di piante altezza fino a 1,50 m. traffic | altezza fino a 1,50 m | cadauno (cad) | 100,00 % | 0,62 euro | 9,57 euro
|  |  | 75.A10.B25.020 | Potatura e pulizia di piante altezza da 1,50 a 3,00 m traf | altezza da 1,50 a 3,00 m | cadauno (cad) | 100,00 % | 1,46 euro | 22,81 euro
|  |  | 75.A10.B25.030 | Potatura e pulizia di piante altezza da 3,00 a 5,00 m traf | altezza da 3,00 a 5,00 m | cadauno (cad) | 97,55 % | 2,83 euro | 57,76 euro
|  |  | 75.A10.B25.110 | Potatura e pulizia di piante H> 5m cfr < 50 cm traff | valutazione a circonferenza per altezze superiori a 5 m, circonferenza fino a 50 cm | cadauno (cad) | 96,97 % | 2,77 euro | 60,74 euro
|  |  | 75.A10.B25.120 | Potatura e pulizia di piante H> 5m cfr >50<80 cm traffic | valutazione a circonferenza per altezze superiori a 5 m, circonferenza da 0,51 a 80 cm | cadauno (cad) | 96,50 % | 4,02 euro | 94,31 euro
|  |  | 75.A10.B25.130 | Potatura e pulizia di piante H> 5m cfr >81<120 cm traffic | valutazione a circonferenza per altezze superiori a 5 m, circonferenza da 81 a 120 cm | cadauno (cad) | 97,52 % | 6,98 euro | 142,57 euro
|  |  | 75.A10.B25.140 | Potatura e pulizia di piante H> 5m cfr >121<200 cm traffic | valutazione a circonferenza per altezze superiori a 5 m, circonferenza da 121 a 200 cm | cadauno (cad) | 97,72 % | 10,41 euro | 207,26 euro
|  |  | 75.A10.B25.150 | Potatura e pulizia di piante H> 5m cfr >200 cm traffic | valutazione a circonferenza per altezze superiori a 5 m, circonferenza superiore a 200 cm | cadauno (cad) | 96,82 % | 13,25 euro | 296,78 euro
B30 [Interventi a protezione delle palme dagli agenti atmosferici mediante la provvista e posa in opera di rivestimento costituito da teli di incannucciato di canne non pelate, compresa la necessaria legatura delle foglie e del relativo rivestimento, la rimozione a fine stagione, compreso l'onere di impiego eventuale di mezzi meccanici tipo autogru, autotorre o ponteggi mobili.]
|  |  | 75.A10.B30.010 | Interventi protezione palme dell'altezza fino a 6 m | Per palme dell'altezza fino a 6,00 m, misurata dalla base al punto piu' alto raggiunto dalle foglie legate | cadauno (cad) | 57,88 % | 5,82 euro | 144,34 euro
|  |  | 75.A10.B30.020 | Interventi protezione palme dell'altezza da 6,01 a 12 m | Per palme dell'altezza da 6,01 a 12 m, misurata dalla base al punto piu' alto delle foglie chiuse | cadauno (cad) | 59,37 % | 6,98 euro | 213,60 euro
|  |  | 75.A10.B30.030 | Interventi protezione palme dell'altezza da 12,01 a 18 m, | Per palme dell'altezza da 12,01 a 18 m, misurata dalla base al punto piu' alto delle foglie chiuse | cadauno (cad) | 60,49 % | 8,15 euro | 244,61 euro
B32 [Potatura pulizia periodica delle palme]
|  |  | 75.A10.B32.010 | Potatura e pulizia periodica palme esc. phoenix h 3.00 m | Potatura e pulizia periodica con cadenza massima biennale delle palme (ESCLUSO PHOENIX), compreso il taglio e la rimozione dei frutti, di altezza misurata dalla base al punto di inserzione allo stipite della prima foglia ad inserimento piu' vicina al suolo, la formazione del casco, compresi la disinfezione degli attrezzi da taglio tra la potatura da palma a palma,il carico su automezzo della risulta , esclusi il trasporto e gli oneri di discarica, dell'altezza sino a 3,00 m. | cadauno (cad) | 70,30 % | 3,00 euro | 77,38 euro
|  |  | 75.A10.B32.015 | Potat. e puliz.period.palme esc.phoenix h > 3.00 sino 6.00m | Idem come art. 75.A10.B32.010 (ESCLUSA PHOENIX) ma per altezza palme oltre m. 3,00 sino a m. 6,00 | cadauno (cad) | 70,30 % | 6,54 euro | 168,83 euro
|  |  | 75.A10.B32.020 | Potat. e puliz.period.palme esc.phoenix h > 6.00 sino 12.00m | Idem come art. 75.A10.B32.010 (ESCLUSA PHOENIX) ma per altezza palme oltre m. 6,00 sino a m. 12,00 | cadauno (cad) | 75,75 % | 14,56 euro | 344,56 euro
|  |  | 75.A10.B32.025 | Potat. e puliz.period.palme esc.phoenix h > 12.00m | Idem come art. 75.A10.B32.010 (ESCLUSA PHOENIX) ma per altezza palme oltre m 12,00 | cadauno (cad) | 75,75 % | 21,84 euro | 516,84 euro
|  |  | 75.A10.B32.040 | Potat. e puliz.period.palme phoenix h sino 3.00m | Potatura e pulizia periodica con cadenza massima biennale delle palme PHOENIX, compreso il taglio e la rimozione dei frutti, di altezza misurata dalla base al punto di inserzione allo stipite della prima foglia ad inserimento piu' vicina al suolo, la formazione del casco, compresi la disinfezione degli attrezzi da taglio tra la potatura da palma a palma,il carico su automezzo della risulta , esclusi il trasporto e gli oneri di discarica, dell'altezza sino a 3,00 m. | cadauno (cad) | 70,30 % | 3,81 euro | 98,49 euro
|  |  | 75.A10.B32.045 | Potat. e puliz.period.palme phoenix h > 3.00 sino 6.00m | Idem come art. 75.A10.B32.040 per palma PHOENIX ma per altezza oltre m. 3,00 sino a m. 6,00 | cadauno (cad) | 70,30 % | 9,00 euro | 232,14 euro
|  |  | 75.A10.B32.050 | Potat. e puliz.period.palme phoenix h > 6.00 sino 12.00m | Idem come art. 75.A10.B32.040 per palma PHOENIX ma per altezza palme oltre m.6,00 sino a m.12,00 | cadauno (cad) | 75,75 % | 18,92 euro | 447,93 euro
|  |  | 75.A10.B32.055 | Potat. e puliz.period.palme phoenix h > 12.00m | Idem come art. 75.A10.B32.040 palma PHOENIX ma per altezza palme oltre m. 12,00 | cadauno (cad) | 75,75 % | 26,20 euro | 620,21 euro
|  |  | 75.A10.B32.100 | Sovrapprezzo per potatura palme oltre 2 anni: +25% | Sovrapprezzo per potatura palme in genere (non potate da oltre 2 anni) : applicare ai prezzi di cui sopra un aumento del 25%. | percentuale (%) | 0,00 % | 0,00 euro | 0,00 euro
B36 [Potatura di alberi adulti a chioma espansa, escluse le palme, siti su strada. Intervento comprensivo di ogni onere, macchina operatrice, attrezzatura, raccolta e conferimento del materiale di risulta:]
|  |  | 75.A10.B36.001 | Potatura alberi h da12 a 16 m su strada a traffico medio | Su strada a traffico medio: esemplari di altezza da 12 m a 16 m | cadauno (cad) | 0,00 % | 0,00 euro | 180,00 euro
|  |  | 75.A10.B36.005 | Potatura alberi h>16 sino a 23 m su strada a traffico medio | Su strada a traffico medio: esemplari di altezza oltre 16 sino a 23 m | cadauno (cad) | 0,00 % | 0,00 euro | 270,00 euro
|  |  | 75.A10.B36.010 | Potatura alberi h>23 sino a 30 m su strada a traffico medio | Su strada a traffico medio: esemplari di altezza oltre 23 sino a 30 m | cadauno (cad) | 0,00 % | 0,00 euro | 450,00 euro
|  |  | 75.A10.B36.015 | Potatura alberi h da12 a 16 m su strada traffico intenso | Su strada a traffico intenso: esemplari di altezza da 12 m a 16 m | cadauno (cad) | 0,00 % | 0,00 euro | 212,00 euro
|  |  | 75.A10.B36.020 | Potatura alberi h>16 sino a 23m su strada a traffico intenso | Su strada a traffico intenso: esemplari di altezza oltre 16 sino a 23 m | cadauno (cad) | 0,00 % | 0,00 euro | 320,01 euro
|  |  | 75.A10.B36.025 | Potatura alberi h>23 sino a 30m su strada a traffico intenso | Su strada a traffico intenso: esemplari di altezza oltre 23 sino a 30 m | cadauno (cad) | 0,00 % | 0,00 euro | 500,00 euro
B37 [Potatura di alberi, escluse le palme, con tecnica di risalita del "tree climbing"]
|  |  | 75.A10.B37.001 | Potatura di contenim. in tree climbing e taglio di ritorno | Potatura di contenimento eseguita con la tecnica di risalita "tree climbing" e il criterio del taglio di ritorno, compresi altresì ogni attrezzatura e mezzi necessari, l'installazione di cantiere, l'esecuzione in sicurezza del lavoro, l'eventuale utilizzo di movieri, la rimozione della ramaglia e di tutto il materiale di risulta, il loro carico su automezzi e trasporto ai siti di smaltimento e l'onere relativo a quest'ultimo | cadauno (cad) | 0,00 % | 0,00 euro | 380,01 euro
|  |  | 75.A10.B37.005 | Potatura alberi di pregio paesaggistico in tree climbing | Potatura di esemplari arborei di particolare pregio paesaggistico tramite potatura di contenimento eseguita con la tecnica di risalita "tree climbing" e il criterio del taglio di ritorno oppure riordino vegetativo c.s. di piante arboree ubicate in siti con presenza di manufatti particolari nell'area di proiezione della chioma (es. cimiteri) che comportino perciò il recupero controllato mediante corde dei vari residui prodotti dagli interventi cesorei, comprese in entrambi i casi le attrezzature e mezzi necessari, l'installazione di cantiere, l'esecuzione in sicurezza del lavoro, l'eventuale utilizzo di movieri, la rimozione della ramaglia e di tutto il materiale di risulta, il loro carico su automezzi e trasporto ai siti di smaltimento e l'onere relativo a quest'ultimo | cadauno (cad) | 0,00 % | 0,00 euro | 620,00 euro
B50 [Abbattimento di alberi adulti a chioma espansa siti su strada. Intervento comprensivo di ogni onere, macchina operatrice, attrezzatura, raccolta e conferimento del materiale di risulta:]
|  |  | 75.A10.B50.001 | Abbattimento alberi h da 12 a 16m su strada a traffico medio | Su strada a traffico medio: esemplari di altezza da 12 m a 16 m | cadauno (cad) | 0,00 % | 0,00 euro | 215,00 euro
|  |  | 75.A10.B50.005 | Abbattimento alberi h>16sino a23m su strada a traffico medio | Su strada a traffico medio: esemplari di altezza oltre 16 m sino a 23 m | cadauno (cad) | 0,00 % | 0,00 euro | 380,01 euro
|  |  | 75.A10.B50.010 | Abbattimento alberi h >23sino a30msu strada a traffico medio | Su strada a traffico medio: esemplari di altezza oltre 23 m sino a 30 m | cadauno (cad) | 0,00 % | 0,00 euro | 510,00 euro
|  |  | 75.A10.B50.015 | Abbattimento alberi h da12 a16m su strada a traffico intenso | Su strada a traffico intenso: esemplari di altezza da 12 m a 16 m | cadauno (cad) | 0,00 % | 0,00 euro | 270,00 euro
|  |  | 75.A10.B50.020 | Abbattimento alberi h>16sinoa23msu strada a trafficointenso | Su strada a traffico intenso: esemplari di altezza oltre 16 m sino a 23 m | cadauno (cad) | 0,00 % | 0,00 euro | 420,01 euro
|  |  | 75.A10.B50.025 | Abbattimento alberi h>23sinoa30msu strada a traffico intenso | Su strada a traffico intenso: esemplari di altezza oltre 23 sino a 30 m | cadauno (cad) | 0,00 % | 0,00 euro | 630,00 euro
B10 [Impianti di irrigazione]
A10 [Tubi di polietilene nero, posti in opera in appositi scavi, compresa la fornitura e posa di pezzi speciali, escluso lo scavo ed il successivo reinterro, per tubi ad alta densità PN 16:]
|  |  | 75.B10.A10.010 | Provvista e posa in opera tubi PE PN16 ø 32 mm. | 32 mm. | metro lineare (m) | 70,37 % | 0,47 euro | 12,81 euro
|  |  | 75.B10.A10.020 | Provvista e posa in opera tubi PE PN16 ø 40 mm. | 40 mm. | metro lineare (m) | 61,99 % | 0,47 euro | 14,54 euro
|  |  | 75.B10.A10.030 | Provvista e posa in opera tubi PE PN16 ø 50 mm | 50 mm. | metro lineare (m) | 60,03 % | 0,59 euro | 18,38 euro
|  |  | 75.B10.A10.040 | Provvista e posa in opera tubi PE PN16 ø 63 mm. | 63 mm | metro lineare (m) | 50,22 % | 0,59 euro | 21,99 euro
|  |  | 75.B10.A10.050 | Provvista e posa in opera tubi PE PN16 ø75 mm. | 75 mm | metro lineare (m) | 41,11 % | 0,59 euro | 26,85 euro
|  |  | 75.B10.A10.060 | Provvista e posa in opera tubi PE PN16 ø 90 mm. | 90 mm | metro lineare (m) | 38,46 % | 0,68 euro | 34,17 euro
|  |  | 75.B10.A10.070 | Provvista e posa in opera tubi PE PN16 ø 110 mm. | 110 mm | metro lineare (m) | 29,48 % | 0,68 euro | 44,60 euro
A15 [Microirrigatori,]
|  |  | 75.B10.A15.010 | Gocciolatore autocompensante 4 l/h | di gocciolatore autocompensante da 4 l/h, compreso picchetto di installazione nel terreno, 1 metro di microtubo e l'innesto per il collegamento alla tubazione, escluso scavo e reinterro. | cadauno (cad) | 44,04 % | 0,10 euro | 3,83 euro
A17 [Ala gocciolante]
|  |  | 75.B10.A17.020 | Ala gocciolante autocompensante ø 16 mm | autocompensante del diametro di 16 mm con gocciolatori autocompensanti ogni 30 cm, da 4 l/h compresa la necessaria raccorderia | metro lineare (m) | 100,00 % | 0,10 euro | 3,68 euro
A20 [Sola posa di irrigatori statici, compreso eventuale scavo e reinterro:]
|  |  | 75.B10.A20.010 | Irrigatore statico con sollevamento 10 cm. | con sollevamento 10 cm. | cadauno (cad) | 100,00 % | 0,80 euro | 14,86 euro
|  |  | 75.B10.A20.020 | Irrigatore statico con sollevamento 30 cm. | con sollevamento 30 cm. | cadauno (cad) | 100,00 % | 1,20 euro | 22,29 euro
|  |  | 75.B10.A20.030 | Irrigatore statico sollev. 10cm valvola antisgocciolamento | con sollevamento 10 cm e valvola antisgocciolamento (flusso stop) | cadauno (cad) | 100,00 % | 0,80 euro | 14,86 euro
A25 [Sola posa di irrigatori da sottostuolo, compreso eventuale scavo e reinterro,]
|  |  | 75.B10.A25.010 | Sola posa irrigatori sottosuolo gittata < 15 m | con gittata sino a 15 m | cadauno (cad) | 100,00 % | 0,92 euro | 16,89 euro
|  |  | 75.B10.A25.020 | Sola posa irrigatori sottosuolo gittata > 15 <30 m | con gittata oltre 15 fino a 30 m | cadauno (cad) | 100,00 % | 1,28 euro | 23,64 euro
|  |  | 75.B10.A25.030 | Sola posa irrigatori sottosuolo gittata > 30 m | con gittata oltre 30 m | cadauno (cad) | 100,00 % | 1,64 euro | 30,40 euro
A50 [Sola posa in opera di elettrovalvole automatiche, in linea o a angolo, escluso opere murarie, scavi, impianto elettrico ed eventuali pozzetti, del diametro,]
|  |  | 75.B10.A50.020 | Sola posa elettrovalvola automatic fino a 1 pollice | fino a 1 pollice | cadauno (cad) | 100,00 % | 2,00 euro | 37,15 euro
|  |  | 75.B10.A50.040 | Sola posa elettrovalvole automat >1<2 pollici | oltre 1 fino a 2 pollici | cadauno (cad) | 100,00 % | 2,76 euro | 51,34 euro
A55 [Sola posa in opera di elettrovalvole automatiche, in linea o a angolo, compreso la posa di valvola a sfera, bocchettone a monte e a valle, esclusa la fornitura dei materiali, degli scavi, delle opere murarie, dei pozzetti. Per diametri,]
|  |  | 75.B10.A55.020 | Sola posa elettrovalvola autom fino 1'' con valvola a sfera | fino a 1 pollice | cadauno (cad) | 100,00 % | 3,20 euro | 59,44 euro
|  |  | 75.B10.A55.040 | Sola posa elettrovalvola autom >1< 2'' con valvola a sfera | oltre 1 fino a 2 pollici | cadauno (cad) | 100,00 % | 4,40 euro | 81,74 euro
A60 [Sola posa in opera di programmatori elettronici per impianti di irrigazione, compresa interfaccia U.I.C. e gli allacciamenti elettrici, escluse le opere murarie per la posa del mobiletto di contenimento e l'impianto elettrico di alimentazione,]
|  |  | 75.B10.A60.010 | Sola posa programmatori elettronici a due settori. | a due settori. | cadauno (cad) | 100,00 % | 3,64 euro | 67,55 euro
|  |  | 75.B10.A60.020 | Sola posa programmatori elettronici a quattro settori. | a quattro settori. | cadauno (cad) | 100,00 % | 4,36 euro | 81,06 euro
|  |  | 75.B10.A60.030 | Sola posa programmatori elettronici a sei settori | a sei settori | cadauno (cad) | 100,00 % | 12,74 euro | 236,43 euro
|  |  | 75.B10.A60.040 | Sola posa programmatori elettonici >6<12 settori | oltre i sei e fino ai dodici settori | cadauno (cad) | 100,00 % | 13,46 euro | 249,94 euro
|  |  | 75.B10.A60.050 | Sola posa programmatori elettonici >12<24 settori | oltre i dodici e fino ai ventiquattro settori | cadauno (cad) | 100,00 % | 14,20 euro | 263,45 euro
A65 [Sola posa in opera di armadietto per custodia programmatori, impianti di irrigazione,]
|  |  | 75.B10.A65.010 | Sola posa armadietto a parete o piedistallo | posta in opera a parete o su apposito piedistallo questo escluso | cadauno (cad) | 100,00 % | 4,00 euro | 74,31 euro
A70 [Sola posa in opera di interfaccia U.I.C.]
|  |  | 75.B10.A70.010 | Sola posa interfaccia U.I.C | completa di modem per la trasformazione di programmatori locali (tipo dialog) in gruppi periferici in grado di colloquiare con l'unita' centrale per la gestione centralizzata dell'impianto di irrigazione (sistema computerizzato) compresi i necessari collegamenti al programmatore, alla linea elettrica e telefonica. | cadauno (cad) | 100,00 % | 5,46 euro | 101,33 euro
A75 [Sola posa in opera di unita' di controllo]
|  |  | 75.B10.A75.010 | Sola posa unita' di controllo programmazione eletrovalvole | per la programmazione di elettrovalvole | cadauno (cad) | 100,00 % | 1,82 euro | 33,78 euro
A80 [Sola posa in opera di contatore volumetrico ad impulsi]
|  |  | 75.B10.A80.010 | Sola posa contatore volumetrico ad impulsi | compreso l'allacciamento al programmatore, l'allacciamento idrico con la posa dei necessari giunti flangiati, esclusa la fornitura. | cadauno (cad) | 100,00 % | 5,46 euro | 101,33 euro
A85 [Sola posa in opera di idrante di bronzo]
|  |  | 75.B10.A85.010 | Sola posa di idrante di bronzo con attacco rapido | con attacco rapido | cadauno (cad) | 100,00 % | 1,10 euro | 20,27 euro
A90 [Sola posa in opera di cavi elettrici, per impianti di irrigazione,]
|  |  | 75.B10.A90.010 | Sola posa cavi elettrici di polietilene imputrescibili | di polietilene imputrescibili a norma per interramento diretto, compreso allacciamento alle elettrovalvole escluso il necessario scavo e reinterro. | metro lineare (m) | 100,00 % | 0,02 euro | 0,26 euro
A96 [Sola posa in opera di pozzetti di resina rinforzata, compreso relativo scavo, strato drenante in ghiaia e/ pietrisco e successivo reinterro e la sistemazione del terreno attorno al pozzetto, delle dimensioni di,]
|  |  | 75.B10.A96.010 | Sola posa pozzetti resina rinforzata dim 20x20 cm | 20x20 cm | cadauno (cad) | 93,64 % | 1,09 euro | 19,03 euro
|  |  | 75.B10.A96.020 | Sola posa pozzetti resina rinforzata dim 30x30 cm | 30 x 30 cm | cadauno (cad) | 92,89 % | 1,89 euro | 33,90 euro
|  |  | 75.B10.A96.030 | Sola posa pozzetti resina rinforzata da 40x40 a 50x50 cm | da 40 x 40 cm a 55 x 55 cm | cadauno (cad) | 92,71 % | 4,88 euro | 84,80 euro
C10 [Preparazione terreni e messa a dimora]
A10 [Lavorazione del terreno:]
|  |  | 75.C10.A10.010 | Asportazione sassi con mezzo mecc sup >500 m² | preparazione di aree da destinarsi a sistemazione a verde, mediante l'asportazione di sassi e/o residui di cantiere, con l'ausilio di mezzo meccanico, per superfici minime di 500 m² | metro quadrato (m²) | 61,48 % | 0,28 euro | 7,96 euro
|  |  | 75.C10.A10.020 | Aratura e concimatura | Aratura eseguita con mezzi meccanici, compresa la eventuale raccolta di sassi e/o residui di cantiere affiorati a seguito della lavorazione, lo spargimento di concimi, esclusa la fornitura degli stessi | metro quadrato (m²) | 79,23 % | 0,00 euro | 3,66 euro
|  |  | 75.C10.A10.030 | Lavorazione manuale terreno profondità 20 cm e concimatura | lavorazione manuale del terreno per una profondita' minima di 20 cm, compreso lo spargimento di concime, esclusa la fornitura | metro quadrato (m²) | 100,00 % | 0,64 euro | 9,13 euro
|  |  | 75.C10.A10.040 | Fresatura del terreno vergine con mezzo meccanico | fresatura del terreno vergine, eseguita con mezzo meccanico, compreso lo spargimento preventivo di concime | metro quadrato (m²) | 79,23 % | 0,00 euro | 2,56 euro
|  |  | 75.C10.A10.050 | Fresatura del terreno già lavorato con mezzo meccanico | fresatura del terreno lavorato precedentemente, eseguita con mezzo meccanico, compreso lo spargimento preventivo di concime | metro quadrato (m²) | 79,23 % | 0,00 euro | 1,47 euro
A15 [Formazione di tappeto erboso monofito o polifito, mediante spandimento di sementi in ragione di 20 g/m² circa escluso la fornitura delle sementi, compreso livellamento e rastrellamento della terra, spandimento della semente, dell'ammendante e della sabbia silicea, rullatura, la manutenzione fino al primo sfalcio compreso,]
|  |  | 75.C10.A15.010 | Formazione tappeto erboso per superfici fino a 500 m² | per superfici fino a 500 m² | metro quadrato (m²) | 78,70 % | 0,29 euro | 10,55 euro
|  |  | 75.C10.A15.020 | Formazione tappeto erboso per superfici da 501 m² a 3000 m² | per superfici da 501 m² a 3000 m² | metro quadrato (m²) | 78,07 % | 0,26 euro | 8,03 euro
|  |  | 75.C10.A15.030 | Formazione tappeto erboso superfici superiori a 3000 m² | per superfici superiori a 3000 m² | metro quadrato (m²) | 72,77 % | 0,22 euro | 7,25 euro
A20 [Sola posa in opera di zolle erbose in rotoli accuratamente accostate, compresa la successiva battitura o rullatura di compattamento e la necessaria irrigazione,]
|  |  | 75.C10.A20.010 | Sola posa in opera di zolle e per uso sportivo dello spesso | per uso sportivo dello spessore di 5 cm | metro quadrato (m²) | 76,32 % | 0,73 euro | 16,50 euro
|  |  | 75.C10.A20.020 | Sola posa in opera di zolle e per impieghi diversi spessori | per impieghi diversi spessori di 1 o 2 cm | metro quadrato (m²) | 76,08 % | 0,55 euro | 12,44 euro
A24 [Formazione di buche eseguite a mano, la messa a dimora in terreno già preparato delle relative piantine, compreso lo scarico, la movimentazione nell'area di cantiere ed il successivo reinterro, escluso gli oneri di manutenzione e la fornitura delle piantine]
|  |  | 75.C10.A24.010 | per piante in contenitore fino a C5 | per piante in contenitore fino a C5 | cadauno (cad) | 100,00 % | 0,05 euro | 0,78 euro
|  |  | 75.C10.A24.020 | per piante in contenitore oltre C5 e fino a C8 | per piante in contenitore oltre C5 e fino a C8 | cadauno (cad) | 100,00 % | 0,29 euro | 4,17 euro
A30 [Messa dimora di cespugli, arbusti in genere e piante di basso fusto fino a 2,5 m, esclusa la fornitura degli stessi, compresa l'apertura di buca delle dimensioni di circa 50x50x50 cm, la fornitura in opera di terriccio concimato con letame maturo o altro concime idoneo, nonché l'innaffio, compreso il reinterro e la sistemazione in loco della terra eccedente,]
|  |  | 75.C10.A30.010 | Messa dimora di cespugli scavo 50x50x50 a mano | con scavo eseguito interamente a mano | cadauno (cad) | 73,26 % | 3,01 euro | 64,48 euro
|  |  | 75.C10.A30.020 | Messa dimora di cespugli scavo 50x50x50 mezzo meccanico | con scavo eseguito con mezzo meccanico | cadauno (cad) | 63,87 % | 2,04 euro | 59,26 euro
A35 [Messa a dimora di piante di medio fusto, dell'altezza oltre 2,50 m fino a 4,00 m, esclusa la fornitura delle stesse, compresa l'apertura di una buca di circa 75x75x75 cm, la fornitura in opera del terriccio concimato con letame maturo o di altro concime idoneo, del palo di castagno della lunghezza di 300 cm. con funzioni di tutore della pianta, legato alla stessa, nonche' l'innaffio della pianta, compreso il reinterro e la sistemazione in loco della terra eccedente,]
|  |  | 75.C10.A35.010 | Messa a dimora piante medio fusto scavo 75x75x75 mano | con scavo eseguito interamente a mano. | cadauno (cad) | 64,00 % | 7,66 euro | 190,71 euro
|  |  | 75.C10.A35.020 | Messa a dimora piante medio fusto scavo 75x75x75 macchina | con scavo eseguito con mezzo meccanico. | cadauno (cad) | 52,83 % | 5,13 euro | 168,46 euro
A40 [Messa a dimora di piante di alto fusto, dell'altezza oltre 4,00 m fino a 5,00 m, esclusa la fornitura delle stesse, compresa l'apertura di una buca di circa 100x100x100 cm, la fornitura in opera del terriccio concimato con letame maturo o di altro concime idoneo, del palo di castagno della lunghezza di 5,00 m, con funzioni di tutore della pianta, legato alla stessa, nonche' l'innaffio della pianta, compreso il reinterro e la sistemazione in loco della terra eccedente,]
|  |  | 75.C10.A40.010 | Messa a dimora di piante alto fusto scavo 100x100x100 macchi | con scavo eseguito con mezzo meccanico | cadauno (cad) | 52,11 % | 7,83 euro | 263,87 euro
A55 [Sola posa in opera di grigliati, per alberi, realizzati in fusione di ghisa a forma quadrata o circolare, escluso basamento in cls:]
|  |  | 75.C10.A55.010 | Sola posa in opera di griglia fino a quattro elementi delle | fino a quattro elementi delle dimensioni fino a 100x100 cm o diametro 100 cm | cadauno (cad) | 100,00 % | 3,64 euro | 58,80 euro
|  |  | 75.C10.A55.020 | Sola posa in opera di griglia oltre 4 elementi e oltre la d | oltre 4 elementi e oltre la dimensione di 100x100 cm o del diametro di 100 cm | cadauno (cad) | 100,00 % | 7,28 euro | 117,59 euro
D10 [Muri di sostegno, sistemazioni scarpate]
A05 [Muratura a secco per viali di campagna o di fasce, dello spessore medio di 50 cm, eseguita con pietrame di cava, compresi la fornitura del pietrame, gli oneri connessi all'accurata cernita del materiale, all'adattamento dello stesso e al carico degli scarti su mezzo di trasporto per il successivo allontanamento,]
|  |  | 75.D10.A05.010 | Muratura a secco pietre cava sp 50 cm altezza fino a 1,50 m | dell'altezza fino a 1,50 m | metro cubo (m³) | 85,33 % | 14,56 euro | 335,77 euro
|  |  | 75.D10.A05.020 | Muratura a secco pietre cava sp 50 cm altezza >1,50<3 m | dell'altezza oltre 1,50 fino a 3 m compresi gli eventuali ponteggi di servizio | metro cubo (m³) | 87,03 % | 16,88 euro | 381,77 euro
A10 [Ricostruzione di muratura a secco per viali di campagna o di fasce, dello spessore medio di 50 cm, eseguita con pietrame di recupero e l'eventuale impiego di nuovo pietrame in ragione del 25% circa, compresi la fornitura del nuovo pietrame, gli oneri connessi all'accurata cernita del materiale, all'adattamento dello stesso e al carico degli scarti su mezzo di trasporto per il successivo allontanamento,]
|  |  | 75.D10.A10.010 | Ricostruzione muratura secco sp 50 cm altezza fino 1,5 m | fino all'altezza di 1,5 m oltre il piano di campagna | metro cubo (m³) | 95,94 % | 14,56 euro | 298,63 euro
|  |  | 75.D10.A10.020 | Ricostruzione muratura secco sp 50 cm altezza >1,5<3 m | dell'altezza oltre 1,5 fino a 3 m dal piano di campagna compresi i necessari ponteggi di servizio | metro cubo (m³) | 96,41 % | 16,88 euro | 344,63 euro
A15 [Demolizione di muratura a secco dello spessore medio di 0,50, compresa cernita del pietrame, l'accatastamento nell'ambito del cantiere e l'eventuale puntellamento, esclusa la movimentazione del terreno di risulta:]
|  |  | 75.D10.A15.010 | Demolizione muratura a secco H fino a 1,50 m | per altezze fino a 1,50 m | metro cubo (m³) | 98,99 % | 2,73 euro | 52,63 euro
|  |  | 75.D10.A15.020 | Demolizione muratura a secco H>1,50<3,00 m | per altezze oltre 1,50 m fino a 3, comprese le eventuali impalcature di servizio | metro cubo (m³) | 99,15 % | 4,59 euro | 88,87 euro
A20 [Riempimento a tergo di muro in pietrame, con materiale proveniente da scavo o demolizione, compreso il compattamento, escluse le eventuali rampe per lo scarriolamento, misurato a metro cubo di terreno costipato:]
|  |  | 75.D10.A20.010 | Riempimento tergo muri in pietra eseguito a mano | eseguito esclusivamente a mano | metro cubo (m³) | 100,00 % | 7,28 euro | 130,24 euro
|  |  | 75.D10.A20.020 | Riempimento tergo muri sostegno eseguito con mezzi meccanici | eseguito con mezzi meccanici | metro cubo (m³) | 86,15 % | 2,25 euro | 51,57 euro
A25 [Coronamento o copertine di muri di sostegno o parapetti con:]
|  |  | 75.D10.A25.010 | Coronamento o copertine muri o parapetti con mattoni | mattoni monocottura paramano messi in opera con malta cementizia, compresa stilatura dei giunti, misurato in pianta. | metro quadrato (m²) | 21,25 % | 2,87 euro | 272,69 euro
|  |  | 75.D10.A25.015 | getto cls con ferri armatura | getto cementizio dello spessore di cm. 10, lisciato con pastina di cemento, a perfetta spigolatura, con goccilatoio e con spigoli arrotondati ove occorra. Larghezza cm. 40 con ferro di armatura. | metro lineare (m) | 48,51 % | 1,77 euro | 71,08 euro
|  |  | 75.D10.A25.020 | getto cls senza ferri armatura | getto cementizio dello spessore di cm. 10, lisciato con pastina di cemento, a perfetta spigolatura, con goccilatoio e con spigoli arrotondati ove occorra. Larghezza cm. 40 con ferro di armatura. | metro lineare (m) | 48,45 % | 1,34 euro | 55,53 euro
A30 [Riempimento di muri di sostegno cellulari di legno eseguito con]
|  |  | 75.D10.A30.010 | Riempimento muri cellulari con materiale arido | materiale arido, esclusa la fornitura dello stesso inclusa posa di tubo drenante, esclusa la sola fornitura. | metro cubo (m³) | 69,14 % | 1,13 euro | 32,37 euro
A40 [Recinzione in rete metallica tessuta a semplice torsione, a maglia quadrata da 40x40-60x60 mm, costruita con filo in acciaio zincato e rivestimento con pellicola di cloruro di polivinile diametro 3,4 mm, vivagni o capicorda marginali, diametro 4 mm. Completa di fili tenditori, legatura con fili del diametro di 2 mm, compresa la struttura portante formata da pali plastificati, escluso lo scavo e cordolo/plinto di fondazione:]
|  |  | 75.D10.A40.010 | Recinzione rete metallica 40x40/60x60 altezze fino a 1,00 m | per altezze fino a 1,00 m fuori terra, con pali da 48 mm. | metro quadrato (m²) | 73,93 % | 1,09 euro | 23,58 euro
|  |  | 75.D10.A40.020 | Recinzione rete metallica 40x40/60x60 altezze >1,00<2,00 m | per altezze oltre 1,00 fino a 2,00 m fuori terra del diametro di 48 mm. | metro quadrato (m²) | 81,46 % | 1,69 euro | 33,16 euro
A45 [Recinzione in rete metallica tessuta a semplice torsione, a maglia quadra da 60x60 mm, costruita con filo in acciaio zincato e rivestimento con pellicola di cloruro di polivinile diametro 3,4 mm, vivagni o capicorda marginali, diametro 4 mm. Completa di fili tenditori e di irrigidimenti in acciaio zincato, rivestiti di cloruro di polivinile, del diametro di 3,5 mm, corredati di relativi morsetti/tenditori. Legatura con fili di acciaio del diametro di 2,5 mm, piantoni di tubo di acciaio, di linea d'angolo e rompitratta, completi di cappellotti, occhielli passafilo, zanche, controventi. Compreso l'onere per la formazione di pezzi speciali per porte ed antiporte, le opere sia da fabbro sia da muratore, una ripresa di antiruggine e due di colore oleosintetico, il materiale per il fissaggio, escluso lo scavo ed il cordolo di fondazione:]
|  |  | 75.D10.A45.010 | Recinzione rete metallica 60x60 altezze >2,00<3,00 m | per altezze oltre 2,00 fino a 3,00 m fuori terra con orditura costituita da pali del diametro da 70 mm. | metro quadrato (m²) | 53,14 % | 2,57 euro | 77,97 euro
|  |  | 75.D10.A45.020 | Recinzione rete metallica 60x60 altezze >3,00<4,00 m | per altezze oltre 3,00 fino a 4,00 m fuori terra con orditura costituita da pali del diametro di 70 mm | metro quadrato (m²) | 62,39 % | 3,38 euro | 87,37 euro
|  |  | 75.D10.A45.030 | Recinzione rete metallica 60x60 altezze >4,00<6,00 m | per altezze oltre 4,00 fino a 6,00 m fuori terra con orditura costituita con pali del diametro di 100 mm e corrente perimetrale | metro quadrato (m²) | 50,25 % | 3,53 euro | 112,81 euro
A50 [Recinzione di legno scortecciato e convenientemente lavorato, costituita da piantoni del diametro di circa 10-12 cm, posti ad interasse di 1,50 m, infissi per una profondità di almeno 50 cm, con l'ausilio di mezzo meccanico, correnti del diametro di circa 6-8 cm, per un'altezza complessiva di 1,10 m fuori terra. Compresa bitumatura della parte infissa nel terreno, ferramenta, una ripresa di impregnante]
|  |  | 75.D10.A50.010 | Recinzione di legno scortecciato con due correnti paralleli. | con due correnti paralleli. | metro lineare (m) | 68,21 % | 3,00 euro | 69,58 euro
|  |  | 75.D10.A50.020 | Recinzione di legno scortecciato con correnti incrociati. | con correnti incrociati. | metro lineare (m) | 63,76 % | 3,60 euro | 89,30 euro
A55 [Provvista, spandimento e livellamento con rastrello]
|  |  | 75.D10.A55.010 | Provvista, spandimento livellamento ghiaietto, sp 2 cm | di ghiaietto, in strato di spessore medio di 2 cm | metro quadrato (m²) | 55,68 % | 0,24 euro | 8,78 euro
A60 [Formazione di cunetta a bordo di viali, costituita da ciottoli, posti in opera a mano su letto di posa di malta cementizia, questa compresa, escluso lo scavo e gli eventuali cordoli:]
|  |  | 75.D10.A60.010 | Formazione di cunetta con ciottoli artificiali sino 30 mm | artificiali sino a 30 mm | metro quadrato (m²) | 75,10 % | 9,10 euro | 238,42 euro
|  |  | 75.D10.A60.030 | Formazione di cunetta con ciottoli marmo bianco/nero < 30mm | con ciottoli di marmo bianco e nero, a semplice disegno, in eguale percentuale, sino a 30 mm | metro quadrato (m²) | 78,84 % | 10,92 euro | 272,55 euro
|  |  | 75.D10.A60.040 | Formazione di cunetta con ciottoli fiume >30<70 mm | con ciottoli di fiume oltre 30 fino a 70 mm | metro quadrato (m²) | 75,57 % | 9,10 euro | 236,96 euro
F10 [Giardini pensili]
A10 [Sola posa in opera di strato di protezione meccanica costituita da ]
|  |  | 75.F10.A10.010 | Sola posa strato telo di feltro a secco | telo di feltro di accumulo, a secco, con sovrapposizione di cm. 10 anche sui risvolti e per un'altezza pari al riempimento successivo. | metro quadrato (m²) | 99,29 % | 0,12 euro | 1,87 euro
A15 [Sola posa in opera di pannelli prestampati di pvc per]
|  |  | 75.F10.A15.010 | Sola posa di panneli prestampati PVC ritenzione e drenaggio. | ritenzione e drenaggio. | metro quadrato (m²) | 99,94 % | 0,09 euro | 1,43 euro
A20 [Sola posa in opera di tessuto non tessuto]
|  |  | 75.F10.A20.010 | Sola posa tessuto non tessuto in poliestere | poliestere | metro quadrato (m²) | 98,29 % | 0,07 euro | 1,48 euro
A25 [Sola posa in opera di materiale per substrato,]
|  |  | 75.F10.A25.020 | Sola posa di lapillo, argilla espansa e simili | lapillo, argilla espansa e simili | metro cubo (m³) | 93,69 % | 2,60 euro | 41,18 euro
A30 [Sola posa di pezzi speciali per giardini pensili]
|  |  | 75.F10.A30.010 | Sola posa pozzetti controllo compresa eventuale prolunga | pozzetti di controllo, compresa eventuale prolunga | cadauno (cad) | 99,74 % | 1,00 euro | 17,13 euro
|  |  | 75.F10.A30.020 | Sola posa profilo per bordo drenante, retto o curvo | profilo per bordo drenante, retto o curvo | metro lineare (m) | 99,98 % | 0,74 euro | 12,33 euro
A35 [Sola posa in opera di profilo di bordo drenante]
|  |  | 75.F10.A35.010 | Profilo bordo drenante retto o curvo | retto o curvo | metro lineare (m) | 99,98 % | 0,74 euro | 9,74 euro
F15 [Tetti verdi]
A10 [Sistemi a verde pensile estensivo ed intensivo comprendenti: Fornitura e posa in opera di copertura a verde rispondente a tutti i requisiti richiesti dalla norma UNI 11235-15 : strato di protezione del manto impermeabile/antiradice, strato di drenaggio, strato di accumulo idrico, strato di separazione (filtrazione), strato di coltivazione. Il sistema deve garantire le seguenti prestazioni minime: Spessore substrato compattato e coefficiente di deflusso come da articoli seguenti; Rapporto di efficienza EF>0,5;Capacità drenante non inferiore a 0,65 L/(m*s) a gradiente idraulico 0,01; dai prezzi di seguito indicati sono esclusi la movimentazione della merci in cantiere, il sollevamento in quota, vegetazione e irrigazione di soccorso.]
|  |  | 75.F15.A10.010 | EST tipo SEDUM, h substrato compattato cm.8.coeff.defl<0,60 | Per SISTEMI A VERDE PENSILE ESTENSIVO TIPO SEDUM spessore substrato compattato cm 8; coefficiente di deflusso < 0,6. | metro quadrato (m²) | 0,00 % | 0,00 euro | 83,27 euro
|  |  | 75.F15.A10.020 | EST. tipo A PERENNI h substr. compatt.cm 12 coeff.defl.<0,45 | SISTEMI A VERDE PENSILE ESTENSIVO TIPO A PERENNI spessore substrato compattato cm 12; coefficiente di deflusso < 0,45. | metro quadrato (m²) | 0,00 % | 0,00 euro | 104,44 euro
|  |  | 75.F15.A10.030 | EST TIPO A PRATO NATURALE h substr. comp.cm12 c.d. <0,45 | SISTEMI A VERDE PENSILE ESTENSIVO TIPO A PRATO NATURALE spessore substrato compattato cm 12; coefficiente di deflusso < 0,45. | metro quadrato (m²) | 0,00 % | 0,00 euro | 104,44 euro
|  |  | 75.F15.A10.040 | EST. TIPO ALTA BIODIVERSITÀ h substr.comp. cm 20 c.d <0,35 | SISTEMI A VERDE PENSILE ESTENSIVO TIPO AD ALTA BIODIVERSITÀ spessore substrato compattato cm 20; coefficiente di deflusso < 0,35. | metro quadrato (m²) | 0,00 % | 0,00 euro | 124,46 euro
|  |  | 75.F15.A10.050 | INT. TIPO per TAPPETO ERBOSO h substr.compat.cm 20 c.d.<0,35 | SISTEMI A VERDE PENSILE INTENSIVO PER TAPPETO ERBOSO spessore substrato compattato cm 20; coefficiente di deflusso < 0,35. | metro quadrato (m²) | 0,00 % | 0,00 euro | 124,46 euro
|  |  | 75.F15.A10.060 | INT. TIPO SIEPE h substrato compattato cm 30 c.d. <0,25 | SISTEMI A VERDE PENSILE INTENSIVO TIPO SIEPE spessore substrato compattato cm 30; coefficiente di deflusso < 0,25. | metro quadrato (m²) | 0,00 % | 0,00 euro | 169,28 euro
|  |  | 75.F15.A10.070 | INT.TIPO ALBERI E ARBUSTI h substr. compatt. cm 45 c.d.<0,10 | SISTEMI A VERDE PENSILE INTENSIVO TIPO ALBERI ED ARBUSTI spessore substrato compattato cm 45; coefficiente di deflusso < 0,10. | metro quadrato (m²) | 0,00 % | 0,00 euro | 216,58 euro
|  |  | 75.F15.A10.080 | EST. INCLINATO TIPO SEDUM h substrato compatt.cm 8 c.d.<0,65 | SISTEMI A VERDE PENSILE ESTENSIVO INCLINATO TIPO SEDUM spessore substrato compattato cm 8; coefficiente di deflusso < 0,65. | metro quadrato (m²) | 0,00 % | 0,00 euro | 116,30 euro
|  |  | 75.F15.A10.090 | EST INCLINATO TIPO A PERENNI h substr.comp.cm 12 c.d. <0,50 | SISTEMI A VERDE PENSILE ESTENSIVO INCLINATO TIPO A PERENNI spessore substrato compattato cm 12; coefficiente di deflusso < 0,50. | metro quadrato (m²) | 0,00 % | 0,00 euro | 136,89 euro
|  |  | 75.F15.A10.100 | EST.INCLINATO TIPO PRATO NATURALE h subs.comp.cm 12 c.d<0,50 | SISTEMI A VERDE PENSILE ESTENSIVO INCLINATO TIPO PRATO NATURALE spessore substrato compattato cm 12; coefficiente di deflusso < 0,50. | metro quadrato (m²) | 0,00 % | 0,00 euro | 136,89 euro
80 [Ingegneria Naturalistica - Opere Salvaguardia Territorio]
A10 [Rivestimento scarpate e fossi - gabbioni]
A10 [Canalette]
|  |  | 80.A10.A10.005 | Canalette a L in calcestruzzo vibroc 60 x 40 | Sola posa in opera di elementi di calcestruzzo vibrocompresso, conformati ad L, per canalette bordo strada (sez. cm. 60 x 40 h o similare) | metro lineare (m) | 76,91 % | 0,89 euro | 23,07 euro
|  |  | 80.A10.A10.015 | canalette a L 1000x500x150 | Provvista e posa in opera di canalette a L canali scatolari aperti ad ''U'' in calcestruzzo vibrocompresso della lunghezza di 1000, 1500 o 2000 mm per rivestimenti di fossi, escluse le opere di preparazione delle sedi di appoggio, delle dimensioni di mm 1000x500x150 | metro lineare (m) | 24,87 % | 1,41 euro | 117,99 euro
|  |  | 80.A10.A10.017 | canaletta ad L 1500x750x150 | Provvista e posa in opera di canalette a L canali scatolari aperti (ad ''U'') in calcestruzzo vibrocompresso della lunghezza di 1000, 1500 o 2000 mm per rivestimenti di fossi, escluse le opere di preparazione delle sedi di appoggio, delle dimensioni di mm 1500x750x150 | metro lineare (m) | 19,86 % | 1,51 euro | 159,59 euro
|  |  | 80.A10.A10.020 | Canalette trapezoidali dim 32x40x55 cm | Provvista e posa in opera di canalette trapezoidali tipo autostradale delle dimensioni di 32x40x55 cm, poste in opera su scarpate, compreso lo scavo e il ripristino delle pendenze. | metro lineare (m) | 58,97 % | 1,41 euro | 47,01 euro
|  |  | 80.A10.A10.040 | ppo canaletta ad L in cls vibrocompresso 50 x 150 | ppo canaletta ad L in cls vibrocompresso 50 x 150 - altezza aletta laterale cm. 50, escluse le opere di preparazione delle sedi di appoggio | metro lineare (m) | 76,91 % | 0,89 euro | 57,85 euro
B10 [Pulizia di superfici di scarpate da rivestire con rete metallica comprendente:]
|  |  | 80.A10.B10.010 | Pulizia di superfici di scarp taglio e asportaz di ceppaia | Pulizia di superfici di scarpate da rivestire con rete metallica comprendente: taglio al colletto di ceppaia e radici; rimozione di tutte le parti smosse e pericolanti; calo in basso e carico su qualsiasi mezzo escluso il trasporto alla PPDD per superfici non inferiori a 500 m². | metro quadrato (m²) | 78,01 % | 0,24 euro | 7,62 euro
B15 [Sola posa in opera di reti metalliche armate per rivestimenti di pendii a forte pendenza,]
|  |  | 80.A10.B15.015 | Sola posa reti metalliche a mano. Sup > 500 m² | Solo posa in opera di reti metalliche a doppia torsione con filo con o senza rivestimento in polimero, semplici o preaccoppiate, per rivestimenti di pendii a forte pendenza, poste in opera esclusivamente a mano, escluso l'impiego di elicottero, inclusa la legatura della rete, esclusa l'esecuzione di chiodature, la pulizia, il disgaggio della parete, la fornitura della rete, delle chiodature, delle funi e la formazione di eventuali cordolo di ancoraggio. Per superfici non inferiori a 500 mq | metro quadrato (m²) | 80,42 % | 0,47 euro | 11,74 euro
B20 [Riempimento di gabbioni o materassi]
|  |  | 80.A10.B20.015 | Posa gabbioni/materassi reti met. pietr. a secco. A mano | Posa in opera e riempimento di gabbioni delle dimensioni indicative 2x1x1, 1,5x1x1, 2x1x0,5 M o materiassi delle dimensioni indicative 2x3x0,15-0,30 m, costituiti da reti metalliche a doppia torsione con filo con o senza rivestimento in polimero e pietrame a secco, assestato a mano, compresa la fornitura del pietrame, le legature ed i tiranti interni verticali ed orizzontali, esclusa la fornitura del gabbione o del materasso e di eventuali diaframmi da valutarsi con apposita voce della sezione forniture. Prezzo valido per cantiere accessibili con motrici | metro cubo (m³) | 47,75 % | 2,83 euro | 120,66 euro
|  |  | 80.A10.B20.020 | gabbioni montaggio rapido | Posa in opera e riempimento di gabbioni scatolari a montaggio rapido realizzati con pannelli in rete metalica elettrosaldata con filo in acciaio protetto contro la corrosione con trattamento in lega di zinco al 95% ed alluminio al 5% conforme alla norma EN 10244-2 Classe A, delle dimensioni indicative comprese tra 1x0,5x0,5 e 2x1x1 m, compreso il riempimento con pietrame a secco, assestato a mano, il montaggio e l'esecuzione delle legature, compresa la fornitura del pietrame e del filo di legature esclusa la fornitura del gabbione da valutarsi con apposita voce della sezione forniture. Prezzo valido per cantiere accessibili con motrici | metro cubo (m³) | 38,65 % | 1,93 euro | 102,75 euro
A15 [Trincee drenanti]
A05 [Fornitura e posa di pannello drenante preassemblato composto da: rete metallica a doppia torsione con maglia 8x10 e filo diametro 2,70 mm rivestito in lega Znal, Conforme a Linee Guida Consiglio Superiore dei Lavori Pubblici 69/2013, rivestimento interno in geotessile tessuto e riempimento drenante costituito da trucioli di polistirene imputrescibili e chimicamente inerti all'acqua, tubo microfessurato corrugato diametro esterno 160mm preassemblato alla base del pannello. Sono compresi nel prezzo l'esecuzione delle legature e la fornitura del materiale necessario, esclusa la formazione dello scavo e il successivo rinterro.]
|  |  | 80.A15.A05.005 | pannello altezza 1,00 m, spessore 0,30 m, lunghezza 2,00 m | pannello altezza 1,00 m, spessore 0,30 m, lunghezza 2,00 m | metro lineare (m) | 24,84 % | 1,53 euro | 116,11 euro
|  |  | 80.A15.A05.010 | pannello altezza 0,50 m, spessore 0,30 m, lunghezza 2,00 m | pannello altezza 0,50 m, spessore 0,30 m, lunghezza 2,00 m | metro lineare (m) | 31,51 % | 1,41 euro | 84,98 euro
A10 [Fornitura e posa di geomembrana occhiellata impermeabilizzante in polietilene LDPE rinforzata in HDPE, da posizionarsi alla base di pannelli drenanti preassemblati. Compreso nel prezzo il fissaggio della guaina al pannello drenante.]
|  |  | 80.A15.A10.005 | per geomembrana di larghezza pari a 0,90 ml | per geomembrana di larghezza pari a 0,90 ml | metro lineare (m) | 57,82 % | 0,46 euro | 14,88 euro
B10 [Geosintetici per drenaggi]
A10 [Sola posa in opera di geocomposito drenante, della larghezza massima di 1,00 m]
|  |  | 80.B10.A10.005 | Sola posa in piano geocomposito dren largh.1 m x S>=1000 mq | Sola posa in opera di geocomposito drenante, della larghezza massima di 1,00 m, per interventi non inferiori a 1000 mq, posti in opera in piano | metro quadrato (m²) | 100,00 % | 0,07 euro | 1,31 euro
|  |  | 80.B10.A10.015 | Sola posa in vertic geocomposito dren,largh1 m x S>=1000 mq | Sola posa in opera di geocomposito drenante, della larghezza massima di 1,00 m, per interventi non inferiori a 1000 mq, posti in opera in verticale | metro quadrato (m²) | 100,00 % | 0,13 euro | 2,61 euro
|  |  | 80.B10.A10.025 | Sola posa in piano geocomposito dren,largh1 m x S<1000 mq | Sola posa in opera di geocomposito drenante, della larghezza massima di 1,00 m, per interventi fino a 999 mq, posti in opera in piano | metro quadrato (m²) | 95,70 % | 0,08 euro | 1,61 euro
|  |  | 80.B10.A10.035 | Sola posa in vertic geocomposito dren,largh1 m x S<1000 mq | Sola posa in opera di geocomposito drenante, della larghezza massima di 1,00 m, per interventi fino a 999 mq, posti in opera in verticale | metro quadrato (m²) | 97,63 % | 0,14 euro | 2,91 euro
A20 [Sola posa in opera di geocomposito drenante posto in opera in piano o in leggero pendio]
|  |  | 80.B10.A20.005 | Solo posa geocomposito drenante, larghezza 3 m. | Solo posa in opera di geocomposito drenante posto in opera in piano o in leggero pendio, per interventi non inferiori a 1000 mq., della larghezza di 3 m | metro quadrato (m²) | 69,07 % | 0,12 euro | 3,70 euro
|  |  | 80.B10.A20.015 | Solo posa geocomposito drenante, larghezza 5 m. | Solo posa in opera di geocomposito drenante posto in opera in piano o in leggero pendio, per interventi non inferiori a 1000 mq., della larghezza di 5 m | metro quadrato (m²) | 69,18 % | 0,08 euro | 2,19 euro
|  |  | 80.B10.A20.025 | Solo posa in opera di geocomposito drenante, larghezza 3 m. | Solo posa in opera di geocomposito drenante posto in opera in piano o in leggero pendio, per interventi fino a 999 mq., della larghezza di 3 m | metro quadrato (m²) | 69,69 % | 0,13 euro | 4,00 euro
|  |  | 80.B10.A20.035 | Solo posa in opera di geocomposito drenante, larghezza 5 m. | Solo posa in opera di geocomposito drenante posto in opera in piano o in leggero pendio, per interventi fino a 999 mq., della larghezza di 5 m | metro quadrato (m²) | 70,16 % | 0,09 euro | 2,49 euro
A25 [Sola posa di geocomposito drenante verticale per trincee lastra polietilene alta densità di spessore non inferiore a 6 mm]
|  |  | 80.B10.A25.010 | Sola posa di geocomposito drenante verticale >1000 mq | Sola posa in opera di geocomposito drenante verticale, per trincee e fossi lungo strade, costituito da lastra termoformata di polietilene ad alta densità avente spessore non inferiore a 6 mm., avvolta da filtro geotessile di polipropilene, escluso lo scavo ed il riempimento, la provvista del geocomposito e del tubo drenante, per interventi non inferiori a 1000 mq. | metro quadrato (m²) | 100,00 % | 0,24 euro | 4,71 euro
|  |  | 80.B10.A25.020 | Sola posa di geocomposito drenante verticale fino a 999 mq | Sola posa in opera di geocomposito drenante verticale, per trincee e fossi lungo strade, costituito da lastra termoformata di polietilene ad alta densità avente spessore non inferiore a 6 mm., avvolta da filtro geotessile di polipropilene, escluso lo scavo ed il riempimento, la provvista del geocomposito e del tubo drenante, per interventi fino a 999 mq. | metro quadrato (m²) | 98,62 % | 0,25 euro | 5,02 euro
A30 [Sola posa in opera di tubi drenanti di pvc microfessurati, infilato in apposita sacca predisposta nel geocomposito drenante verticale per trincee.]
|  |  | 80.B10.A30.005 | Posa tubi dren. PVC microfes in sacca di geocomposito dren. | Sola posa in opera di tubi drenanti di pvc microfessurati del diametro nominale fino a 160 mm, infilato in apposita sacca predisposta nel geocomposito drenante verticale per trincee. | metro lineare (m) | 100,00 % | 0,07 euro | 1,31 euro
A40 [Sola posa in opera di geocomposito costituito da due geotessili non tessuti a filo continuo (spunbonded) in 100% polipropilene stabilizzato ai raggi U.V., di cui uno drenante e l'altro protettivo del primo, coesionati ed uniti tra loro mediante agugliatura meccanica per controllo dell'erosione in applicazioni fluviali e marine, esclusa la preparazione dei fondi]
|  |  | 80.B10.A40.010 | Sola posa in opera geocomposito costituito da 2 geotessili | Sola posa in opera di geocomposito costituito da due geotessili non tessuti a filo continuo (spunbonded) in 100% polipropilene stabilizzato ai raggi U.V., di cui uno drenante e l'altro protettivo del primo, coesionati ed uniti tra loro mediante agugliatura meccanica per controllo dell'erosione in applicazioni fluviali e marine, esclusa la preparazione dei fondi | metro quadrato (m²) | 100,00 % | 0,17 euro | 3,14 euro
A45 [Fornitura e posa di canaletta flessibile prefabbricata in geocomposito per il rivestimento di fossi a sezione trapezia, costituita da geostuoia antierosiva (GMA) in polipropilene del peso di 800 - 850 g/mq, spessore mm 15 -20 accoppiata ad un geotessile non tessuto e con una geomembrana impermeabile sul lato inferiore, per la formazione di canalizzazione di acque superficiali, fissata con idonei picchetti in metallico, piegati a manico d'ombrello, in ragione di n.4 a metro lineare. Sono inclusi nel prezzo gli sfridi, i sormonti e quant'altro necessario per dare l'opera compiuta a regola d'arte. Esclusi lo scavo, la preparazione del terreno e i rinterri da computarsi con voce a parte.]
|  |  | 80.B10.A45.010 | altezza rotolo 1,2 m | altezza rotolo 1,2 m | metro lineare (m) | 27,45 % | 0,42 euro | 31,41 euro
|  |  | 80.B10.A45.015 | altezza rotolo 2,4 m | altezza rotolo 2,4 m | metro lineare (m) | 17,72 % | 0,50 euro | 57,10 euro
B20 [Geosintetici anti erosione]
A10 [Sola posa in opera di georete antierosione, compreso taglio della rete, picchetti di fissaggio di tondino di ferro opportunamente sagomato, esclusi lo scavo delle trincee alla testa e al piede delle sponde, riempimento della rete con terreno vegetale, il preventivo spianamento con asportazione di radici e sassi sporgenti, la fornitura del terreno vegetale e le opere a verde]
|  |  | 80.B20.A10.010 | Posa georete antierosione comp. taglio rete picch. fiss. | per interventi non inferiori a 500 mq. | metro quadrato (m²) | 63,44 % | 0,22 euro | 6,94 euro
B30 [Geosintetici per opere idrauliche]
A10 [Provvista e posa in opera di geocomposito bentonitico, costituito da due geotessili con interposta bentonite sodica in polvere, su idoneo sottofondo preventivamente livellato e compattato mediante ancoraggio laterale in apposite trincee queste escluse, con sovrapposizione tra i teli di almeno 25 cm. Misurazione a superficie coperta, per teli della larghezza di m. 2,50.]
|  |  | 80.B30.A10.010 | PPO geocomposito bentonitico misurazione a sup. coperta | Provvista e posa in opera di geocomposito bentonitico, costituito da due geotessili con interposta bentonite sodica in polvere, su idoneo sottofondo preventivamente livellato e compattato mediante ancoraggio laterale in apposite trincee queste escluse, con sovrapposizione tra i teli di almeno 25 cm. misurazione a superficie coperta, per teli della larghezza di mt. 2,50. | metro quadrato (m²) | 38,05 % | 0,37 euro | 18,80 euro
A20 [Sola posa in opera di geomembrana in HDPE per opere di impermeabilizzazione, comprese le sovrapposizioni occorrenti e le saldature, escluse tutte le opere di preparazione del fondo. Misurazione a superficie coperta, per interventi:]
|  |  | 80.B30.A20.010 | Sola posa di geomembrana in HDPE oltre 500 mq. | Sola posa di geomembrana in HDPE oltre 500 mq. | metro quadrato (m²) | 86,12 % | 0,08 euro | 1,66 euro
B40 [Geogriglie e tessuti per rinforzo terreni]
A05 [Struttura in terra rinforzata, realizzata con geogriglie, cassero di contenimento e biostuoia/geostouia di ritenzione . La geogriglia tessuta in fibra di poliestere alta tenacità con rivestimento polimerico, dovrà essere marcata CE per la funzione di rinforzo in conformità alla UNI EN 13251. Le geogriglie dovranno essere posate secondo gli schemi di progetto; i teli contigui dovranno sormontarsi di almeno 15 cm; dovranno essere fissate al terreno con picchetti nella misura non inferiore ad 2 per ogni telo, sia alle estremità interne dell’ancoraggio, sia all’estremità interne del risvolto. Le geogriglie dovranno possedere caratteristiche di resistenza a trazione e deformazione a rottura secondo quanto indicato negli elaborati progettuali (UNI EN ISO 10319). Il cassero di contenimento dovrà essere in rete elettrosaldata realizzata con tondino ad aderenza migliorata B450C da 8 mm, maglie 15 x 15 cm, in larghezza complessiva minima di 1.30 m sagomata con l’inclinazione di progetto per formare strati di altezza pari all’interasse verticale di progetto delle geogriglie; i casseri contigui dovranno sormontarsi per almeno 10 cm, dovranno essere rinforzati con staffe diagonali nella misura non inferiore ad 1 ogni 60 cm e fissati al terreno con picchetti nella misura non inferiore ad 2 per ogni cassero. La biorete di ritenzione sul paramento tra cassero e geogriglia di rinforzo potrà essere in fibra naturale o sintetica. I picchetti utilizzati per gli ancoraggi dovranno essere in tondino in acciaio ad aderenza migliorata B450C del diametro non inferiore a 8 mm, della lunghezza non inferiore a 30 cm e curvati ad una estremità; le staffe dovranno essere in tondino in acciaio ad aderenza migliorata B450C, del diametro non inferiore a 8 mm, della lunghezza necessaria a mantenere la sagomatura di progetto del cassero e curvati a due estremità, in ragione di n° 8 ogni cassero. Il terreno dovrà essere compattato per strati di spessore massimo 30 cm fino al 95% dello standard Proctor; nella zona prospiciente al fronte dovrà essere di composizione adeguata per consentire un efficace inerbimento. Si potrà utilizzare il terreno presente in sito, previa approvazione della D.L., purché con caratteristiche geotecniche conformi con quanto previsto in progetto Sono comprese fornitura e posa del cassero di contenimento, fornitura e posa della geogriglia (compresi i sormonti longitudinali di almeno 10 cm), movimentazione e costipamento del terreno di riempimento, fornitura e posa della biostuoia/geostuoia; è esclusa la fornitura del terreno di riempimento nonché eventuali scavi e sbancamenti per la preparazione del piano di posa dell’opera. Da valutarsi per metro quadrato della proiezione verticale del fronte rinforzato.]
|  |  | 80.B40.A05.005 | h fino a 3,00 m geometria 5 strati | per altezze del paramento misurate sulla verticale fino a 3,00 m - (geometria tipo 5 strati con geogriglia resistenza a trazione MD (UNI EN ISO 10319) maggiore uguale a 55 kN/m). Per lunghezze di ancoraggio alla base fino a 3 m | metro quadrato (m²) | 48,24 % | 3,44 euro | 146,07 euro
|  |  | 80.B40.A05.010 | per h fi no a 5,40 m geometria fino a 4 strati | per altezze del paramento misurate sulla verticale fino a 5,40 m - (geometria tipo: 4 strati con geogriglia resistenza a trazione MD (UNI EN ISO 10319) maggiore uguale a 55 kN/m, 3 strati con geogriglia resistenza a trazione MD (UNI EN ISO 10319) maggiore uguale a 80 kN/m, 2 strati con geogriglia resistenza a trazione MD (UNI EN ISO 10319) maggiore uguale a 110 kN/m). Per lunghezza di ancoraggio alla base fino a 5 m | metro quadrato (m²) | 46,21 % | 3,61 euro | 161,29 euro
|  |  | 80.B40.A05.015 | per h fino a 7,80m geometria 6 strati | per altezze del paramento misurate sulla verticale fino a 7,80 m - (geometria tipo: 6 strati con geogriglia resistenza a trazione MD (UNI EN ISO 10319) maggiore uguale a 55 kN/m, 4 strati con geogriglia resistenza a trazione MD (UNI EN ISO 10319) maggiore uguale a 80 kN/m, 3 strati con geogriglia resistenza a trazione MD (UNI EN ISO 10319) maggiore uguale a 110 kN/m). Per lunghezza di ancoraggio alla base fino a 8 m | metro quadrato (m²) | 43,76 % | 3,81 euro | 179,11 euro
|  |  | 80.B40.A05.020 | per h fino a 9,00 m geoemtria 6 strati | per altezze del paramento misurate sulla verticale fino a 9,00 m - (geometria tipo: 6 strati con geogriglia resistenza a trazione MD (UNI EN ISO 10319) maggiore uguale a 55 kN/m, 5 strati con geogriglia resistenza a trazione MD (UNI EN ISO 10319) maggiore uguale a 80 kN/m, 4 strati con geogriglia resistenza a trazione MD (UNI EN ISO 10319) maggiore uguale a 110 kN/m). Per lunghezza di ancoraggio alla base fino a 9 m | metro quadrato (m²) | 41,65 % | 3,90 euro | 192,78 euro
A07 [Realizzazione di struttura in terra rinforzata realizzata con elementi planari orizzontali di rinforzo costituiti da rete metallica a doppia torsione maglia 8x10 , filo rivestito in lega ZnAl e polimero con diametro minimo interno 2,70 mm e diametro esterno 3,70 conforme alle Linee Guida Consiglio Superiore dei LL.PP. 69/2013. Il paramento è costituito da elemento scatolare verticale in rete metallica a doppia torsione maglia 8x10 , filo rivestito in lega ZnAl e polimero con diametro minimo interno 2,70 mm e diametro esterno 3,70 conforme alle Linee Guida Consiglio Superiore dei LL.PP. 69/2013 (dimensioni 2x1x1) L'elemento scatolare è collegato all'elemento planare di rinforzo mediante punti metallici in lega ZnAl, il sistema dovrà essere dotato di marcatura CE. Nel prezzo si intende compensato il riempimento degli elementi scatolari con pietrame a secco, la fornitura del pietrame, le legature, la movimentazione e la compattazione del terreno. Esclusa la fornitura del terreno nonchè gli scavi e sbancamenti necessari alla creazione del piano di posa. Da valutarsi a mq faccia a vista superfice verticale. Delle dimensioni di:]
|  |  | 80.B40.A07.005 | 2,00 m (larghezza) x 1,00 m (altezza) x 3,00 m (profondità) | 2,00 m (larghezza) x 1,00 m (altezza) x 3,00 m (profondità) | metro quadrato (m²) | 36,47 % | 4,25 euro | 244,05 euro
|  |  | 80.B40.A07.010 | 2,00 m (larghezza) x 1,00 m (altezza) x 4,00 m (profondità) | 2,00 m (larghezza) x 1,00 m (altezza) x 4,00 m (profondità) | metro quadrato (m²) | 35,48 % | 4,41 euro | 261,09 euro
|  |  | 80.B40.A07.015 | 2,00 m (larghezza) x 1,00 m (altezza) x 5,00 m (profondità) | 2,00 m (larghezza) x 1,00 m (altezza) x 5,00 m (profondità) | metro quadrato (m²) | 34,61 % | 4,56 euro | 276,93 euro
|  |  | 80.B40.A07.020 | 2,00 m (larghezza) x 1,00 m (altezza) x 6,00 m (profondità) | 2,00 m (larghezza) x 1,00 m (altezza) x 6,00 m (profondità) | metro quadrato (m²) | 33,81 % | 4,66 euro | 290,10 euro
A20 [Cassero di rete elettrosaldata, per terre rinforzate, maglia 15 x 15 cm, realizzata con]
|  |  | 80.B40.A20.010 | Cassero rete elettr. terre rinf. maglia 15x15 real. tondino | Cassero di rete elettrosaldata, per terre rinforzate, maglia 15 x 15 , realizzata con tondino del diametro di 8 mm, comprese le legature della geogriglia o del tessuto sulla rete elettrosaldata, valutato a m² di cassero | metro quadrato (m²) | 37,65 % | 0,30 euro | 15,46 euro
A40 [Riempimento, spianamento e compattazione per formazione di terre rinforzate con terra di risulta da scavi eseguiti nell'ambito del cantiere, esclusa l'eventuale fornitura della stessa,]
|  |  | 80.B40.A40.010 | Riempimento spianamento compat. per form. terre rinforzate | il tutto eseguito con mezzo meccanico escluso eventuale inerbimento, per un volume complessivo non inferiore a 100 mc. | metro cubo (m³) | 64,83 % | 0,67 euro | 21,68 euro
A50 [Sola posa in opera di georete ad elevato modulo elastico, accoppiata con un non tessuto con funzione di strato di separazione, filtrazione e rinforzo dei terreni, nella realizzazione di fondazioni stradali]
|  |  | 80.B40.A50.010 | Posa georete per fondi stradali: interventi non < 500 mq. | per interventi non inferiori a 500 mq. | metro quadrato (m²) | 86,12 % | 0,08 euro | 1,66 euro
A60 [Sola posa in opera di geotessili realizzati mediante tessitura a trame ordito con filamenti a nastro di polipropilene o griglie di fibra di vetro, protetti dai raggi ultravioletti per rinforzi di sottofondi per pavimentazioni o con monofilamenti di polietilene con funzione di filtro, per separazione e rinforzo di opere idrauliche.]
|  |  | 80.B40.A60.010 | Posa geotessili per fondi stradali: interventi oltre 500 mq. | per interventi oltre 500 mq | metro quadrato (m²) | 86,14 % | 0,04 euro | 0,91 euro
C03 [Esecuzione perforazioni]
A10 [Esecuzione di sola perforazione su pareti rocciose con perforatrice portatile pneumatica a rotopercussione, in terreno di qualsiasi natura e consistenza, fino a una profondità di 6,00 ml. Escluso l'inserimento dell'ancoraggio e l'iniezione, compresa la pulizia del foro. Escluso l'eventuale rivestimento. Nel prezzo è compensata l'attrazzatura da roccia per singolo operatore.]
|  |  | 80.C03.A10.010 | fino ad un diametro di 42 mm | fino ad un diametro di 42 mm | metro lineare (m) | 55,13 % | 1,79 euro | 72,47 euro
A20 [Esecuzione di sola perforazione su pareti rocciose con perforatrice a martello fondoforo, in roccia di qualsiasi natura e consistenza, fino a una profondità di 25,00 ml. Escluso l'inserimento dell'ancoraggio e l'iniezione, compresa la pulizia del foro. scluso l'eventuale rivestimento. Nel prezzo è compensata l'attrazzatura da roccia per singolo operatore.]
|  |  | 80.C03.A20.010 | fino ad un diametro di 90 mm. | fino ad un diametro di 90 mm. | metro lineare (m) | 53,03 % | 2,92 euro | 122,29 euro
A30 [posizionamento su parete rocciosa di perforatrice pneumatica con martello fondoforo mediante installazione di piattaforme fisse o piattaforme riposizionabili. Compresa movimentazione e smontaggio delle piattaforme. Voce da computarsi per l'allestimento del cantiere e ogni qualvolta lo spostamento della perforatrice comporti il riposizionamento dei punti di ancoraggio.]
|  |  | 80.C03.A30.010 | per posizionamento | per posizionamento | cadauno (cad) | 94,81 % | 17,29 euro | 401,69 euro
C05 [Posa funi metalliche ed esecuzione di chiodature]
A05 [Fornitura e posa su pendi e pareti rocciose di fune in trefoli di acciaio zincato AMZ (anima metallica zincata) conformi a UNI EN 12385-4, zincatura classe B secondo EN 10264-2, per la formazione di struttura di sostegno e per l'orditura di rivestimenti in reti metalliche a doppia torsione. Compresa la tesatura, la fornitura e posa di redance zincata e di idonei morsetti. Da computarsi considerando la lunghezza della fune effettivamente posata misurando anche la lunghezza necessaria alla formazione di asole e morsettature. Per funi:]
|  |  | 80.C05.A05.005 | diametro 8 mm | diametro 8 mm | metro lineare (m) | 63,40 % | 0,40 euro | 13,93 euro
|  |  | 80.C05.A05.010 | diametro 10 mm | diametro 10 mm | metro lineare (m) | 54,83 % | 0,40 euro | 16,10 euro
|  |  | 80.C05.A05.015 | diametro 12 mm | diametro 12 mm | metro lineare (m) | 51,44 % | 0,40 euro | 17,16 euro
|  |  | 80.C05.A05.020 | diametro 16 mm | diametro 16 mm | metro lineare (m) | 45,30 % | 0,50 euro | 23,94 euro
|  |  | 80.C05.A05.025 | diametro 18 mm | diametro 18 mm | metro lineare (m) | 34,03 % | 0,50 euro | 31,85 euro
|  |  | 80.C05.A05.030 | diametro 20mm | diametro 20mm | metro lineare (m) | 27,35 % | 0,50 euro | 39,63 euro
|  |  | 80.C05.A05.035 | diametro 20mm | diametro 22 mm | metro lineare (m) | 25,73 % | 0,52 euro | 45,28 euro
A10 [Fornitura e posa su pendi e pareti rocciose di fune in trefoli di acciaio zincato ATZ (anima tessile zincata) conformi a UNI EN 12385-4, zincatura classe B secondo EN 10264-2, per la formazione di struttura di sostegno e per l'orditura di rivestimenti in reti metalliche a doppia torsione. Compresa la tesatura, la fornitura e posa di redance ed di idonei morsetti. Da computarsi considerando la lunghezza della fune effettivamente posata misurando anche la lunghezza necessaria alla formazione di asole e morsettature. Per funi:]
|  |  | 80.C05.A10.005 | diametro 16mm | diametro 16mm | metro lineare (m) | 46,91 % | 0,50 euro | 23,11 euro
|  |  | 80.C05.A10.010 | diametro 20 mm | diametro 20 mm | metro lineare (m) | 48,61 % | 0,50 euro | 44,40 euro
C05 [Fornitura e posa di ancoraggi su parete rocciosa costituiti da barre di acciaio grezze B450C. Nel prezzo è compensato: l'inserimento della barra, l'iniezione fino a tre volte il volume teorico del foro di boiacca di cemento additivata con prodotti antiritiro, la fornitura e posa di golfare o dado di serraggio. Esclusa la perforazione ed eventuale piastra di ripartizione da compensarsi con apposita voce. Per diametri della barra:]
|  |  | 80.C05.C05.005 | 20 mm | 20 mm | metro lineare (m) | 48,66 % | 0,79 euro | 35,93 euro
|  |  | 80.C05.C05.010 | 24 mm | 24 mm | metro lineare (m) | 45,38 % | 0,79 euro | 38,52 euro
|  |  | 80.C05.C05.015 | 28 mm | 28 mm | metro lineare (m) | 35,32 % | 0,79 euro | 49,51 euro
|  |  | 80.C05.C05.020 | 32 mm | 32 mm | metro lineare (m) | 29,71 % | 0,79 euro | 58,88 euro
C10 [Reti metalliche zincate per terre rinforzate]
A11 [Realizzazione di struttura in terra rinforzata a paramento inclinato (60° - 70°) eseguita mediante fornitura e posa di sistema conforme alle linee guida del consiglio superiore dei LL.PP 69/2013 e dotato di marcatura CE, costituito da rete metallica a doppia torsione maglia 8x10, filo rivestito in lega znal e polimero con diametro minimo interno mm 2,70 e diametro esterno 3,70 mm, accoppiata a bistuoia/biorete e collegata frontalmente e alla base con pannello in rete elettrosaldata rivestita in lega znal, compresa la fornitura e posa dei tiranti interni e delle staffe per l'irrigidimento del sistema e le legature con filo in lega znal, polimero rivestito diametro 2,20-3,20 o con punti metallici rivestiti in lega Znal diametro 3,00 mm. Sono compresi nel prezzo la formazione del rilevato eseguita con mezzo meccanico per strati di 30 cm. Escluso gli scavi e la preparazione del letto di posa, la fornitura e compattazione del terreno per la formazione del rilevato, la semina e le eventuali opere provvisionali. Da valutarsi per mq faccia a vista di superfice inclinata. . Eseguita con elementi di dimensioni:]
|  |  | 80.C10.A11.010 | struttura terra rinforzata 3,00 m di largh. x 3,00 m profond | 3,00 m di larghezza x 3,00 m di profondità | metro quadrato (m²) | 36,57 % | 3,00 euro | 171,90 euro
|  |  | 80.C10.A11.020 | struttura terra rinforzata 3,00 m di largh x 4,00 m profond | 3,00 m di larghezza x 4,00 m profondità | metro quadrato (m²) | 39,92 % | 4,11 euro | 216,66 euro
|  |  | 80.C10.A11.030 | struttura terra rinforzata 3,00 m di largh x 5,00 m profond | 3,00 m di larghezza x 5,00 m profondità | metro quadrato (m²) | 42,21 % | 5,25 euro | 260,92 euro
|  |  | 80.C10.A11.040 | struttura terra rinforzata 3,00 m di largh x 6,00 m profond | 3,00 m di larghezza x 6,00 m profondità | metro quadrato (m²) | 43,73 % | 6,37 euro | 305,89 euro
C15 [Barriere paramassi]
A05 [Fornitura e posa in opera di barriera paramassi a rete del tipo ad elevato assorbimento di energia prodotta in regime di qualità ISO 9001, certificata a seguito di prove in vera grandezza effettuate da laboratorio accreditato, conformi alla normativa EAD 340059-00-0106 (in sostituzione linee guida ETAG 027) composta da: - montanti in acciaio dotati di piastra di base in acciaio zincato a caldo. I montanti saranno di tipo tubolare, HEA, HEAB, IPE, etc e dotati di cerniera ed elementi passafune; - struttura di intercettazione formata da elementi in rete metallica conforme alla UNI EN 10244-2 classe A, con orditura a maglie romboidali, quadrate, esagonale o ad anelli, posti in opera tra le campate, uniti con idonei elementi di giunzione al fine di rendere omogenea l'intera struttura in caso di impatto; - funi di controvento di monte, laterali, funi longitudinali superiori e inferiori, funi di collegamento. Le funi dovranno essere di acciaio ad anima metallica conformi alla UNI ISO EN 12385-4 con classe di resistenza non inferiore a 1770 N/mm2 munite di cappio, dispositivo dissipatore, grilli, manicotti di chiusura e relativa morsettiera a cavallotto; - dispositivi di dissipazione di energia realizzati da elementi tubolari, asole, freni o altri dispositivi, caratterizzati da modalità di funzionamento basato su sollecitazione o deformazione di materiali comunque idonei a non danneggiare le funi di acciaio Tutti i materiali e/o componenti devono essere nuovi e accompagnati da certificazione di origine e dichiarazione di conformità, marcatura CE, secondo le normative applicabili. il produttore dovrà fornire i valori delle forze massime agenti sulle fondazioni, così come misurate durante le prove in vera grandezza, per la verifica dimensionale delle fondazioni. La seguente documentazione dovrà essere preventivamente sottoposta per approvazione alla D.L.: - ETA (valutazione tecnica europea) completo in ogni sua parte inclusi allegati; - Dichiarazione di prestazione (DOP); - manuale di montaggio; - manuale di manutenzione. E' esclusa dal prezzo la realizzazione delle fondazioni (perforazioni, plinti, ancoraggi di monte e laterali). Nel prezzo si intendono compresi e compensati gli oneri per: il lavoro eseguito a qualunque altezza dal piano strada, la preparazione del terreno comprensivo di taglio della vegetazione, il sollevamento di attrezzature e materiali e ogni altro onere per dare l'opera compiuta a regola d'arte secondo le prescrizioni progettuali. Escluso l'utilizzo di elicottero e/o autogru da computarsi a parte.]
|  |  | 80.C15.A05.005 | Classe di assorbimento 0, MEL maggiore o uguale 100 KJ | Classe di assorbimento 0, MEL maggiore o uguale 100 KJ | metro quadrato (m²) | 37,71 % | 4,70 euro | 276,52 euro
|  |  | 80.C15.A05.010 | Classe di assorbimento 2, MEL maggiore uguale 500 KJ | Classe di assorbimento 2, MEL maggiore uguale 500 KJ | metro quadrato (m²) | 37,63 % | 5,09 euro | 299,95 euro
|  |  | 80.C15.A05.015 | Classe di assorbimento 3, MEL maggiore uguale a 1.000 KJ | Classe di assorbimento 3, MEL maggiore uguale a 1.000 KJ | metro quadrato (m²) | 41,47 % | 6,97 euro | 369,17 euro
|  |  | 80.C15.A05.020 | Classe di assorbimento 5, MEL maggiore uguale a 2.000 KJ | Classe di assorbimento 5, MEL maggiore uguale a 2.000 KJ | metro quadrato (m²) | 40,84 % | 8,92 euro | 477,22 euro
|  |  | 80.C15.A05.025 | Classe di assorbimento 6, MEL maggiore uguale a 3.000 KJ | Classe di assorbimento 6, MEL maggiore uguale a 3.000 KJ | metro quadrato (m²) | 40,51 % | 10,01 euro | 538,95 euro
|  |  | 80.C15.A05.030 | Classe di assorbimento 8 , MEL >= 5.000 KJ e i< 8.000 KJ | Classe di assorbimento 8 , MEL maggiore uguale 5.000 KJ e inferiore 8.000 KJ | metro quadrato (m²) | 35,47 % | 10,01 euro | 615,60 euro
C20 [Barriere per colate detritiche (DEBRIS FLOW)]
A05 [Fornitura e posa in opera di barriera flessibile in acciaio per la protezione nei confronti di colate detritiche (DEBRIS FLOW) in grado di resistere alla pressione combinata dinamica (durante il processo di riempimento) e statica (barriera colmata). La barriera dovrà essere certificata a seguito di prove in vera grandezza effettuate da laboratorio accreditato, conformi alla normativa EAD 340020-00-0106 .Senza montanti di sostengo intermedi o con montanti di sostegno intermedi, costituita da: - per la tipologia con montanti: montanti in acciaio di tipo tubolare, HEA, HEAB, IPE, etc. e dotati di cerniera ed elementi passafune; - struttura di contenimento costituita da rete metallica con orditura a maglie romboidali, quadrate, esagonale o ad anelli, posti in opera tra le campate, uniti con idonei elementi di giunzione al fine di rendere omogenea l'intera struttura in caso di impatto; - funi di controvento di monte, laterali, funi longitudinali superiori e inferiori, funi di collegamento. Le funi dovranno essere di acciaio ad anima metallica conformi alla UNI ISO EN 12385-4 con classe di resistenza non inferiore a 1770 N/mm2 munite di cappio, dispositivo dissipatore, grilli, manicotti di chiusura e relativa morsettiera a cavallotto; - dispositivi di dissipazione di energia realizzati da elementi tubolari, asole, freni o altri dispositivi, caratterizzati da modalità di funzionamento basato su sollecitazione o deformazione di materiali comunque idonei a non danneggiare le funi di acciaio Tutti i materiali e/o componenti devono essere nuovi e accompagnati da certificazione di origine e dichiarazione di conformità, marcatura CE, secondo le normative applicabili. il produttore dovrà fornire i valori delle forze massime agenti sulle fondazioni, così come misurate durante le prove in vera grandezza, per la verifica dimensionale delle fondazioni. La seguente documentazione dovrà essere preventivamente sottoposta per approvazione alla D.L.: - ETA (valutazione tecnica europea) completo in ogni sua parte inclusi allegati; - Dichiarazione di prestazione (DOP); - manuale di montaggio; - manuale di manutenzione. E' esclusa dal prezzo la realizzazione delle fondazioni (perforazioni, plinti, ancoraggi di monte e laterali), compreso ogni altro onere per dare l'opera compiuta a regola d'arte secondo le prescrizioni progettuali. Escluso l'utilizzo di elicottero e/o autogru da computarsi a parte.]
|  |  | 80.C20.A05.005 | Barriere res. 60 kpa h. max. int. 4 m senza montanti | Barriera in grado di resistere alla pressione combinata dinamica e statica non inferiore a 60 kPA, altezza massima di intercettazione 4 m. Senza montanti di supporto | metro quadrato (m²) | 34,32 % | 8,19 euro | 512,19 euro
|  |  | 80.C20.A05.010 | Barriere res. 60 kpa h. int. max 4 con montanti int. 5 m | Barriera in grado di resistere alla pressione combinata dinamica e statica non inferiore a 60 kPA, altezza massima di intercettazione 4 m. Con montanti di supporto interasse 5 m | metro quadrato (m²) | 19,67 % | 4,70 euro | 512,28 euro
|  |  | 80.C20.A05.015 | Barriere res. 80 kpa h int. max 4 m. senza montanti | Barriera in grado di resistere alla pressione combinata dinamica e statica non inferiore a 80 kPA, altezza massima di intercettazione 4 m. Senza montanti di supporto | metro quadrato (m²) | 31,20 % | 8,85 euro | 608,47 euro
|  |  | 80.C20.A05.025 | Barriere res. 100 kpa h. max. int. 6m senza montanti | Barriera in grado di resistere alla pressione combinata dinamica e statica non inferiore a 100 kPA, altezza massima di intercettazione 6 m. Senza montanti di supporto | metro quadrato (m²) | 29,49 % | 9,50 euro | 728,32 euro
|  |  | 80.C20.A05.030 | Barriere res. 100 kpa h. max. int. 6m con montanti int. 5 m | Barriera in grado di resistere alla pressione combinata dinamica e statica non inferiore a 100 kPA, altezza massima di intercettazione 6 m. Con montanti di supporto interasse 5 m | metro quadrato (m²) | 17,67 % | 5,43 euro | 692,87 euro
|  |  | 80.C20.A05.035 | Barriere res. 140 kpa h. max. int. 6 m. senza montanti | Barriera in grado di resistere alla pressione combinata dinamica e statica non inferiore a 140kPA, altezza massima di intercettazione 6 m. Senza montanti di supporto | metro quadrato (m²) | 30,99 % | 10,81 euro | 788,99 euro
|  |  | 80.C20.A05.040 | Barriere res. 120 kpa h. max. int. 6m con montanti int.5 m | Barriera in grado di resistere alla pressione combinata dinamica e statica non inferiore a 120 kPA, altezza massima di intercettazione 6 m. Con montanti di supporto interasse 5 m | metro quadrato (m²) | 19,08 % | 6,15 euro | 728,45 euro
|  |  | 80.C20.A05.045 | Barriere res. 160 kpa h. int. max. 6m senza montanti | Barriera in grado di resistere alla pressione combinata dinamica e statica non inferiore a 160 kPA, altezza massima di intercettazione 6 m. Senza montanti di supporto | metro quadrato (m²) | 25,50 % | 11,47 euro | 1.016,85 euro
|  |  | 80.C20.A05.050 | Barriere res. 160 kpa h. max. int. 6m. con montanti int. 5 m | Barriera in grado di resistere alla pressione combinata dinamica e statica non inferiore a 160 kPA, altezza massima di intercettazione 6 m. Con montanti di supporto interasse 5 m | metro quadrato (m²) | 17,70 % | 6,52 euro | 831,50 euro
|  |  | 80.C20.A05.055 | Barriere res. 180 kpa h. max int. 6 m con montanti int. 5 m. | Barriera in grado di resistere alla pressione combinata dinamica e statica non inferiore a 180 kPA, altezza massima di intercettazione 6 m. Con montanti di supporto interasse 5 m | metro quadrato (m²) | 18,10 % | 6,88 euro | 858,70 euro
D10 [Ingegneria naturalistica]
A50 [Sistemazione di terreno mediante scoronamento delle parti instabili, modellamento della superficie regolarizzando le pendenze, evitando eventuali avvallamenti e contropendenze, compreso l'eventuale carico su qualsiasi mezzo di trasporto dei materiali eccedenti, escluso il trasporto alla PPDD]
|  |  | 80.D10.A50.010 | Sistemaz. a mano di terreno con scoronamento parti instabili | eseguito interamente a mano | metro quadrato (m²) | 100,00 % | 0,51 euro | 7,91 euro
|  |  | 80.D10.A50.020 | Sistemaz. terreno con ausilio mezzo mecc. x sup >1000 mq | eseguito con l'ausilio di mezzo meccanico per superfici superiori a 1000 mq. | metro quadrato (m²) | 57,96 % | 0,13 euro | 4,34 euro
A65 [Solo posa di rivestimento di scarpate eseguito con bioreti/biostuoie antierosione, compresa la fornitura e infissione, lungo i margini della superficie da rivestire, di grappe in acciaio convenientemente sagomate e/o picchetti di legno di castango infissi nel terreno per almeno 40 cm e posti ad interesse massimo di 80 cm. Le reti saranno inoltre fissate internamente con picchetti di legno o acciaio in ragione di almeno 2 a mq. La sovrapposizione dei teli dovrà essere almeno pari a 20 cm. Esclusa la fornitura della biorete/biostuoia da compensarsi con apposita voce riportata nella sezione forniture. Misurata a mq di rete in opera]
|  |  | 80.D10.A65.010 | per altezza della scarpata fino a 10 m | per altezza della scarpata fino a 10 m | metro quadrato (m²) | 74,70 % | 0,31 euro | 8,18 euro
|  |  | 80.D10.A65.020 | per altezza della scarpata oltre i 10 m | per altezza della scarpata oltre i 10 m | metro quadrato (m²) | 75,72 % | 0,42 euro | 11,26 euro
A80 [Realizzazione di idrosemina, effettuata mediante aspersione con macchina ad alta pressione di soluzione acquosa contenente miscuglio di sementi da consolidamento, unitamente a fertilizzanti organici additivati e agglomerati igroscopici biodegradabili, realizzati in unica soluzione, compreso il risarcimento per eventuali fallanze eccedenti il 25% della superficie di aspersione, per trattamenti da realizzare su superfici non inferiori a 3000 mq, esclusa la preparazione del terreno eseguita con:]
|  |  | 80.D10.A80.010 | Realizzazione di idrosemina con sementi erbacee | Realizzazione di idrosemina, effettuata mediante aspersione con macchina ad alta pressione di soluzione acquosa contenente miscuglio di sementi da consolidamento, unitamente a fertilizzanti organici additivati e agglomerati igroscopici biodegradabili, realizzati in unica soluzione, compreso il risarcimento per eventuali fallanze eccedenti il 25% della superficie di aspersione, per trattamenti da realizzare su superfici non inferiori a 3000 mq, esclusa la preparazione del terreno eseguita con sementi erbacee | metro quadrato (m²) | 21,24 % | 0,03 euro | 3,59 euro
A85 [Realizzazione di inerbimento di scarpate o di aree in dissesto mediante semplice semina a spaglio di sementi erbacee da consolidamento, compresa la concimazione, esclusa la preparazione del letto di semina]
|  |  | 80.D10.A85.010 | Realizzazione inerbimento scarpate mediante semina a spaglio | Realizzazione di inerbimento di scarpate o di aree in dissesto mediante semplice semina a spaglio di sementi erbacee da consolidamento, compresa la concimazione, esclusa la preparazione del letto di semina | metro quadrato (m²) | 89,81 % | 0,16 euro | 2,62 euro
A87 [Armatura vegetale del terreno tramite piante erbacee perenni, appartenenti a specie autoctone, non infestanti, con ampia adattabilità e comunque idonee al sito, fornite in pane di terra e associate a specifici microrganismi del suolo selezionati in grado di contribuire all'aumento dei parametri biotecnici delle piante, alla maggior tolleranza agli stress ambientali e all'incremento delle caratteristiche geotecniche nel terreno con funzione antierosiva e stabilizzante, certificabile attraverso prove di taglio diretto eseguite in laboratorio o in sito. Valori medi di resistenza al taglio:15-20 kPa (dopo 4-6 mesi dalla posa) e 30-40 kPa (dopo 12-24 mesi dalla posa) con spostamenti orizzontali in esercizio trascurabili (inferiori a 20 mm)]
|  |  | 80.D10.A87.010 | Armatura vegetale: PPO manuale di una pianta erbacea al m² | Fornitura e posa in opera con attrezzi manuali di una pianta al m² | cadauno (cad) | 23,40 % | 0,18 euro | 11,90 euro
|  |  | 80.D10.A87.015 | Armatura vegetale: PPO manuale di 2 piante erbacee al m² | Fornitura e posa in opera con attrezzi manuali di due piante al m² | cadauno (cad) | 21,57 % | 0,32 euro | 23,23 euro
|  |  | 80.D10.A87.020 | Armatura vegetale: PPO manuale di 3 piante erbacee al m² | Fornitura e posa in opera con attrezzi manuali di tre piante al m² | cadauno (cad) | 19,67 % | 0,44 euro | 34,01 euro
A90 [Costruzione di graticciate mediante l'utilizzo di geobanda in fibra di cocco, forza antistrappo maggiore di 20 kg. A filo, posta in opera mediante ancoraggio a picchetti in legno di castagno del diametro di 8-10 cm, infissi nel terreno ad interasse di 50 cm e ad una profondità di 70 cm circa, compreso il reinterro della graticciata fino a filo terreno con la realizzazione di canaletta in terra battuta per la regimazione delle acque superficiali eseguita con geobanda]
|  |  | 80.D10.A90.010 | Costruzione di graticciate con geobanda fibra cocco H 20 cm | Costruzione di graticciate mediante l'utilizzo di geobanda in fibra di cocco, forza antistrappo maggiore di 20 kg. A filo, posta in opera mediante ancoraggio a picchetti in legno di castagno del diametro di 8-10 cm, infissi nel terreno ad interasse di 50 cm e ad una profondità di 70 cm circa, compreso il reinterro della graticciata fino a filo terreno con la realizzazione di canaletta in terra battuta per la regimazione delle acque superficiali eseguita con geobanda dell?altezza di 20 cm | metro quadrato (m²) | 43,81 % | 0,54 euro | 18,60 euro
|  |  | 80.D10.A90.020 | Costruzione di graticciate con geobanda fibra cocco H 30 cm | Costruzione di graticciate mediante l'utilizzo di geobanda in fibra di cocco, forza antistrappo maggiore di 20 kg. A filo, posta in opera mediante ancoraggio a picchetti in legno di castagno del diametro di 8-10 cm, infissi nel terreno ad interasse di 50 cm e ad una profondità di 70 cm circa, compreso il reinterro della graticciata fino a filo terreno con la realizzazione di canaletta in terra battuta per la regimazione delle acque superficiali eseguita con geobanda dell?altezza di 30 cm | metro quadrato (m²) | 42,99 % | 0,66 euro | 22,74 euro
|  |  | 80.D10.A90.030 | Costruzione di graticciate con geobanda fibra cocco H 40 cm | Costruzione di graticciate mediante l'utilizzo di geobanda in fibra di cocco, forza antistrappo maggiore di 20 kg. A filo, posta in opera mediante ancoraggio a picchetti in legno di castagno del diametro di 8-10 cm, infissi nel terreno ad interasse di 50 cm e ad una profondità di 70 cm circa, compreso il reinterro della graticciata fino a filo terreno con la realizzazione di canaletta in terra battuta per la regimazione delle acque superficiali eseguita con geobanda dell?altezza di 40 cm | metro quadrato (m²) | 41,91 % | 0,76 euro | 27,22 euro
B10 [Costruzione di viminata viva, costituita da due paletti di castagno del diametro di 8-10 cm, lunghezza minima di mt 1,00, infissi nel terreno per almeno 70 cm., posa in opera di intreccio formato da 4 – 5 pertichini di castagno del diametro di 4 – 5 cm e lunghezza minima da 2 – 5 mt, compreso il reinterro a monte e la posa a dimora di almeno 6 talee di latifoglie (salici o maggiociondolo), talee reperite in loco]
|  |  | 80.D10.B10.010 | Costruzione di viminata viva con talee di latifoglie | Costruzione di viminata viva, costituita da due paletti di castagno del diametro di 8-10 cm, lunghezza minima di mt 1,00, infissi nel terreno per almeno 70 cm., posa in opera di intreccio formato da 4?5 pertichini di castagno del diametro di 4?5 cm e lunghezza minima da 2?5 mt, compreso il reinterro a monte e la posa a dimora di almeno 6 talee di latifoglie (salici o maggiociondolo), talee reperite in loco | metro lineare (m) | 51,81 % | 1,20 euro | 34,60 euro
B20 [Costruzione di fascinata, eseguita in scavo della sezione media di 50x50 cm, posa in opera di fascine composte da 5-8 verghe di salice o altre essenze equipollenti, fissate al terreno con picchetti di legno o verghe vive del diametro di 5 cm circa e della lunghezza di 1,00 m, posti in opera ad interasse di circa 1 m, compreso il reinterro con lo stesso materiale di risulta dallo scavo, eseguito mediante il reperimento di tutto il materiale in loco, eseguito]
|  |  | 80.D10.B20.010 | Costruzione di fascinata in scavo 50 x50 eseguito a mano | Costruzione di fascinata, eseguita in scavo della sezione media di 50x50 cm, posa in opera di fascine composte da 5-8 verghe di salice o altre essenze equipollenti, fissate al terreno con picchetti di legno o verghe vive del diametro di 5 cm circa e della lunghezza di 1,00 m, posti in opera ad interasse di circa 1 m, compreso il reinterro con lo stesso materiale di risulta dallo scavo, eseguito mediante il reperimento di tutto il materiale in loco, eseguito interamente a mano | metro lineare (m) | 91,96 % | 2,77 euro | 53,61 euro
B30 [Costruzione di palizzata viva costituita da tondi di castagno del diametro di cm 10-20 infissi nel terreno per una profondità di circa 70 cm e correnti di tamponamento in castagno fissati ai predetti tondi con filo di ferro zincato di adeguato diametro, successiva posa di talee piante arbustive e/o arboree possibilmente autoctone ad elevata capacità vegetativa e capaci di emettere radici avventizie dal fusto in ragione di 5 a metro lineare attraverso la palizzata, compreso il riporto di terreno a monte di quest'ultima a copertura delle radici delle talee eseguita]
|  |  | 80.D10.B30.010 | Costruzione di palizzata dell'altezza di cm 35 fuori terra | Costruzione di palizzata viva costituita da tondi di castagno del diametro di cm 10-20 infissi nel terreno per una profondità di circa 70 cm e correnti di tamponamento in castagno fissati ai predetti tondi con filo di ferro zincato di adeguato diametro, successiva posa di talee piante arbustive e/o arboree possibilmente autoctone ad elevata capacità vegetativa e capaci di emettere radici avventizie dal fusto in ragione di 5 a metro lineare attraverso la palizzata, compreso il riporto di terreno di riporto a monte di quest'ultima a copertura delle radici delle talee eseguita con barriera dell'altezza di 35 cm circa fuori terra, costituita da correnti del diametro di 8 cm circa interasse circa m 2,00 | metro lineare (m) | 44,60 % | 1,10 euro | 37,49 euro
|  |  | 80.D10.B30.020 | Costruzione di palizzata dell'altezza di cm 50 fuori terra | Costruzione di palizzata viva costituita da tondi di castagno del diametro di cm 10-20 infissi nel terreno per una profondità di circa 70 cm e correnti di tamponamento in castagno fissati ai predetti tondi con filo di ferro zincato di adeguato diametro, successiva posa di talee piante arbustive e/o arboree possibilmente autoctone ad elevata capacità vegetativa e capaci di emettere radici avventizie dal fusto in ragione di 5 a metro lineare attraverso la palizzata, compreso il riporto di terreno di riporto a monte di quest'ultima a copertura delle radici delle talee eseguita con barriera dell'altezza di 50 cm circa fuori terra, costituita da correnti del diametro di 8-10 cm circa interasse circa m 1,50 | metro lineare (m) | 44,53 % | 1,46 euro | 50,06 euro
B40 [Costruzione di palificata viva a parete semplice costituita da tondame di castagno scortecciato o resinose preimpregnate a pressione, lunghezza minima del tondame di 3,00 m, convenientemente fissata con chiodi su elementi infissi nel terreno in senso ortogonale per una profondità di almeno 80 cm, previa esecuzione del necessario scavo, questo escluso, compreso il successivo reinterro con terra proveniente dallo scavo suddetto, la posa in opera di almeno 12 talee a mq di latifoglie reperite in loco; misurata a mq di struttura a vista]
|  |  | 80.D10.B40.010 | Costruzione palificata viva parete semplice tondame 12-15 cm | Costruzione di palificata viva a parete semplice costituita da tondame di castagno scortecciato o resinose preimpregnate a pressione, lunghezza minima del tondame di 3,00 m, convenientemente fissata con chiodi su elementi infissi nel terreno in senso ortogonale per una profondità di almeno 80 cm, previa esecuzione del necessario scavo, questo escluso, compreso il successivo reinterro con terra proveniente dallo scavo suddetto, la posa in opera di almeno 12 talee a mq di latifoglie reperite in loco; misurata a mq di struttura a vista con tondame di castagno del diametro 12-15 cm in ragione di 1/m | metro quadrato (m²) | 44,40 % | 2,72 euro | 95,61 euro
|  |  | 80.D10.B40.020 | Costruzione palificata viva parete semplice tondame 18-22 cm | Costruzione di palificata viva a parete semplice costituita da tondame di castagno scortecciato o resinose preimpregnate a pressione, lunghezza minima del tondame di 3,00 m, convenientemente fissata con chiodi su elementi infissi nel terreno in senso ortogonale per una profondità di almeno 80 cm, previa esecuzione del necessario scavo, questo escluso, compreso il successivo reinterro con terra proveniente dallo scavo suddetto, la posa in opera di almeno 12 talee a mq di latifoglie reperite in loco; misurata a mq di struttura a vista con tondame di castagno del diametro 18-22 cm in ragione di 1/m | metro quadrato (m²) | 36,75 % | 2,98 euro | 126,30 euro
B50 [Costruzione di palificata viva a doppia parete con struttura cellulare, realizzata con tondame di castagno scortecciato e/o resinose preimpregnate a pressione della lunghezza minima di 3,00 m, posto in opera con opportune chiodature eseguite con tondino di acciaio inox ad aderenza migliorata di diametro adeguato, previo scavo di fondazione, questo escluso, formando una contropendenza del 10% rispetto alla verticale, compreso il reinterro della palificata con la stessa terra di risulta del precedente scavo, la posa in opera di almeno 12 talee a mq di latifoglie reperite in loco; valutata a mc di struttura con un minimo di 12 m. di palo a metrocubo,]
|  |  | 80.D10.B50.010 | Cost palificata viva doppia parete tondame castagno 12-15 cm | Costruzione di palificata viva a doppia parete con struttura cellulare, realizzata con tondame di castagno scortecciato e/o resinose preimpregnate a pressione della lunghezza minima di 3,00 m, posto in opera con opportune chiodature eseguite con tondino di acciaio inox ad aderenza migliorata di diametro adeguato, previo scavo di fondazione, questo escluso, formando una contropendenza del 10% rispetto alla verticale, compreso il reinterro della palificata con la stessa terra di risulta del precedente scavo, la posa in opera di almeno 12 talee a mq di latifoglie reperite in loco; valutata a mc di struttura con un minimo di 12 m. di palo a metrocubo, con tondame di castagno del diametro 12-15 cm | metro cubo (m³) | 47,98 % | 4,36 euro | 141,57 euro
|  |  | 80.D10.B50.020 | Cost palificata viva doppia parete tondame castagno 18-22 cm | Costruzione di palificata viva a doppia parete con struttura cellulare, realizzata con tondame di castagno scortecciato e/o resinose preimpregnate a pressione della lunghezza minima di 3,00 m, posto in opera con opportune chiodature eseguite con tondino di acciaio inox ad aderenza migliorata di diametro adeguato, previo scavo di fondazione, questo escluso, formando una contropendenza del 10% rispetto alla verticale, compreso il reinterro della palificata con la stessa terra di risulta del precedente scavo, la posa in opera di almeno 12 talee a mq di latifoglie reperite in loco; valutata a mc di struttura con un minimo di 12 m. di palo a metrocubo, con tondame di castagno del diametro 18-22 cm | metro cubo (m³) | 39,26 % | 4,56 euro | 180,22 euro
B60 [Costruzione di grata di legname di castagno scortecciato e/o resinose preimpregnate a pressione del diametro di 12-15 cm e della lunghezza minima di 3,00 m, costituita da elementi verticali ed orizzontali a maglia quadrata da 1,00x1,00 m, fissati fra loro con chiodi previa realizzazione di appositi incastri tra i singoli elementi, fissata al terreno con picchetti di legno e/o metallici della lunghezza minima di 1,00 m e infissi nel terreno per almeno 70 cm, compresa ferramenta e ogni altro onere, esclusa la sola preparazione del terreno o letto di posa]
|  |  | 80.D10.B60.010 | Costruzione grata di legname di castagno scortecciato | Costruzione di grata di legname di castagno scortecciato e/o resinose preimpregnate a pressione del diametro di 12-15 cm e della lunghezza minima di 3,00 m, costituita da elementi verticali ed orizzontali a maglia quadrata da 1,00x1,00 m, fissati fra loro con chiodi previa realizzazione di appositi incastri tra i singoli elementi, fissata al terreno con picchetti di legno e/o metallici della lunghezza minima di 1,00 m e infissi nel terreno per almeno 70 cm, compresa ferramenta e ogni altro onere, esclusa la sola preparazione del terreno o letto di posa | metro quadrato (m²) | 70,05 % | 4,18 euro | 89,19 euro
D20 [Sistema di monitoraggio da remoto]
A05 [Fornitura e installazione di sistema di monitoraggio da remoto per sistemi di protezione attivi e passivi a reti e funi quali barriere paramassi, anticolata,et. Il sistema è costituito da apposito dispositivo di dimensioni contenute da installarsi su funi di sostegno, di supporto, di rinforzo, di controventatura, nei punti ritenuti maggiormente sensibili. Sistema dotato di marcatura CE e conforme alle EN 301908-1, EN 301489-1, EN 301489-52, EN 60068-2-27, EN 62368-1. La gestione e configurazione del sistema per l'invio automatico degli allert è escluso dal prezzo.]
|  |  | 80.D20.A05.005 | Fornitura e posa sistema di monitoraggio | Fornitura e posa sistema di monitoraggio | cadauno (cad) | 3,53 % | 14,56 euro | 8.111,36 euro
E10 [Sistemazioni in alveo]
A10 [Costruzione di briglia in legname e pietrame, mediante formazione di struttura cellulare, realizzata con tondame di castagno scortecciato del diametro minimo 12-15 cm e lunghezza minima 2,00 m, fissata con chiodi e tondino di acciaio ad aderenza migliorata, compresa la formazione di idonei fori per il passaggio del tondino, la formazione di idonei incastri per ammorsamento dei singoli elementi, il riempimento a mano della struttura con pietrame di pezzatura idonea a strati di 50 cm circa di altezza , la formazione della bocca a stramazzo (gaveta), rivestita con tondelli o mezzi tronchi di castagno convenientemente impermeabilizzati e i necessari trasporti e movimenti dei materiali, escluso lo scavo di fondazione e la fornitura del pietrame]
|  |  | 80.E10.A10.010 | Briglia legn. pietr. tond. cast. scort. Ø12/15cm L min2,00mt | Costruzione di briglia in legname e pietrame, mediante formazione di struttura cellulare, realizzata con tondame di castagno scortecciato del diametro minimo 12-15 cm e lunghezza minima 2,00 m, fissata con chiodi e tondino di acciaio ad aderenza migliorata, compresa la formazione di idonei fori per il passaggio del tondino, la formazione di idonei incastri per ammorsamento dei singoli elementi, il riempimento a mano della struttura con pietrame di pezzatura idonea a strati di 50 cm circa di altezza , la formazione della bocca a stramazzo (gaveta), rivestita con tondelli o mezzi tronchi di castagno convenientemente impermeabilizzati e i necessari trasporti e movimenti dei materiali, escluso lo scavo di fondazione e la fornitura del pietrame | metro cubo (m³) | 36,56 % | 5,64 euro | 240,02 euro
A20 [Provvista e posa in opera di massi naturali all'interno dell'alveo di fiumi o torrenti al fine di realizzare argini, pesati su autocarro, per cantieri di facile accesso.]
|  |  | 80.E10.A20.005 | massi naturali di prima categoria, da 51 a 1000 kg | massi naturali di prima categoria, da 51 a 1000 kg | tonnellata (t) | 5,35 % | 0,15 euro | 62,62 euro
|  |  | 80.E10.A20.010 | massi naturali di seconda categoria, da 1001 a 3000 kg | massi naturali di seconda categoria, da 1001 a 3000 kg | tonnellata (t) | 5,05 % | 0,16 euro | 68,47 euro
|  |  | 80.E10.A20.020 | terza cat. da 3001 a 7000 kg resi nella Provincia di Genova | massi naturali di TERZA CATEGORIA, da 3001 a 7000 kg, resi nella CITTÀ METROPOLITANA DI GENOVA. | tonnellata (t) | 4,69 % | 0,18 euro | 83,42 euro
|  |  | 80.E10.A20.030 | terza cat. da 3001 a 7000 kg resi nella Provincia di Savona | massi naturali di TERZA CATEGORIA, da 3001 a 7000 kg, resi nella PROVINCIA DI SAVONA | tonnellata (t) | 4,78 % | 0,18 euro | 81,70 euro
|  |  | 80.E10.A20.040 | terza cat. da 3001 a 7000 kg resi nella Provincia di Imperia | massi naturali di TERZA CATEGORIA, da 3001 a 7000 kg, resi nella PROVINCIA DI IMPERIA | tonnellata (t) | 4,52 % | 0,18 euro | 86,51 euro
|  |  | 80.E10.A20.050 | terza cat. da 3001 a 7000 kg resi nella Prov. di La Spezia | massi naturali di TERZA CATEGORIA, da 3001 a 7000 kg, resi nella PROVINCIA DELLA SPEZIA, | tonnellata (t) | 4,70 % | 0,18 euro | 83,16 euro
E15 [Manutenzione della vegetazione lungo i corsi d'acqua]
A05 [Sfalcio e decespugliamento su argini e golene]
|  |  | 80.E15.A05.010 | Sfalcio meccanico vegetaz.spontanea in alvei accessibili | Sfalcio meccanico di vegetazione spontanea eterogenea erbacea e in parte costituita da canne e cespugli, eseguito con mezzi meccanici su golene fluviali e superfici arginali, piane e inclinate in alvei accessibili | metro quadrato (m²) | 0,00 % | 0,00 euro | 0,20 euro
|  |  | 80.E15.A05.020 | Sfalcio a mano vegetazione spontanea in alvei accessibili | Sfalcio, da eseguirsi esclusivamente a mano di vegetazione spontanea, prevalentemente erbacea, eseguita su piccole superfici in alvei accessibili | metro quadrato (m²) | 0,00 % | 0,00 euro | 0,49 euro
|  |  | 80.E15.A05.030 | Decespugliamento vegetaz. spontanea a mano/mecc in alvei acc | Decespugliamento di vegetazione spontanea, cespugliosa e arborea, con diametro di base sino a 15 cm. da effettuarsi a mano e con idonei mezzi meccanici, senza rimozione delle ceppaie, lungo ciglioni e basse sponde, con taglio e prelievo delle piante ammalate e di quelle ostacolanti il deflusso in alvei accessibili. | metro quadrato (m²) | 0,00 % | 0,00 euro | 1,10 euro
85 [Opere Marittime]
A10 [Scavi subacquei e demolizioni in genere]
A10 [Escavazione di fondale costituito da materiale sciolto (limoso, argilloso, sabbioso, ecc.) eseguito fino alla profondita' di 15 m rispetto l.m.m., compreso il trasporto e lo scarico del materiale di risulta in ambito portuale nei luoghi di discarica autorizzati entro e non oltre 5 miglia, misurato in banco con rilievi di prima e seconda pianta esclusi dalla presente voce, escluso il sommozzatore.]
|  |  | 85.A10.A10.010 | Escavazione fondale eseguita con pontone a benna >300 m3 | eseguita con pontone a benna, per quantita' non inferiori a 300 mc | metro cubo (m³) | 17,90 % | 0,15 euro | 18,20 euro
A20 [Scavo subacqueo in roccia dura da martellone e/o demolizione di strutture di cls subacqueo, compreso il trasporto e lo scarico del materiale di risulta in ambito portuale nei luoghi di discarica autorizzati entro e non oltre 5 miglia, misurato in banco con rilievi di prima e seconda pianta esclusi dalla presente voce, compreso l'ausilio del sommozzatore.]
|  |  | 85.A10.A20.010 | Scavo subacqueo roccia senza mine, profond fino 8 m >50 m³ | senza uso di mine, per profondità fino a 8 m. Per quantitativi non inferiori a 50 m³. | metro cubo (m³) | 19,50 % | 2,44 euro | 248,92 euro
|  |  | 85.A10.A20.015 | Scavo subacqueoroccia senza mine, profond oltre 8 m >50 m³ | senza uso di mine, per profondità oltre 8 fino a 15 m. Per quantitativi non inferiori a 50 m³ | metro cubo (m³) | 20,24 % | 2,69 euro | 265,52 euro
A30 [Demolizioni di sovrastrutture di banchina o diga in materiale lapideo, cls semplice o debolmente armato eseguito con mezzi meccanici adeguati, escluso il recupero del materiale da valutarsi a parte, escluso il sommozzatore.]
|  |  | 85.A10.A30.010 | Demolizioni di sovrastrutture eseguite via mare >25 m3 | eseguite via mare. Per quantitativi non inferiori a 25 m3 | metro cubo (m³) | 23,26 % | 3,07 euro | 272,53 euro
|  |  | 85.A10.A30.020 | Demolizioni di sovrastrutture eseguite via terra | eseguite via terra | metro cubo (m³) | 31,74 % | 2,39 euro | 153,52 euro
B10 [Prefabbricazione massi artificiali, tetrapodi ecc.]
B10 [Prefabbricazioni di massi artificiali in calcestruzzo (cubi o parallelepipedi)]
|  |  | 85.B10.B10.010 | Prefabbricazioni massi artificiali eseguita in cantiere | Massi artificiali prefabbricati in calcestruzzo, classe di esposizione XS2, classe di resistenza C 35/45 (Rck 20 N/mm²), costruiti in cantiere, compreso l'onere per le casseforme di contenimento, le scanalature o golfari di sollevamento - esclusi movimentazione e trasporti. | metro cubo (m³) | 15,76 % | 2,92 euro | 363,60 euro
B15 [Prefabbricazione di tetrapodi:]
|  |  | 85.B10.B15.010 | Prefabbricazione di tetrapodi. Produz. minima 20 m³ | C 20/25 (Rck 25 N/mm²), con cemento pozzolanico o d'altoforno tipo 32.5 comprese le speciali casseforme, il disarmo ed ogni altro onere. Per quantitativi non inferiori a 20 m³. | metro cubo (m³) | 13,67 % | 2,93 euro | 428,16 euro
C10 [Cassoni cellulari]
C10 [Costruzione e posa in opera di cassone cellulare in cemento armato costituito da calcestruzzo XS3, con classe di resistenza C35/45, armato con acciaio B450 in ragione di 80 kg per m³ di getto; compreso l'onere per l'utilizzo del cantiere per la confezione del manufatto entro un raggio di 10 km in ambito portuale, comprese le casseforme ed esclusa la fornitura e posa in opera di lastre di copertura, ed il getto di completamento. Compresi inoltre i mezzi marittimi occorrenti per il trasferimento e l'affondamento, il riempimento graduale delle celle con materiale di varia natura, esclusa la fornitura di quest'ultimo. Misurato m³ vuoto per pieno. Esclusa la formazione del piano di posa.]
|  |  | 85.C10.C10.005 | FPO cassoni fino a 3.000 m³ | Per cassoni fino a 3.000 m³ vpp | metro cubo (m³) | 32,17 % | 3,05 euro | 194,77 euro
|  |  | 85.C10.C10.010 | FPO cassoni oltre 3.000 m³ vpp fino a 10.000 m³ vpp | Per cassoni oltre 3.000 m³ vpp e fino a 10.000 m³ vpp | metro cubo (m³) | 31,13 % | 2,77 euro | 177,05 euro
|  |  | 85.C10.C10.015 | FPO cassoni oltre 10.000 m³ vpp fino a 20.000 m³ vpp | Per cassoni oltre 10.000 m³ vpp e fino a 20.000 m³ vpp | metro cubo (m³) | 32,17 % | 2,49 euro | 159,36 euro
D10 [Inerti e massi di cava]
A10 [Pietrame di cava]
|  |  | 85.D10.A10.010 | Pietrame di cava 5/50 kg per scanni imbasamento >150 t. | Provvista e posa in opera di pietrame di cava da 5 a 50 kg per formazione scanni d'imbasamento versato da natante, pesato su autocarro e/o stazzato su natante. Per quantitativi non inferiori a 150 t., escluso il sommozzatore. | tonnellata (t) | 7,62 % | 0,18 euro | 50,58 euro
B11 [Fornitura e posa in opera di materiale inerte per ripascimenti, comprensivo di analisi (specifiche di cui alla DGR 1209 del 20/12/2016 ed alla DGR 95 del 08/02/2017)]
|  |  | 85.D10.B11.010 | Fppo inerte nella Città Metropolitana di Genova | Fornitura a posa in opera, con impiego, via terra, di mezzi meccanici a partire dal punto di arrivo del materiale più prossimo alla zona d'intervento, comprese tutte le operazioni relative alla fornitura dalle cave, allo scarico, al trasbordo, alla stesa e al livellamento, comprese eventuali operazioni di scavo e quant'altro occorra per la perfetta riuscita dell'opera, nell'ambito della Città Metropolitana di GENOVA | metro cubo (m³) | 3,36 % | 0,12 euro | 75,11 euro
|  |  | 85.D10.B11.020 | Fppo nell'ambito della Provincia della SPEZIA | Fornitura a posa in opera, con impiego, via terra, di mezzi meccanici a partire dal punto di arrivo del materiale più prossimo alla zona d'intervento, comprese tutte le operazioni relative alla fornitura dalle cave, allo scarico, al trasbordo, alla stesa e al livellamento, comprese eventuali operazioni di scavo e quant'altro occorra per la perfetta riuscita dell'opera, nell'ambito della Provincia della SPEZIA | metro cubo (m³) | 4,02 % | 0,12 euro | 62,78 euro
|  |  | 85.D10.B11.030 | Fppo nell'ambito della Provincia di SAVONA | Fornitura a posa in opera, con impiego, via terra, di mezzi meccanici a partire dal punto di arrivo del materiale più prossimo alla zona d'intervento, comprese tutte le operazioni relative alla fornitura dalle cave, allo scarico, al trasbordo, alla stesa e al livellamento, comprese eventuali operazioni di scavo e quant'altro occorra per la perfetta riuscita dell'opera, nell'ambito della Provincia di SAVONA | metro cubo (m³) | 3,20 % | 0,12 euro | 78,91 euro
|  |  | 85.D10.B11.040 | Fppo nell'ambito della Provincia di IMPERIA | Fornitura a posa in opera, con impiego, via terra, di mezzi meccanici a partire dal punto di arrivo del materiale più prossimo alla zona d'intervento, comprese tutte le operazioni relative alla fornitura dalle cave, allo scarico, al trasbordo, alla stesa e al livellamento, comprese eventuali operazioni di scavo e quant'altro occorra per la perfetta riuscita dell'opera, nell'ambito della Provincia di IMPERIA | metro cubo (m³) | 3,06 % | 0,12 euro | 82,70 euro
B20 [Riprofilatura e livellamento di materiale da ripascimento esistente in situ e spostato dalle mareggiate, con impiego, via terra, di mezzi meccanici comprese eventuali operazioni di scavo e quant'altro occorra per la perfetta riuscita dell'opera, per una profondità media di circa 30-50 cm.]
|  |  | 85.D10.B20.010 | da eseguirsi su spiagge | da eseguirsi su spiagge | metro quadrato (m²) | 45,59 % | 0,06 euro | 2,77 euro
D10 [Massi naturali]
|  |  | 85.D10.D10.010 | PPO massi naturali 1°categoria, >51<1000 kg posati via terra | Provvista e posa in opera di massi naturali di prima categoria, da 51 a 1000 kg posti in opera via terra, pesati su autocarro, escluso sommozzatore. | tonnellata (t) | 5,35 % | 0,15 euro | 62,62 euro
|  |  | 85.D10.D10.020 | PPO massi naturali 2°cat. >1001<3000 kg posati via terra | Provvista e posa in opera di massi naturali di seconda categoria, da 1001 a 3000 kg posti in opera via terra, pesati su autocarro, escluso sommozzatore. | tonnellata (t) | 5,05 % | 0,16 euro | 68,47 euro
|  |  | 85.D10.D10.035 | PPO 3° cat da 3001Kg a 7000 kg, su GENOVA via terra | Provvista e posa in opera di massi naturali di TERZA CATEGORIA, da 3001 a 7000 kg, resi nella CITTÀ METROPOLITANA DI GENOVA, posti in opera via terra, pesati su autocarro, escluso sommozzatore. | tonnellata (t) | 4,69 % | 0,18 euro | 83,42 euro
|  |  | 85.D10.D10.036 | PPO 3° cat da 3001Kg a 7000 kg, su SAVONA via terra | Provvista e posa in opera di massi naturali di TERZA CATEGORIA, da 3001 a 7000 kg, resi nella PROVINCIA DI SAVONA, posti in opera via terra, pesati su autocarro, escluso sommozzatore. | tonnellata (t) | 4,78 % | 0,18 euro | 81,70 euro
|  |  | 85.D10.D10.037 | PPO 3° cat da 3001Kg a 7000 kg, su IMPERIA via terra | Provvista e posa in opera di massi naturali di TERZA CATEGORIA, da 3001 a 7000 kg, resi nella PROVINCIA DI IMPERIA, posti in opera via terra, pesati su autocarro, escluso sommozzatore. | tonnellata (t) | 4,52 % | 0,18 euro | 86,51 euro
|  |  | 85.D10.D10.038 | PPO 3° cat da 3001Kg a 7000 kg su LA SPEZIA via terra | Provvista e posa in opera di massi naturali di TERZA CATEGORIA, da 3001 a 7000 kg, resi nella PROVINCIA DELLA SPEZIA, posti in opera via terra, pesati su autocarro, escluso sommozzatore. | tonnellata (t) | 4,70 % | 0,18 euro | 83,16 euro
|  |  | 85.D10.D10.045 | PPO 4° cat oltre 7000 kg su GENOVA via terra | Provvista e posa in opera di massi naturali di QUARTA CATEGORIA, oltre 7000 kg, resi nella CITTÀ METROPOLITANA DI GENOVA, posti in opera via terra, pesati su autocarro, escluso sommozzatore. | tonnellata (t) | 5,61 % | 0,25 euro | 95,06 euro
|  |  | 85.D10.D10.046 | PPO 4° cat oltre 7000 kg su SAVONA via terra | Provvista e posa in opera di massi naturali di QUARTA CATEGORIA, oltre 7000 kg, resi nella PROVINCIA DI SAVONA, posti in opera via terra, pesati su autocarro, escluso sommozzatore. | tonnellata (t) | 5,73 % | 0,25 euro | 92,99 euro
|  |  | 85.D10.D10.047 | PPO 4° cat oltre 7000 kg su IMPERIA via terra | Provvista e posa in opera di massi naturali di QUARTA CATEGORIA, oltre 7000 kg, resi nella PROVINCIA DI IMPERIA, posti in opera via terra, pesati su autocarro, escluso sommozzatore. | tonnellata (t) | 5,49 % | 0,25 euro | 97,04 euro
|  |  | 85.D10.D10.048 | PPO 4° cat oltre 7000 kg su SPEZIA via terra | Provvista e posa in opera di massi naturali di QUARTA CATEGORIA, oltre 7000 kg, resi nella PROVINCIA DELLA SPEZIA, posti in opera via terra, pesati su autocarro, escluso sommozzatore. | tonnellata (t) | 5,53 % | 0,25 euro | 96,48 euro
|  |  | 85.D10.D10.111 | PPO massi 1°cat.via mare >400 t/g ambito portuale protetto | Provvista e posa in opera di massi naturali di prima categoria, da 51 a 1000 kg, pesati su autocarro e posati a mezzo natante, Per quantitativi giornalieri non inferiori a 400 t, posati in ambito portuale protetto. | tonnellata (t) | 6,44 % | 0,24 euro | 77,98 euro
|  |  | 85.D10.D10.113 | PPO massi 1°cat.via mare >300 t/g entro 3 miglia zona carico | Provvista e posa in opera di massi naturali di prima categoria, da 51 a 1000 Kg, pesati su autocarro e posati a mezzo natante, Per quantitativi giornalieri non inferiori a 300 t, posati entro 3 miglia dalla zona di carico, fuori ambito portuale. | tonnellata (t) | 7,89 % | 0,32 euro | 86,73 euro
|  |  | 85.D10.D10.121 | PPO massi 2°cat.via mare >400 t/g ambito portuale protetto | Provvista e posa in opera di massi naturali di seconda categoria,da 1001 a 3000 Kg, pesati su autocarro e posati a mezzo natante, Per quantitativi giornalieri non inferiori a 400 t, posati in ambito portuale protetto. | tonnellata (t) | 6,06 % | 0,24 euro | 82,85 euro
|  |  | 85.D10.D10.123 | PPO massi 2°cat.via mare >300 t/g entro 3 miglia zona carico | Provvista e posa in opera di massi naturali di seconda categoria, da 1001 a 3000 kg, pesati su autocarro e posati a mezzo natante, Per quantitativi giornalieri non inferiori a 300 t, posati entro 3 miglia dalla zona di carico, fuori ambito portuale. | tonnellata (t) | 7,47 % | 0,32 euro | 91,60 euro
|  |  | 85.D10.D10.154 | PPO 3° cat 3001Kg-7000 kg su GE via mare int port | Provvista e posa in opera di massi naturali di TERZA CATEGORIA, da 3001 a 7000 Kg, resi nella CITTÀ METROPOLITANA DI GENOVA, pesati su autocarro e posati a mezzo natante, per quantitativi giornalieri non inferiori a 400 t, posati in ambito portuale protetto. | tonnellata (t) | 5,43 % | 0,24 euro | 92,45 euro
|  |  | 85.D10.D10.155 | PPO 3° cat 3001Kg-7000 kg su SV via mare int port | Provvista e posa in opera di massi naturali di TERZA CATEGORIA, da 3001 a 7000 Kg, resi nella PROVINCIA DI SAVONA, pesati su autocarro e posati a mezzo natante, per quantitativi giornalieri non inferiori a 400 t, posati in ambito portuale protetto. | tonnellata (t) | 5,53 % | 0,24 euro | 90,73 euro
|  |  | 85.D10.D10.156 | PPO 3° cat 3001Kg-7000 kg su IM via mare int port | Provvista e posa in opera di massi naturali di TERZA CATEGORIA, da 3001 a 7000 Kg, resi nella PROVINCIA DI IMPERIA, pesati su autocarro e posati a mezzo natante, per quantitativi giornalieri non inferiori a 400 t, posati in ambito portuale protetto. | tonnellata (t) | 5,25 % | 0,24 euro | 95,54 euro
|  |  | 85.D10.D10.157 | PPO 3° cat 3001Kg-7000 kg su SP via mare int port | Provvista e posa in opera di massi naturali di TERZA CATEGORIA, da 3001 a 7000 Kg, resi nella PROVINCIA DELLA SPEZIA, pesati su autocarro e posati a mezzo natante, per quantitativi giornalieri non inferiori a 400 t, posati in ambito portuale protetto. | tonnellata (t) | 5,44 % | 0,24 euro | 92,19 euro
|  |  | 85.D10.D10.164 | PPO 3° cat 3001Kg-7000 kg su GE via mare est port | Provvista e posa in opera di massi naturali di TERZA CATEGORIA, da 3001 a 7000 Kg, resi nella CITTÀ METROPOLITANA DI GENOVA, pesati su autocarro e posati a mezzo natante, per quantitativi giornalieri non inferiori a 300 t, posati entro 3 miglia dalla zona di carico, fuori ambito portuale. | tonnellata (t) | 6,76 % | 0,32 euro | 101,20 euro
|  |  | 85.D10.D10.165 | PPO 3° cat 3001Kg-7000 kg su SV via mare est port | Provvista e posa in opera di massi naturali di TERZA CATEGORIA, da 3001 a 7000 Kg, resi nella PROVINCIA DI SAVONA, pesati su autocarro e posati a mezzo natante, per quantitativi giornalieri non inferiori a 300 t, posati entro 3 miglia dalla zona di carico, fuori ambito portuale. | tonnellata (t) | 6,88 % | 0,32 euro | 99,48 euro
|  |  | 85.D10.D10.166 | PPO 3° cat 3001Kg-7000 kg su IM via mare est port | Provvista e posa in opera di massi naturali di TERZA CATEGORIA, da 3001 a 7000 Kg, resi nella PROVINCIA DI IMPERIA, pesati su autocarro e posati a mezzo natante, per quantitativi giornalieri non inferiori a 300 t, posati entro 3 miglia dalla zona di carico, fuori ambito portuale. | tonnellata (t) | 6,56 % | 0,32 euro | 104,29 euro
|  |  | 85.D10.D10.167 | PPO 3° cat 3001Kg-7000 kg prov Tosc su SP via mare est port | Provvista e posa in opera di massi naturali di TERZA CATEGORIA, da 3001 a 7000 Kg, resi nella PROVINCIA DELLA SPEZIA, pesati su autocarro e posati a mezzo natante, per quantitativi giornalieri non inferiori a 300 t, posati entro 3 miglia dalla zona di carico, fuori ambito portuale. | tonnellata (t) | 6,78 % | 0,32 euro | 100,94 euro
|  |  | 85.D10.D10.174 | PPO 4° cat > 7000 kg su Genova via mare int porto | Provvista e posa in opera di massi naturali di QUARTA CATEGORIA, oltre 7000 Kg, resi nella CITTÀ METROPOLITANA DI GENOVA, pesati su autocarro e posati a mezzo natante, per quantitativi giornalieri non inferiori a 400 t, posati in ambito portuale protetto. | tonnellata (t) | 5,09 % | 0,24 euro | 98,62 euro
|  |  | 85.D10.D10.175 | PPO 4° cat > 7000 kg su Savona via mare int porto | Provvista e posa in opera di massi naturali di QUARTA CATEGORIA, oltre 7000 Kg, resi nella PROVINCIA DI SAVONA, pesati su autocarro e posati a mezzo natante, per quantitativi giornalieri non inferiori a 400 t, posati in ambito portuale protetto. | tonnellata (t) | 5,20 % | 0,24 euro | 96,55 euro
|  |  | 85.D10.D10.176 | PPO 4° cat > 7000 kg su Imperia via mare int porto | Provvista e posa in opera di massi naturali di QUARTA CATEGORIA, oltre 7000 Kg, resi nella PROVINCIA DI IMPERIA, pesati su autocarro e posati a mezzo natante, per quantitativi giornalieri non inferiori a 400 t, posati in ambito portuale protetto. | tonnellata (t) | 4,99 % | 0,24 euro | 100,60 euro
|  |  | 85.D10.D10.177 | PPO 4° cat > 7000 kg su Spezia via mare int porto | Provvista e posa in opera di massi naturali di QUARTA CATEGORIA, oltre 7000 Kg, resi nella PROVINCIA DELLA SPEZIA, pesati su autocarro e posati a mezzo natante, per quantitativi giornalieri non inferiori a 400 t, posati in ambito portuale protetto. | tonnellata (t) | 5,02 % | 0,24 euro | 100,04 euro
|  |  | 85.D10.D10.184 | PPO 4° cat > 7000 kg su Genova via mare est porto | Provvista e posa in opera di massi naturali di QUARTA CATEGORIA, oltre 7000 Kg, resi nella CITTÀ METROPOLITANA DI GENOVA, pesati su autocarro e posati a mezzo natante, per quantitativi giornalieri non inferiori a 300 t, posati entro 3 miglia dalla zona di carico, fuori ambito portuale. | tonnellata (t) | 6,37 % | 0,32 euro | 107,38 euro
|  |  | 85.D10.D10.185 | PPO 4° cat > 7000 kg su Savona via mare est porto | Provvista e posa in opera di massi naturali di QUARTA CATEGORIA, oltre 7000 Kg, resi nella PROVINCIA DI SAVONA, pesati su autocarro e posati a mezzo natante, per quantitativi giornalieri non inferiori a 300 t, posati entro 3 miglia dalla zona di carico, fuori ambito portuale. | tonnellata (t) | 6,50 % | 0,32 euro | 105,30 euro
|  |  | 85.D10.D10.186 | PPO 4° cat > 7000 kg su Imperia via mare est porto | Provvista e posa in opera di massi naturali di QUARTA CATEGORIA, oltre 7000 Kg, resi nella PROVINCIA DI IMPERIA, pesati su autocarro e posati a mezzo natante, Per quantitativi giornalieri non inferiori a 300 t, posati entro 3 miglia dalla zona di carico, fuori ambito portuale. | tonnellata (t) | 6,85 % | 0,32 euro | 99,86 euro
|  |  | 85.D10.D10.187 | PPO 4° cat > 7000 kg su Spezia via mare est porto | Provvista e posa in opera di massi naturali di QUARTA CATEGORIA, oltre 7000 Kg, resi nella PROVINCIA DELLA SPEZIA, pesati su autocarro e posati a mezzo natante, per quantitativi giornalieri non inferiori a 300 t, posati entro 3 miglia dalla zona di carico, fuori ambito portuale. | tonnellata (t) | 6,29 % | 0,32 euro | 108,79 euro
|  |  | 85.D10.D10.190 | Sovrapprezzo per ogni miglio in più > 3 miglia | Sovrapprezzo agli articoli 85.D10.D10.114/122/160/161/162/163/180/181/182/183 per ogni miglio in più (oltre le tre miglia) di percorrenza dal punto di carico sino al punto di scarico. | tonnellata (t) | 20,85 % | 0,02 euro | 1,86 euro
|  |  | 85.D10.D10.195 | MOB DEMOB | attività relativa al raggiungimento dell'area di lavoro del pontone proveniente da porti ubicati fuori regione e rientro agli stessi definita MOB-DEMOB, considerata per cantieri della durata inferiore o uguale a 10 gg lavorativi | cadauno (cad) | 0,00 % | 0,00 euro | 25.300,00 euro
|  |  | 85.D10.D10.200 | STAND-BY | fermo del mezzo marittimo (pontone con gru inferiore od uguale alle 80t), nei casi in cui sia impossibile procedere alle lavorazioni a causa di condizioni meteo-marine avverse e non derivanti dall'organizzazione dell'impresa, tale voce non trova applicazione nei casi in cui, nonostante le condizioni meteo avverse, il mezzo marittimo venga utilizzato per altre lavorazioni all'interno del porto o di altri porti | Giorno (giorno) | 100,00 % | 43,68 euro | 892,79 euro
F10 [Tout-venant]
|  |  | 85.D10.F10.011 | Tout-venant di cava versato via terra | Provvista e posa in opera di tout-venant di cava per la formazione di nucleo di scogliera, pesato su autocarro e versato via terra | metro cubo (m³) | 3,38 % | 0,06 euro | 39,47 euro
|  |  | 85.D10.F10.016 | tout-venant di cava versato via mare con betta>300 mc | Provvista e posa in opera di tout-venant di cava per la formazione di nucleo di scogliera, pesato su autocarro, stazzato su natante (betta a tramoggia) e versato via mare. Per quantitativi non inferiori a 300 mc, escluso il sommozzatore. | metro cubo (m³) | 4,99 % | 0,10 euro | 43,98 euro
|  |  | 85.D10.F10.025 | tout-venant di cava via mare con pontone >400 mc | Provvista e posa in opera di tout-venant di cava per la formazione di nucleo di scogliera, pesato su autocarro, stazzato su pontone e versato via mare. Per quantitativi non inferiori a 400 mc, escluso il sommozzatore. | metro cubo (m³) | 6,70 % | 0,16 euro | 51,08 euro
D30 [Salpamento massi]
D30 [Salpamento di massi naturali o artificiali]
|  |  | 85.D30.D30.010 | Salpamento massi naturali fino a 15 m dal l.m.m | Salpamento di massi naturali o artificiali fino alla profondita' di 15 m dal l.m.m., esclusa l'opera del palombaro, compreso il trasporto a deposito o a rifiuto entro un raggio di 6 miglia dal punto di salpamento, stazzato su mezzo marittimo. | tonnellata (t) | 20,86 % | 0,28 euro | 27,35 euro
D40 [Spianamento berma]
E10 [Spianamento della berma.]
|  |  | 85.D40.E10.010 | Spianamento della berma dello scanno subacqueo | Spianamento della berma dello scanno subacqueo per la posa di massi artificiali di infrastruttura o cassoni cellulari, compreso l'onere della fornitura e sistemazione del pietriscone, misurato in opera. | metro quadrato (m²) | 48,97 % | 1,73 euro | 56,87 euro
D45 [Sollevamento di massi o tetrapodi]
A10 [Sollevamento e posa in opera di massi e tetrapodi]
|  |  | 85.D45.A10.010 | Sollevamento e posa di massi o tetrapodi < 80t.via mare | Sollevamento, carico su idonei galleggianti, trasporto e collocamento in opera, con l'ausilio del palombaro da valutare a parte, di massi artificiali peso massimo 80 t per costruzione di banchine. | metro cubo (m³) | 34,93 % | 0,63 euro | 37,81 euro
|  |  | 85.D45.A10.020 | Sollevamento tetrapodi e collocamento in opera via terra | Sollevamento di tetrapodi sino a 6,3 m³, trasporto sul sito d'impiego e collocamento in opera via terra a mezzo autogru. | metro cubo (m³) | 34,93 % | 0,63 euro | 37,81 euro
|  |  | 85.D45.A10.025 | Sollevamento tetrapodi e collocamento in opera via terra | Sollevamento di tetrapodi oltre 6,4 m³ e sino a 10 m³ , trasporto sul sito d'impiego e collocamento in opera via terra a mezzo autogru. Per quantitativi non superiori a 50 mc., oltre tale quantitativo deve essere redatta apposita analisi prezzi. Escluso allestimento cantiere. | metro cubo (m³) | 32,16 % | 0,63 euro | 41,08 euro
|  |  | 85.D45.A10.030 | Sollevamento e posa in opera di tetrapodi a mezzo pontone | Sollevamento di tetrapodi da 6,3 m³, avvicinamento a banchina, carico su idonei galleggianti, trasporto e collocamento in opera a mezzo pontone, compreso le opere murarie e l'assistenza al montaggio. | metro cubo (m³) | 25,34 % | 0,58 euro | 45,83 euro
|  |  | 85.D45.A10.040 | Sollevamento e posa in opera di tetrapodi a mezzo pontone | Sollevamento di tetrapodi da 6,4 m³ e sino a 10 m³, avvicinamento a banchina, carico su idonei galleggianti, trasporto e collocamento in opera a mezzo pontone, compreso le opere murarie e l'assistenza al montaggio. Per quantitativi non superiori a 50 mc., oltre tale quantitativo deve essere redatta apposita analisi prezzi. Escluso allestimento cantiere. | metro cubo (m³) | 25,05 % | 0,58 euro | 46,37 euro
E10 [Acciaio-Casseforme-Calcestruzzo]
F10 [Acciaio]
|  |  | 85.E10.F10.010 | Fornitura, lavorazione e posa B450C per opere marittime. | B450C per opere marittime. | chilogrammi (Kg) | 39,35 % | 0,06 euro | 2,73 euro
G10 [Casseformi metalliche subacque compresa posa in opera e rimozione a lavori ultimati,]
|  |  | 85.E10.G10.010 | Casseformi metalliche subacqu con tiranti | Casseformi metalliche subacquee compresa posa in opera e rimozione a lavori ultimati, fissate alla parete con tiranti posti in opera mediante foratura con fioretto, sigillate e preparate in modo da poter eseguire il getto subacqueo di calcestruzzo. | metro quadrato (m²) | 36,27 % | 5,45 euro | 250,62 euro
G20 [Provvista e posa di calcestruzzo subacqueo]
|  |  | 85.E10.G20.012 | Cls subacqueo XS3 gettato via terra | classe di esposizione XS3 (permanentemente sommerso in acqua di mare) classe di resistenza C35/45, gettato da terra a mezzo di apposita tubazione fino alla profondita' di 12 m rispetto l.m.m., escluse le casseforme e l'acciaio. | metro cubo (m³) | 15,05 % | 3,48 euro | 380,48 euro
|  |  | 85.E10.G20.017 | Cls subacqueo XS3 gettato via mare | Provvista e posa in opera di calcestruzzo subacqueo classe di esposizione XS3 (permanentemente sommerso in acqua di mare) classe di resistenza C35/45, gettato via mare a mezzo di apposita tubazione fino alla profondita' di 12 m rispetto l.m.m., escluse le casseforme, compresi i mezzi marittimi; | metro cubo (m³) | 20,16 % | 7,14 euro | 640,71 euro
G25 [Provvista e posa in opera di calcestruzzo per sovrastruttura di banchina o diga, classe di esposizione XS3, classe di resistenza Rck 45, escluse le casseforme e l'acciaio di orditura, eseguito:]
|  |  | 85.E10.G25.010 | Cls subacqueo sovrastrutture classe XS3 gettato via terra | via terra | metro cubo (m³) | 9,19 % | 1,45 euro | 307,78 euro
|  |  | 85.E10.G25.020 | Cls subacqueo sovrastrutture classe XS3 gettato via mare | via mare | metro cubo (m³) | 14,01 % | 3,98 euro | 583,76 euro
F10 [Bitte d'ormeggio]
H10 [Fornitura e posa in opera di bitta d'ormeggio in fusione di ghisa sferoidale, compresi i tiranti, le piastre e i dadi, esclusa la formazione dei fori di ancoraggio dei tiranti e la fornitura della malta o della resina d'inghisaggio.]
|  |  | 85.F10.H10.010 | Bitta ormeggio in fusione di ghisa tiro 20 t. | tiro 20 t. | cadauno (cad) | 17,42 % | 9,10 euro | 1.046,27 euro
|  |  | 85.F10.H10.020 | Bitta ormeggio in fusione di ghisa tiro 50 t. | tiro 50 t. | cadauno (cad) | 9,29 % | 10,92 euro | 2.347,08 euro
|  |  | 85.F10.H10.030 | Bitta ormeggio in fusione di ghisa tiro 100 t. | tiro 100 t. | cadauno (cad) | 6,17 % | 14,56 euro | 4.695,71 euro
|  |  | 85.F10.H10.040 | Bitta ormeggio in fusione di ghisa tiro 120 t. | tiro 120 t | cadauno (cad) | 5,08 % | 17,29 euro | 6.795,90 euro
G10 [Carotaggi per inghisaggi golfari e tiranti]
A10 [Carotaggi in calcestruzzo e/o pietra per inghisaggio di golfari per parabordi o tiranti per bitte.]
|  |  | 85.G10.A10.010 | Carotaggio Ø da 16 a 100 mm | Carotaggio Ø da 16 a 100 mm | metro lineare (m) | 0,00 % | 0,00 euro | 189,75 euro
|  |  | 85.G10.A10.015 | carotaggio Ø da 101 a 160 mm | carotaggio Ø da 101 a 160 mm | metro lineare (m) | 0,00 % | 0,00 euro | 253,00 euro
|  |  | 85.G10.A10.020 | carotaggio Ø da 161 a 200 mm | carotaggio Ø da 161 a 200 mm | metro lineare (m) | 0,00 % | 0,00 euro | 316,25 euro
|  |  | 85.G10.A10.025 | carotaggio Ø da 201 a 300 mm | carotaggio Ø da 201 a 300 mm | metro lineare (m) | 0,00 % | 0,00 euro | 404,80 euro
H10 [Parabordo]
I10 [Provvista e posa in opera di parabordo costituito da un manicotto cilindrico in gomma, colore nero, completo di complesso metallico di appensione e fissaggio, delle dimensioni di:]
|  |  | 85.H10.I10.010 | Parabordo Ø200est x Ø100int x 2000 | Parabordo Ø200est x Ø100int x 2000 | cadauno (cad) | 14,10 % | 11,74 euro | 1.802,23 euro
|  |  | 85.H10.I10.020 | Parabordo Ø800est x Ø400int x 2000 | Parabordo Ø800est x Ø400int x 2000 | cadauno (cad) | 6,02 % | 15,45 euro | 5.573,89 euro
|  |  | 85.H10.I10.030 | Parabordo Ø1000est x Ø500int x 1500 | Parabordo Ø800est x Ø400int x 1500 | cadauno (cad) | 5,58 % | 16,37 euro | 6.351,72 euro
I10 [Palancolati metallici ]
A10 [Pareti combinate]
|  |  | 85.I10.A10.010 | Sola posa di parete combinata (palancole+ tubi + travi) | Sola infissione in mare di parete combinata composta da palancolato metallico e travi/tubi in acciaio S355GP di qualsiasi forma e tipo con caratteristiche non inferiori a quelle di progetto. Sono COMPRESI gli oneri per l'uso del pontone, del maglio vibratore, la fornitura delle teste di battuta, la predisposizione del telaio di sostegno e di guida per l'infissione, il tracciamento, la segnaletica e tutti i lavori necessari per dare la parete eseguita a regola d'arte. ESCLUSI : la sola fornitura delle palancole, travi e tubi, e la fornitura e posa in opera di giunti impermeabilizzati con sigillante idroespansivo. | chilogrammi (Kg) | 24,56 % | 0,00 euro | 0,71 euro
|  |  | 85.I10.A10.015 | Sola posa di parete combinata da terra | Sola infissione da terra di parete in palancole o parete combinata composta da palancolato metallico e travi/tubi in acciaio S355GP di qualsiasi forma e tipo con caratteristiche non inferiori a quelle di progetto. Sono compresi gli oneri per l'uso di gru, del vibratore, la predisposizione del telaio di sostegno e di guida per l'infissione, il tracciatmento, la segnaletica e tutti i lavori necessari per dare la parete eseguita a regola d'arte, esclusi: la sola fornitura delle palancole, travi e tubi, e la fornitura e posa in opera di giunti impermeabilizzati con sigillatunte idroespansivo | chilogrammi (Kg) | 62,04 % | 0,00 euro | 0,34 euro
90 [Recupero e Conservazione]
B10 [Malte per restauri]
B20 [Malte confezionate in cantiere con materiali naturali non premiscelati]
|  |  | 90.B10.B20.010 | Malta di grassello di calce e sabbia di fiume | Malta di grassello di calce e sabbia di fiume | metro cubo (m³) | 5,14 % | 1,97 euro | 821,12 euro
|  |  | 90.B10.B20.020 | Malta di grassello di calce e polvere di marmo o aggregati | Malta di grassello di calce e polvere di marmo o aggregati selezionati | metro cubo (m³) | 2,33 % | 1,97 euro | 1.808,76 euro
|  |  | 90.B10.B20.030 | Malta di grassello di calce, cocciopesto e sabbia | Malta di grassello di calce, cocciopesto e sabbia di fiume | metro cubo (m³) | 4,24 % | 1,97 euro | 994,43 euro
|  |  | 90.B10.B20.040 | Malta di grassello di calce e pozzolana | Malta di grassello di calce e pozzolana | metro cubo (m³) | 6,44 % | 1,97 euro | 654,90 euro
|  |  | 90.B10.B20.050 | Malta di calce idraulica nat. NHL2÷5, e sabbia di fiume | Malta di calce idraulica naturale NHL2÷5 e sabbia di fiume | metro cubo (m³) | 3,87 % | 1,97 euro | 1.089,24 euro
|  |  | 90.B10.B20.060 | Malta di calce idraulica nat. NHL2÷5, aggregati selezionati | Malta di calce idraulica naturale NHL2÷5, aggregati selezionati e pigmenti | metro cubo (m³) | 2,14 % | 1,97 euro | 1.974,74 euro
C10 [Diagnostica]
C10 [Analisi dei materiali:]
|  |  | 90.C10.C10.025 | Datazione assoluta muratura con metodo mensiocronologia | datazione assoluta di una muratura o parte di essa eseguita con il metodo della mensiocronologia dei componenti o degli elementi lapidei, sulla base di accurate misurazioni degli stessi (spessore e lunghezza) in un numero tra 20 e 40, valutati per singolo rilevamento. | cadauno (cad) | 0,00 % | 0,00 euro | 75,90 euro
|  |  | 90.C10.C10.030 | Dat. ass. legno con metodo dendrocronologia esc. prel. camp. | datazione assoluta di un elemento ligneo, eseguita con metodo della dendrocronologia, sulla base di microcampione del diametro di 6 mm, prelevato tramite carrotatore, escluso prelievo di campioni. | cadauno (cad) | 0,00 % | 0,00 euro | 101,20 euro
|  |  | 90.C10.C10.035 | Datazione assoluta con carbonio 14 esc. prel. campione | datazione assoluta di elementi di natura organica contenenti carbonio, eseguita con il metodo del carbonio 14, sulla base di microcampioni, escluso il prelievo. | cadauno (cad) | 0,00 % | 0,00 euro | 379,50 euro
|  |  | 90.C10.C10.040 | Dat. ass. mat. fittili con termoluminescenza esc. prel. camp | datazione assoluta di materiali fittili, eseguita con il metodo della termoluminescenza sulla base di microcampioni, escluso il prelievo. | cadauno (cad) | 0,00 % | 0,00 euro | 379,50 euro
|  |  | 90.C10.C10.050 | Analisi stratigrafica intonaco esc. prel. cmapione | analisi stratigrafica puntuale di un micro campione di intonaco, eseguita con l'osservazione al microscopio ottico stereoscopico, per la determinazione e la descrizione della stratificazione tecnica, l'individuazione dell'eventuale cronologia relativa tra piu' strati di intonaco sovrapposti, escluso prelievo di campione e eventuali opere provvisionali. | cadauno (cad) | 0,00 % | 0,00 euro | 189,75 euro
|  |  | 90.C10.C10.055 | Analisi strat. coloritura con carotaggio esc. opere provv. | analisi stratigrafica di un micro campione di coloritura, eseguita con l'osservazione al microscopio ottico stereoscopico per la determinazione e la descrizione della stratificazione tecnica, l'individuazione dell'eventuale cronologia relativa tra piu' strati di coloritura sovrapposti e l'identificazione del colore mediante codice di riferimento Munsell, compreso prelievo di campione di coloritura tramite carrotatore del diametro di 10.20 mm, escluse eventuali opere provvisionali. | cadauno (cad) | 0,00 % | 0,00 euro | 211,89 euro
|  |  | 90.C10.C10.060 | Saggi strat. coloriture con bisturi esc. opere provv. | saggi stratigrafici delle coloriture eseguiti sul posto mediante strisciata continua delle dimensioni 10x10 cm da operarsi al bisturi, al fine di rilevare in ordine cronologico gli strati applicati e l'identificazione del colore, mediante codice di riferimento Munsell, in ogni strato di luce, escluse le eventuali opere provvisionali, compresa la relazione esplicativa, per un numero minimo di 3 saggi | cadauno (cad) | 0,00 % | 0,00 euro | 126,50 euro
C15 [Analisi dello stato di conservazione:]
|  |  | 90.C10.C15.025 | Osservazioni al microscopio mat. litico esc. prel. campione | Osservazioni al microscopio ottico di sezione lucida di un micro campione di materiale litico o litoide, secondo raccomandazioni Normal 14/83, effettuata per l'individuazione dei vari strati tecnici o cronologici dei leganti, dei pigmenti nonche' il loro spessore e morfologia. Il risultato deve riportare la foto della sezione con l'indicazione degli ingrandimenti e la descrizione dettagliata degli strati, escluso il prelievo dei campioni. | cadauno (cad) | 0,00 % | 0,00 euro | 224,54 euro
|  |  | 90.C10.C15.030 | Analisi sez. al microscopio di minerali esc. prel. campione | Analisi in sezione sottile al microscopio ottico in luce trasmessa polarizzata di campioni lapidei, malte intonachi e stucchi, per il riconoscimento dei minerali e la valutazione dello stato diconservazione. Il risultato deve riportare la foto della sezione con l'indicazione degli ingrandimenti, la composizione, la classificazione petrografica e lo stato di alterazione, escluso il prelievo del campione. | cadauno (cad) | 0,00 % | 0,00 euro | 268,81 euro
|  |  | 90.C10.C15.035 | Analisi al microscopio elettr. SEM-EDAX esc. prel. campione | Analisi al microscopio elettronico a scansione con analisi elementare (SEM-EDAX) su microcampioni opportunamente preparati che consente di identificare con precisione i singoli elementi presenti nel campione.L'analisi viene normalmente impiegata sugli strati e sulle patine superficiali al fine di individuare i singoli elementi risalenti alle specie costituenti, il materiale, i pigmenti e le alterazioni., escluso il prelievo del campione. | cadauno (cad) | 0,00 % | 0,00 euro | 338,39 euro
|  |  | 90.C10.C15.040 | Analisi porosimetrica Normal 4/80 escl. prel. campione | Analisi porosimetrica mediante porosimetro al mercurio secondo raccomandazioni Normal 4/80 su micro campione di materiale litico o litoide per la valutazione della distribuzione dei pori. Il risultato dovra' riportare sia la curva del volume cumulativo e l'istogramma della distribuzione in funzione del diametro dei pori, sia la tabella di cui sono determinati il volume cumulativo, la porosita', la densita' apparente, la superficie specifica e il raggio metrico, escluso il prelievo del campione | cadauno (cad) | 0,00 % | 0,00 euro | 259,33 euro
|  |  | 90.C10.C15.045 | Analisi spettrofotometrica di ass. FTIR escl. prel. campione | Analisi spettrofotometrica di assorbimento FT I.R. su micro campione, opportunamente preparato per individuare qualitativamente e dosare sostanze di natura sia organica sia inorganica. Il risultato deve riportare lo spettro e l'interpretazione dello stesso con la definizione delle sostanze individuate escluso il prelievo del campione. | cadauno (cad) | 0,00 % | 0,00 euro | 248,26 euro
|  |  | 90.C10.C15.050 | Pirolisi PY-GC-MS esc. prel. campione | Pirolisi accoppiata alla gascromatografia e la spettometria di massa (PY-GC-MS) su microcampioni per individuare le sostanze di natura organica, soprattutto indicata per i leganti delle coloriture e i prodotti consolidanti utilizzati nel passato. Il risultato deve riportare gli spettri e l'interpretazione degli stessi con l'individuazione delle sostanze, escluso il prelievo del campione | cadauno (cad) | 0,00 % | 0,00 euro | 328,90 euro
|  |  | 90.C10.C15.055 | Analisi qual. e semiquant. XRD esc. prel. campione | Analisi qualitativa e semiquantitativa dei raggi X con il metodo " delle polveri" (XRD), per individuare le sostanze cristalline, in modo da poter indagare sulla natura di pigmenti, intonaci, pietre, sali, prodotti di alterazione, metalli, materiali ceramici, ecc. Il risultato deve riportare lo spettro e l'interpretazione dello stesso con l'individuazione delle sostanze, escluso il prelievo del campione. | cadauno (cad) | 0,00 % | 0,00 euro | 205,56 euro
|  |  | 90.C10.C15.060 | Analisi calcimetrica escl. prel. campione | Analisi calcimetrica su micro campione per determinare quantitativamente l'anidride carbonica contenuta. Il risultato dovra' indicare anche l'insoluto in acido carbonico seguendo le raccomandazioni Normal, escluso il prelievo del campione | cadauno (cad) | 0,00 % | 0,00 euro | 132,82 euro
|  |  | 90.C10.C15.065 | Det. capacità imbibizione Normal 7/81-27/88 esc. prel. camp. | Determinazione della capacita' di imbibizione di un campione, secondo raccomandazioni Normal 7/81 e 27/88, mediante immersione totale del campione in acqua a 20 gradi centigradi, per la caratterizzazione fisica, per verificare l'attitudine all'assorbimento d'acqua in riferimento all'azione meteorica e al comportamento gelivo del materiale. Il risultato deve riportare la curva di assorbimento di acqua in relazione al tempo, escluso il prelievo del campione. | cadauno (cad) | 0,00 % | 0,00 euro | 132,82 euro
|  |  | 90.C10.C15.070 | Det. cont. sali solubili Normal 13/83 esc. prel. campione | Determinazione del contenuto di sali solubili secondo raccomandazioni Normal 13/83, per ottenere indicazioni sia sulla composizione chimica dei materiali, sia sui processi di degrado in corso. I risultati dovranne essere espressi tramite tabelle che raccolgono le percentuali dei vari sali, escluso il prelievo del campione. | cadauno (cad) | 0,00 % | 0,00 euro | 217,90 euro
|  |  | 90.C10.C15.075 | Verifica stato igrometrico con umidostato esc. opere. provv. | Verifica dello stato igrometrico di una superficie tramite misurazioni da eseguirsi ogni 30cm², mediante umidostato portatile, escluse le eventuali opere provvisionali | metro quadrato (m²) | 0,00 % | 0,00 euro | 18,98 euro
|  |  | 90.C10.C15.080 | Analisi dendrologica legno esc. prel campione ed opere prov. | Analisi dendrologica su micro campione di materiale ligneo per determinare in laboratorio la specie legnosa e lo stato di conservazione interno, escluso il prelievo di campione tramite carotatore del diametro di 6 mm e eventuali opere provvisionali | cadauno (cad) | 0,00 % | 0,00 euro | 253,00 euro
|  |  | 90.C10.C15.085 | Verifica stato conserv. struttura lignea esc. opere provv. | Verifica dello stato di conservazione esterno di struttura lignea, da eseguirsi in sito, mediante osservazione e misurazioni per verificare l'esistenza di eventuali punti di debolezza della struttura, escluse eventuali opere provvisionali, valutato a prelievo | cadauno (cad) | 0,00 % | 0,00 euro | 37,95 euro
|  |  | 90.C10.C15.090 | Analisi biodegrado mat. litico esc. prel. campione | Analisi del biodegrado di materiale litico o litoide, da eseguirsi in laboratorio su microcampioni di materiale, individuazione delle diverse specie di micro e/o macro organismi vegetali o animali, responsabili di processi di deterioramento chimico-fisico e meccanico dei materaili, escluso il prelievo del campione | cadauno (cad) | 0,00 % | 0,00 euro | 94,88 euro
|  |  | 90.C10.C15.095 | Endoscopia di supporti e/o assemblaggi esc. opere provv. | Endoscopia per analisi interna di supporti e/o assemblaggi eseguita in sito, escluse eventuali opere provvisionali | cadauno (cad) | 0,00 % | 0,00 euro | 885,50 euro
|  |  | 90.C10.C15.096 | Esecuzione di indagini termografiche | Esecuzioni di indagini termografiche di livello 2 UNI EN ISO 9712:2012 utilizzando una telecamera sensibile all'infrarosso che riprende la superficie da esaminare con restituzione di una mappa termografica. Costo medio indicativo | cadauno (cad) | 0,00 % | 0,00 euro | 759,00 euro
C20 [Prove per la determinazione delle proprieta' meccaniche]
|  |  | 90.C10.C20.010 | Prove per la determinazione d Carotaggio con corona diamant | Carotaggio con corona diamantata di provini di diametro 25,4- 30,2- 50,8 mm con successivo taglio e rettifica delle facce del provino stesso. | cadauno (cad) | 0,00 % | 0,00 euro | 53,76 euro
|  |  | 90.C10.C20.015 | Prove per la determinazione d Determinazione del peso di vo | Determinazione del peso di volume mediante pesata idrostatica o picnometro | cadauno (cad) | 0,00 % | 0,00 euro | 82,23 euro
|  |  | 90.C10.C20.020 | Prove per la determinazione d Determinazione del contenuto | Determinazione del contenuto naturale di acqua | cadauno (cad) | 0,00 % | 0,00 euro | 31,63 euro
|  |  | 90.C10.C20.025 | Prove per la determinazione d Determinazione del coefficien | Determinazione del coefficiente di imbibizione | cadauno (cad) | 0,00 % | 0,00 euro | 117,01 euro
|  |  | 90.C10.C20.030 | Prove per la determinazione d Prova a compressione in sito | Prova a compressione in sito con sclerometro | cadauno (cad) | 0,00 % | 0,00 euro | 25,30 euro
|  |  | 90.C10.C20.035 | Prove per la determinazione d Prova a compressione semplice | Prova a compressione semplice, a provino | cadauno (cad) | 0,00 % | 0,00 euro | 63,25 euro
|  |  | 90.C10.C20.040 | Prove per la determinazione d Determinazione della resisten | Determinazione della resistenza a compressione monoassiale secondo ASTM-D 2938-95, a provino | cadauno (cad) | 0,00 % | 0,00 euro | 63,25 euro
|  |  | 90.C10.C20.045 | Prove per la determinazione d Prova di carico su piastra de | Prova di carico su piastra del diametro di 300 mm | cadauno (cad) | 0,00 % | 0,00 euro | 189,75 euro
|  |  | 90.C10.C20.050 | Prove per la determinazione d Prova di carico su piastra de | Prova di carico su piastra del diametro di 600 mm | cadauno (cad) | 0,00 % | 0,00 euro | 253,00 euro
C25 [Prelievi manuali o meccanici]
|  |  | 90.C10.C25.010 | Prelievi manuali o meccanici Prelievo crostale. | Prelievo crostale. | cadauno (cad) | 0,00 % | 0,00 euro | 42,69 euro
|  |  | 90.C10.C25.015 | Prelievi manuali o meccanici Prelievo per analisi degrado | Prelievo per analisi degrado superficiale (efflorescenze saline, umidita', ecc.). | cadauno (cad) | 0,00 % | 0,00 euro | 42,69 euro
|  |  | 90.C10.C25.020 | Prelievi manuali o meccanici Prelievo con carotature profo | Prelievo con carotature profonde per analisi dei componenti stratigrafici. | cadauno (cad) | 0,00 % | 0,00 euro | 142,31 euro
|  |  | 90.C10.C25.025 | Prelievi manuali o meccanici Prelievo di campione ligneo m | Prelievo di campione ligneo mediante carotatura del diametro minimo di 6 mm, escluso eventuali opere provvisionali | cadauno (cad) | 0,00 % | 0,00 euro | 12,65 euro
C30 [Controlli per monitoraggi:]
|  |  | 90.C10.C30.010 | Controlli per monitoraggi: fornitura e posa in opera di | fornitura e posa in opera di fessurimetri diritti con scala graduata in millimetri | cadauno (cad) | 0,00 % | 0,00 euro | 164,45 euro
|  |  | 90.C10.C30.015 | Controlli per monitoraggi: fornitura e posa in opera di | fornitura e posa in opera di fessurimetri angolari con scala graduata in millimetri | cadauno (cad) | 0,00 % | 0,00 euro | 189,75 euro
|  |  | 90.C10.C30.020 | Controlli per monitoraggi: fornitura e posa in opera di | fornitura e posa in opera di estensimetri centesimali | cadauno (cad) | 0,00 % | 0,00 euro | 126,50 euro
|  |  | 90.C10.C30.025 | Controlli per monitoraggi: lettura di fessurimetri o est | lettura di fessurimetri o estensimetri | cadauno (cad) | 0,00 % | 0,00 euro | 63,25 euro
C32 [Sistema di monitoraggio strutturale e del potenziale galvanico, in licenza d'uso pluriennale rilasciata da ditta specializzata nel settore, realizzato mediante la fornitura e posa in opera di nodi multi sensore di spostamento, deformazione, e potenziale galvanico. Il sistema prevede prevede l'impiego di: - nodi multisensori che trasmettono i dati rilevati alle antenne, le quali comunicano alla piattaforma cloud attraverso sistemi cellulari 3G/4G/LTE, per il monitoraggio simultaneo e la gestione degli stessi. - Infrastruttura che utilizza protocollo di rete per la raccolta dei dati trasmessi dai nodi multi-sensore e per l'invio su server centrale ; - piattaforma software per l'elaborazione, archiviazione e visualizzazione dei dati, per costruire il modello digitale della struttura monitorata ed apprezzarne l'evoluzione nel tempo; I nodi vengono fissati sulle strutture in posizioni predefinite al fine di rilevare spostamenti, deformazioni, inclinazioni, accelerazioni, eventi sismici e temperatura. Compresa l'assistenza alla configurazione del sistema, la fornitura e posa in opera dei sensori, esclusi i costi di trasferta del personale specializzato per il montaggio ed il noleggio dei mezzi (Piattaforme elevatrici, cestelli, ecc.)]
|  |  | 90.C10.C32.010 | fino a 20 sensori/anno prezzo a sensore | quotazione per sistema sino a 20 sensori per un anno, prezzo a sensore | cadauno (cad) | 0,00 % | 0,00 euro | 1.012,00 euro
|  |  | 90.C10.C32.020 | fino a 20 sensori per tre anni, prezzo a sensore | fino a 20 sensori per tre anni, prezzo a sensore | cadauno (cad) | 0,00 % | 0,00 euro | 1.644,50 euro
|  |  | 90.C10.C32.025 | fino a 20 sensori per cinque anni, prezzo a sensore | fino a 20 sensori per cinque anni, prezzo a sensore | cadauno (cad) | 0,00 % | 0,00 euro | 2.024,00 euro
|  |  | 90.C10.C32.030 | oltre 20 sensori sino a 40 per un anno, prezzo a sensore | oltre 20 sensori sino a 40 per un anno, prezzo a sensore | cadauno (cad) | 0,00 % | 0,00 euro | 885,50 euro
|  |  | 90.C10.C32.035 | oltre 20 sensori sino a 40 per tre anni, prezzo a sensore | oltre 20 sensori sino a 40 per tre anni, prezzo a sensore | cadauno (cad) | 0,00 % | 0,00 euro | 1.518,00 euro
|  |  | 90.C10.C32.040 | oltre 20 sensori sino a 40 per cinque anni, prezzo a sensore | oltre 20 sensori sino a 40 per cinque anni, prezzo a sensore | cadauno (cad) | 0,00 % | 0,00 euro | 1.897,50 euro
|  |  | 90.C10.C32.045 | oltre 40 sensori sino a 60 per un anno, prezzo a sensore | oltre 40 sensori sino a 60 per un anno, prezzo a sensore | cadauno (cad) | 0,00 % | 0,00 euro | 759,00 euro
|  |  | 90.C10.C32.050 | oltre 40 sensori sino a 60 per tre anni, prezzo a sensore | oltre 40 sensori sino a 60 per tre anni, prezzo a sensore | cadauno (cad) | 0,00 % | 0,00 euro | 1.391,50 euro
|  |  | 90.C10.C32.055 | oltre 40 sensore sino a 60 per cinque anni, prezzo a sensore | oltre 40 sensore sino a 60 per cinque anni, prezzo a sensore | cadauno (cad) | 0,00 % | 0,00 euro | 1.771,00 euro
|  |  | 90.C10.C32.075 | per ogni anno in più, prezzo a sensore | per ogni anno in più, prezzo a sensore | cadauno (cad) | 0,00 % | 0,00 euro | 442,75 euro
D04 [Puliture e disinfestazioni]
A05 [Rimozione di guano di qualsiasi natura e suo conferimento in discarica autorizzata, esclusi gli oneri per lo smaltimento ed eventuali opere provvisionali]
|  |  | 90.D04.A05.010 | Rimozione guano da superfici piane e parapetti | da superfici piane e parapetti | metro quadrato (m²) | 87,93 % | 0,55 euro | 11,11 euro
|  |  | 90.D04.A05.020 | Rimozione guano da ringhiere, corrimani e simili | da ringhiere, corrimani e simili | metro lineare (m) | 90,67 % | 0,73 euro | 14,36 euro
|  |  | 90.D04.A05.030 | Rimozione guano da superfici complesse | da superfici complesse (valutazione a sviluppo di superficie) | metro quadrato (m²) | 93,58 % | 1,09 euro | 20,88 euro
A06 [Disinfezione di superfici preventivamente ripulite dal guano]
|  |  | 90.D04.A06.010 | Disinfezione superfici piane e parapetti | superfici piane e parapetti | metro quadrato (m²) | 84,84 % | 0,55 euro | 11,51 euro
|  |  | 90.D04.A06.020 | Disinfezione ringhiere, corrimano e simili | ringhiere, corrimano e simili | metro lineare (m) | 89,41 % | 0,73 euro | 14,57 euro
|  |  | 90.D04.A06.030 | Disinfezione di superfici complesse | di superfici complesse (valutazione a sviluppo di superficie) | metro quadrato (m²) | 90,93 % | 1,09 euro | 21,48 euro
A07 [Disinfestazione di vegetazione superiore mediante applicazione di biocida, compresa la successiva rimozione manuale, esclusi eventuali consolidamenti superficiali]
|  |  | 90.D04.A07.010 | Disinfest. vegetaz. sup. con biocida - 1° applicazione | per la 1° applicazione | metro quadrato (m²) | 93,07 % | 1,09 euro | 25,18 euro
|  |  | 90.D04.A07.020 | disinf. veget. sup. per ogni applicazione oltre la 1° | per ogni applicazione successiva alla prima | metro quadrato (m²) | 97,48 % | 0,36 euro | 8,02 euro
A08 [Disinfestazione di colonie di microrganismi mediante applicazione di biocida, compresa la successiva spazzolatura delle superfici e la rimozione delle polveri di risulta]
|  |  | 90.D04.A08.010 | Disinfestaz. microrg. pennello/spruzzo 1° applicazione | a pennello o a spruzzo per la 1° applicazione | metro quadrato (m²) | 93,07 % | 1,09 euro | 25,18 euro
|  |  | 90.D04.A08.015 | Disinfestaz. microrg. pennello/spruzzo appl successive | a pennello o spruzzo per ogni applicazione successiva alla prima | metro quadrato (m²) | 89,95 % | 0,73 euro | 17,37 euro
|  |  | 90.D04.A08.020 | Disinf. ad impacco per la 1° applicazione | ad impacco per la prima applicazione | metro quadrato (m²) | 79,08 % | 1,27 euro | 34,58 euro
|  |  | 90.D04.A08.025 | Disinfest. ad impacco per ogni applicazione successiva | ad impacco per ogni applicazione successiva alla prima | metro quadrato (m²) | 74,80 % | 1,00 euro | 28,72 euro
|  |  | 90.D04.A08.040 | Disinfestazione a spruzzo per trattamento finale | a spruzzo per trattamento finale | metro quadrato (m²) | 79,19 % | 0,31 euro | 8,38 euro
A09 [Pulitura a secco attraverso la rimozione di depositi superficiali, strati di incrostazioni, ridipinture o scialbi poco induriti, con azione meccanica manuale]
|  |  | 90.D04.A09.010 | Pulitura a secco con spazzole morbide media durezza | con spazzole morbide di media durezza (tipo saggina o nylon) o spugne naturali | metro quadrato (m²) | 99,70 % | 1,18 euro | 25,47 euro
|  |  | 90.D04.A09.020 | Pulitura con gomme wishab su superfici lisce | con gomme tipo wishab su superfici lisce | metro quadrato (m²) | 86,39 % | 1,36 euro | 33,91 euro
|  |  | 90.D04.A09.030 | Pulitura secco con gomme tipo wishab su superfici complesse | con gomme tipo wishab su superfici complesse | metro quadrato (m²) | 86,32 % | 2,04 euro | 50,68 euro
|  |  | 90.D04.A09.041 | Pulitura a secco con bisturi/specilli sup lisce min 0.30 mq | con bisturi e/o specilli su superfici lisce misurazione minima mq 0,30 | metro quadrato (m²) | 99,20 % | 14,56 euro | 315,04 euro
|  |  | 90.D04.A09.051 | Pulitura a secco bisturi/specilli sup.compl.mis.min. 0,30mq | con bisturi e o specilli su superfici complesse misurazione minima mq. 0.30 | metro quadrato (m²) | 99,32 % | 17,29 euro | 373,63 euro
A10 [Pulitura a secco attraverso la rimozione di depositi superficiali, strati di incrostazioni, ridipinture o scialbi poco induriti, con azione meccanica di strumentazione di precisione ad alimentazione elettrica e/o ad aria compressa come microscalpelli, vibroincisori, ablatori e/o microaspiratori. Misurazione minima mq 0,30]
|  |  | 90.D04.A10.010 | Pulitura a secco con strum. precisione su sup. lisce | su superfici lisce | metro quadrato (m²) | 93,92 % | 10,92 euro | 249,56 euro
|  |  | 90.D04.A10.020 | Pulitura con strum. precisione superfici complesse | su superfici complesse | metro quadrato (m²) | 93,92 % | 14,56 euro | 332,75 euro
A11 [Pulitura a secco di depositi superficiali con azione meccanica di microsabbiatrici a bassa pressione o sistemi a vortice rotativo elicoidale]
|  |  | 90.D04.A11.010 | Pulitura a secco con microsabbiatrici e garnet | con garnet | metro quadrato (m²) | 76,89 % | 0,91 euro | 25,40 euro
|  |  | 90.D04.A11.020 | Pulitura a secco con microsabbiatrice e carbonato calcio | con carbonato di calcio | metro quadrato (m²) | 63,33 % | 0,73 euro | 24,67 euro
A12 [Pulitura a umido di depositi superficiali con azione meccanica manuale da eseguirsi con contemporaneo impiego di nebulizzatori manuali e acqua demineralizzata]
|  |  | 90.D04.A12.010 | Pulitura a umido con spazzole morbide o spugne naturali | con spazzole morbide di media durezza (tipo saggina o nylon) o spugne naturali con contemporaneo impiego di nebulizzatori manuali e acqua demineralizzata | metro quadrato (m²) | 86,07 % | 1,27 euro | 31,77 euro
A13 [Pulitura a umido di depositi superficiali coerenti e incoerenti con impacchi di polpa di cellulosa o simili, imbibiti di solventi, di depositi superficiali coerenti e incoerenti. Compresa l'eventuale interposizione di carta giapponese, le operazioni di rimozione dell'impacco e il risciacquo con acqua deionizzata della superficie. Sono altresì comprese le protezioni delle zone perimetrali a quella del trattamento. Misurazione minima mq 0,25]
|  |  | 90.D04.A13.010 | Pulitura con impacchi di solventi su superfici lisce 1 appl | per la prima applicazione su superfici lisce | metro quadrato (m²) | 81,09 % | 3,64 euro | 96,34 euro
|  |  | 90.D04.A13.020 | Pulitura con impacchi e solventi sup lisce applicazioni succ | superfici lisce applicazioni successive | metro quadrato (m²) | 76,99 % | 1,18 euro | 32,98 euro
|  |  | 90.D04.A13.030 | Pulitura con impacchi di solventi superfici complesse 1 appl | per la prima applicazione su superfici complesse | metro quadrato (m²) | 81,09 % | 5,46 euro | 144,51 euro
|  |  | 90.D04.A13.040 | Puliture con impacchi e solventi sup compl successive applic | superfici complesse per successive applicazioni | metro quadrato (m²) | 77,43 % | 1,82 euro | 50,45 euro
A14 [Pulitura con carta assorbente e acqua demineralizzata di efflorescenze saline]
|  |  | 90.D04.A14.010 | Pulitura carta assorbente e acqua demin 1 applicaz sup lisce | per la prima applicazione su superfici lisce | metro quadrato (m²) | 81,52 % | 1,82 euro | 47,92 euro
|  |  | 90.D04.A14.020 | Pulitura carta assorbente e acqua demin appl succ sup lisce | per ogni applicazione successiva alla prima su superfici lisce | metro quadrato (m²) | 81,52 % | 1,27 euro | 33,54 euro
|  |  | 90.D04.A14.030 | Pulitura carta assorbente e acqua demin 1 appl sup complesse | per la prima applicazione su superfici complesse | metro quadrato (m²) | 81,52 % | 2,73 euro | 71,88 euro
|  |  | 90.D04.A14.040 | Pulitura carta assorbente e acqua demin appl succ sup compl | per ogni applicazione successiva alla prima su superfici complesse | metro quadrato (m²) | 81,09 % | 1,82 euro | 48,17 euro
A15 [Pulitura con solventi o miscele di solventi applicate a pennello, a spruzzo o a tampone di strati sovrammessi di varia natura (vernici, pitture, ecc.). Misurazione a minima superficie geometrica circoscritta.]
|  |  | 90.D04.A15.010 | Pulitura con solventi pennello o spruzzo 1 applicazione | per la prima applicazione | metro quadrato (m²) | 78,64 % | 1,82 euro | 49,68 euro
|  |  | 90.D04.A15.020 | Pulitura con solventi a pennello o spruzzo per applicaz succ | per ogni applicazione successiva alla prima | metro quadrato (m²) | 78,65 % | 1,27 euro | 34,77 euro
A16 [Pulitura di pavimentazioni a secco e/o a umido, da depositi superficiali, macchie e strati sovrammessi di varia natura, comprese le tracce di malta e le stuccature in fase di distacco]
|  |  | 90.D04.A16.010 | Pulitura pavimentazione graniglia o seminato a secco/umido | per pavimenti in graniglia o seminato | metro quadrato (m²) | 96,21 % | 2,19 euro | 43,69 euro
|  |  | 90.D04.A16.020 | Pulitura pavimentazione in mattoni a secco/umido | per pavimenti in mattoni | metro quadrato (m²) | 96,38 % | 3,27 euro | 65,42 euro
|  |  | 90.D04.A16.030 | Pulitura secco/umido pavimenti pietra, cotto, piastr cemento | per pavimenti in pietra, cotto o piastrelle di cemento | metro quadrato (m²) | 96,11 % | 2,73 euro | 54,68 euro
A40 [Pulitura di superfici lignee (intradossi di solai e superfici verticali) da effettuarsi con pennellesse, bisturi e/o miscele solventi, escluso il preconsolidamento e il consolidamento delle superfici, lo smontaggio e il rimontaggio]
|  |  | 90.D04.A40.010 | Pulitura superfici lignee non dipinte | per superfici non dipinte | metro quadrato (m²) | 95,36 % | 7,28 euro | 163,86 euro
|  |  | 90.D04.A40.015 | Pulitura di superfici lignee dipinte con decori | per superfici dipinte con decori | metro quadrato (m²) | 99,36 % | 21,84 euro | 471,79 euro
D10 [Demolizioni, rimozioni e smontaggi]
D10 [Rimozione di manti di copertura, compresi eventuali sporti, colmi e converse, con parziale recupero fino al 50% degli elementi, compresi il calo in basso e il carico su qualsiasi mezzo di trasporto dei detriti e del materiale non recuperabile, l'accatastamento in cantiere previa pulizia eseguita a mano dei materiali recuperabili:]
|  |  | 90.D10.D10.010 | Rimozione manti copertura con parziale recupero di coppi | per manti di coppi | metro quadrato (m²) | 99,79 % | 1,79 euro | 33,39 euro
|  |  | 90.D10.D10.015 | Rimozione di manti di copertura con parziale recupero tegole | per manti di tegole | metro quadrato (m²) | 99,66 % | 1,38 euro | 26,02 euro
|  |  | 90.D10.D10.020 | Rimozione manti coperta con parziale recupero lastre pietra | per manti di lastre di pietra | metro quadrato (m²) | 99,76 % | 3,00 euro | 56,27 euro
|  |  | 90.D10.D10.025 | Rimozione manti copertura con parziale recupero scandole | per manti di scandole di legno | metro quadrato (m²) | 99,98 % | 1,50 euro | 27,92 euro
D12 [Rimozione controllata di elementi per orditura di tetti, senza recupero. Escluso l'impiego di gru.]
|  |  | 90.D10.D12.010 | Rimozione senza recupero di tavolati di tetti. | tavolati | metro quadrato (m²) | 99,37 % | 0,72 euro | 14,04 euro
|  |  | 90.D10.D12.015 | Rimozione senza recupero di listellature di tetti. | listellature | metro quadrato (m²) | 99,25 % | 0,38 euro | 7,11 euro
|  |  | 90.D10.D12.020 | Rimoz. senza recupero di ordit.secondaria di tetti | orditura secondaria, misurazione a superficie di competenza | metro quadrato (m²) | 99,72 % | 1,64 euro | 31,25 euro
|  |  | 90.D10.D12.025 | Rimoz senza recup ordit. princip./capriate x tetti | orditura principale comprese capriate | metro cubo (m³) | 99,88 % | 21,85 euro | 432,28 euro
D14 [Smontaggio completo di solai lignei con recupero del materiale riutilizzabile, compreso l'accantonamento dello stesso nell'ambito del cantiere, la pulizia e la rimozione delle chioderie e della ferramenta e il carico su automezzo del materiale di risulta, escluso il puntellamento del solaio.]
|  |  | 90.D10.D14.020 | smontaggio solai lignei con recupero fino al 50% | con recupero del materiale fino al 50% | metro quadrato (m²) | 99,84 % | 2,91 euro | 54,41 euro
|  |  | 90.D10.D14.030 | smontaggio solai lignei con recupero oltre al 50% | con recupero del materiale oltre al 50% | metro quadrato (m²) | 99,87 % | 3,73 euro | 69,62 euro
D21 [Scrostamento di intonaco interno ed esterno, eseguito a mano fino al vivo della muratura, compreso il calo in basso, il carico su qualsiasi mezzo di trasporto dei materiali di risulta, esclusi i ponteggi,]
|  |  | 90.D10.D21.010 | Scrostamento intonaco a mano per intera campitura | per intera campitura | metro quadrato (m²) | 99,51 % | 1,14 euro | 21,67 euro
|  |  | 90.D10.D21.020 | Scrostamento intonaco campitura parziale min mq 0,25 | per campitura parziale misurata entro la figura geometrica circoscritta. Misurazione minima mq 0,25 | metro quadrato (m²) | 99,65 % | 1,48 euro | 28,18 euro
D22 [Rimozione di strato di intonaco superficiale interno o esterno dello spessore massimo di cm 1, esclusa la descialbatura e il consolidamento del supporto sottostante, eseguito completamente a mano, con ausilio di spatole e leggera picchettatura, fino alla completa messa a nudo dello strato di intonaco sottostante, evitandone ogni danneggiamento:]
|  |  | 90.D10.D22.030 | Rimozione intonaco superf intere campiture | per intere campiture | metro quadrato (m²) | 99,42 % | 0,94 euro | 18,22 euro
|  |  | 90.D10.D22.040 | Rimozione intonaco superf campiture parziali min mq 0,25 | per campiture parziali misurate entro la figura geometrica circoscritta. Misurazione minima mq 0,25 | metro quadrato (m²) | 99,58 % | 1,32 euro | 25,11 euro
D27 [Smontaggio parziale di pavimentazioni in acciotolato, eseguito completamente a mano, compreso recupero del materiale e accatastamento dello stesso nell'ambito del cantiere, esclusi: la pulitura dei ciottoli in presenza di materiali bituminosi o malte, il rilievo, l'esecuzione degli spolveri e la catalogazione (misurazione a figura geometrica circoscritta)]
|  |  | 90.D10.D27.010 | Smontaggio parziale acciotolato fino cm 8 con decoro | dimensione dei ciottoli fino a cm 8 con decoro | metro quadrato (m²) | 100,00 % | 5,73 euro | 106,46 euro
|  |  | 90.D10.D27.020 | Smontaggio acciotolato dim. ciottoli fino a cm 8 sen. decoro | dimensioni dei ciottoli fino a cm 8 senza decoro | metro quadrato (m²) | 100,00 % | 4,64 euro | 86,18 euro
|  |  | 90.D10.D27.030 | Smontaggio acciotolato dim. ciottoli > cm 8 | dimensioni dei ciottoli oltre cm 8 senza decoro | metro quadrato (m²) | 100,00 % | 4,09 euro | 76,04 euro
D38 [Smontaggio parziale o totale di pavimentazioni, compreso il sottofondo, l'accatastamento del materiale da riutilizzare nell'ambito del cantiere e il calo a terra e carico su automezzo del materiale di risulta]
|  |  | 90.D10.D38.010 | Smontaggio di pavimentazione in lastre di pietra | pavimenti in lastre di pietra | metro quadrato (m²) | 99,53 % | 2,73 euro | 56,34 euro
|  |  | 90.D10.D38.020 | Smontaggio di pavimentazione in cotto | pavimenti in cotto | metro quadrato (m²) | 99,50 % | 2,55 euro | 52,58 euro
|  |  | 90.D10.D38.030 | Smontaggio pavimentazioni in piastrelle di cemento | pavimenti in piastrelle di cemento | metro quadrato (m²) | 99,46 % | 2,37 euro | 48,81 euro
|  |  | 90.D10.D38.040 | Smontaggio di pavimentazioni in legno | pavimenti in legno | metro quadrato (m²) | 99,61 % | 2,18 euro | 45,10 euro
D40 [Asportazione di materiale di riempimento delle volte, esclusi la pavimentazione, il relativo sottofondo e i puntellamenti]
|  |  | 90.D10.D40.020 | Asp mat riemp volte facilmente accessibili | per volte facilmente accessibili agli operatori | metro cubo (m³) | 98,39 % | 16,84 euro | 330,37 euro
|  |  | 90.D10.D40.030 | Asp mat riemp volte difficilmente accessibili | per volte difficilmente accessibili agli operatori | metro cubo (m³) | 98,83 % | 23,66 euro | 454,10 euro
D15 [Intonaci e finiture]
A00 [Operazione preliminare di verifica dello stato di conservazione dell'intonaco, su prospetti lisci non decorati e contestuale rimozione di chiodi e piccoli elementi metallici in disuso. Valutazione riferita all'intera campitura]
|  |  | 90.D15.A00.010 | per superfici in buono stato di conservazione | per superfici in buono stato di conservazione | metro quadrato (m²) | 100,00 % | 0,27 euro | 4,30 euro
|  |  | 90.D15.A00.020 | per superfici in cattivo stato di conservazione | per superfici in cattivo stato di conservazione | metro quadrato (m²) | 100,00 % | 1,00 euro | 15,77 euro
A03 [stuccatura di intonaci da mantenere da eseguirsi dopo le operazioni di pulitura e disinfestazione (queste escluse) comprendenti la stuccatura di fessurazioni e cavillature con malta fine a base di calce idraulica o grassello, compresa la pulitura dei bordi, escluse le opere di consolidamento del supporto e l'integrazione pittorica. Valutazione a mq riferita all'intera campitura.]
|  |  | 90.D15.A03.010 | Stuccatura fessurazioni su intonachi da mantenere | Stuccatura di intonaci da mantenere da eseguirsi dopo le operazioni di pulitura e disinfestazione (queste escluse) comprendenti la stuccatura di fessurazioni e cavillature con malta fine a base di calce idraulica o grassello, compresa la pulitura dei bordi, escluse le opere di consolidamento del supporto e l'integrazione pittorica. Valutazione a mq riferita all'intera campitura. | metro quadrato (m²) | 88,84 % | 1,15 euro | 28,11 euro
A06 [Integrazione a rappezzi di intonaco interno o esterno, con malta di grassello di calce e sabbia di fiume, compresa la preparazione del supporto. Escluso lo strato di finitura. Misurazione minima mq 0,25 per rappezzo]
|  |  | 90.D15.A06.011 | Integrazione intonaco primo strato fino a 3 cm grassello | primo strato fino a cm 3 | metro quadrato (m²) | 73,46 % | 3,30 euro | 88,30 euro
|  |  | 90.D15.A06.016 | Integraz. x ogni cm oltre 1°strato intonaco base grassello | per ogni cm in più oltre il primo strato | metro quadrato (m²) | 73,25 % | 1,09 euro | 29,19 euro
A07 [Integrazione a rappezzi di intonaco interno o esterno, con malta di calce idraulica naturale e sabbia di fiume, compresa la preparazione del supporto. Escluso lo strato di finitura. Misurazione minima 0,25 mq per rappezzo]
|  |  | 90.D15.A07.011 | Integrazione intonaco primo strato fino a 3 cm calce idr | primo strato fino a cm 3 | metro quadrato (m²) | 67,02 % | 3,24 euro | 95,48 euro
|  |  | 90.D15.A07.016 | Integraz. x ogni cm oltre 1°strato intonaco calce idr | per ogni cm in più oltre il primo strato | metro quadrato (m²) | 67,00 % | 1,08 euro | 31,82 euro
A11 [Rifacimento per intere campiture di intonaco interno o esterno con malta di grassello di calce e sabbia di fiume, compresa la preparazione del supporto. Eseguito completamente a mano su muratura di pietra o mattoni. Escluso lo strato di finitura.]
|  |  | 90.D15.A11.010 | Rifacimento intonaco grassello 1° strato fino cm 3 | primo strato fino a cm 3 | metro quadrato (m²) | 66,71 % | 2,38 euro | 70,39 euro
|  |  | 90.D15.A11.020 | Rifacimento intonaco grassello per ogni cm in più | per ogni cm in più oltre il primo strato | metro quadrato (m²) | 66,72 % | 0,79 euro | 23,46 euro
A12 [Rifacimento per intere campiture di intonaco interno o esterno con malta di calce idraulica naturale e sabbia di fiume, compresa la preparazione del supporto. Eseguito completamente a mano su muratura di pietra o mattoni. Escluso lo strato di finitura.]
|  |  | 90.D15.A12.010 | Rifacimento intonaco calce idraulica 1° strato fino cm 3 | primo strato fino a cm 3 | metro quadrato (m²) | 58,67 % | 2,26 euro | 76,02 euro
|  |  | 90.D15.A12.020 | Rifacimento intonaco calce idraulica x ogni cm in più | per ogni cm in più oltre il primo strato | metro quadrato (m²) | 58,69 % | 0,75 euro | 25,34 euro
A15 [Integrazione a rappezzi di strato di finitura per intonaco interno o esterno, con malta di grassello di calce. Spessore fino a cm 1]
|  |  | 90.D15.A15.010 | Integrazione intonaco grassello e sabbia fino cm 1 | con sabbia di fiume | metro quadrato (m²) | 66,23 % | 0,89 euro | 27,89 euro
|  |  | 90.D15.A15.015 | Integraz. int. grass. e cocciopesto/pozzolana fino cm 1 | con sabbia di fiume e cocciopesto o pozzolana | metro quadrato (m²) | 61,65 % | 0,89 euro | 29,97 euro
|  |  | 90.D15.A15.020 | Integr. int. grassello e sabbia con pigmenti fino cm 1 | con sabbia di fiume, colorato in pasta con pigmenti naturali | metro quadrato (m²) | 50,27 % | 0,89 euro | 36,75 euro
|  |  | 90.D15.A15.025 | Integrazione intonaco grassello e polvere di marmo fino cm 1 | con polvere di marmo | metro quadrato (m²) | 46,48 % | 0,89 euro | 39,74 euro
A16 [Rifacimento per intere campiture di strato di finitura per intonaco interno o esterno, con malta di grassello di calce. Spessore fino a cm 1]
|  |  | 90.D15.A16.010 | Rif. intonaco grassello e sabbia fino cm 1 per int campiture | con sabbia di fiume | metro quadrato (m²) | 60,39 % | 0,69 euro | 23,75 euro
|  |  | 90.D15.A16.015 | Rif. int. grass sabbia cocciopesto/poz fino cm 1 int. campi | con sabbia di fiume e cocciopesto o pozzolana | metro quadrato (m²) | 55,54 % | 0,69 euro | 25,83 euro
|  |  | 90.D15.A16.020 | Rif. int. grass sabbia e pigmenti fino cm 1 per int. camp. | con sabbia di fiume, colorato in pasta con pigmenti naturali | metro quadrato (m²) | 46,06 % | 0,69 euro | 30,97 euro
|  |  | 90.D15.A16.025 | Rif int. grass. e polvere marmo fino cm 1 per int campiture | con polvere di marmo | metro quadrato (m²) | 44,58 % | 0,69 euro | 31,99 euro
A18 [Sagramatura di paramenti in mattoni o in pietra faccia a vista, comprendente la rimozione delle stuccature in fase di distacco, la preparazione del supporto, la stuccatura dei giunti e la rimozione finale della malta in eccesso per consentire la visibilità della tessitura muraria sottostante]
|  |  | 90.D15.A18.010 | Sagramatura mattoni con grassello e sabbia di fiume | con grassello di calce e sabbia di fiume | metro quadrato (m²) | 74,16 % | 2,32 euro | 60,78 euro
|  |  | 90.D15.A18.015 | Sagramatura mattoni con grassello e cocciopesto o pozzolana | con grassello di calce e cocciopesto o pozzolana | metro quadrato (m²) | 70,15 % | 2,32 euro | 64,24 euro
|  |  | 90.D15.A18.020 | Sagramatura mattoni con grassello sabbia e pigmenti col | con grassello di calce e sabbia di fiume, colorato in pasta con pigmenti naturali | metro quadrato (m²) | 57,43 % | 2,32 euro | 78,49 euro
|  |  | 90.D15.A18.025 | Sagramatura mattoni con calce idraulica e sabbia di fiume | con calce idraulica naturale e sabbia di fiume | metro quadrato (m²) | 64,89 % | 2,30 euro | 68,75 euro
|  |  | 90.D15.A18.030 | Sagramatura mattoni con calce sabbia e pigmenti colorati | con calce idraulica naturale e sabbia di fiume, colorato in pasta con pigmenti naturali | metro quadrato (m²) | 51,60 % | 2,30 euro | 86,46 euro
A30 [Integrazione della stuccatura di paramenti murari faccia a vista fino al 50% della superficie dell'intera campitura, compresa la rimozione delle stuccature in fase di distacco e la preparazione delle superfici da trattare, la profilatura, l'eventuale stilatura dei giunti e l'integrazione cromatica finale per ridurre l'interferenza visiva. Valutazione a mq riferita all'intera campitura]
|  |  | 90.D15.A30.010 | Intg. stuccatura con grass. calce su muri pietra fino 50% | con grassello di calce per murature in pietra | metro quadrato (m²) | 80,27 % | 1,63 euro | 39,83 euro
|  |  | 90.D15.A30.015 | Intg. stuccatura con grass. calce su muri mattoni fino 50% | con grassello di calce per murature in mattoni | metro quadrato (m²) | 81,90 % | 1,81 euro | 43,41 euro
|  |  | 90.D15.A30.020 | Intg. stuccatura con calce idraulica su muri pietra fino 50% | con calce idraulica naturale per murature in pietra | metro quadrato (m²) | 72,43 % | 1,62 euro | 43,80 euro
|  |  | 90.D15.A30.025 | Intg. stuccatura con calce idr. su muri mattoni fino 50% | con calce idraulica naturale per murature in mattoni | metro quadrato (m²) | 74,51 % | 1,80 euro | 47,38 euro
A32 [Stuccatura di paramenti murari faccia a vista per intere campiture, compresa la rimozione di precedenti stuccature in fase di distacco e la preparazione delle superfici da trattare, la profilatura, l'eventuale stilatura dei giunti e l'integrazione cromatica finale per ridurre l'interferenza visiva]
|  |  | 90.D15.A32.010 | Intg. stuccatura grassello su muri pietra per int. campiture | con grassello di calce per murature in pietra | metro quadrato (m²) | 79,77 % | 3,14 euro | 77,44 euro
|  |  | 90.D15.A32.015 | Intg. stuccatura grass. su muri mattoni per int. campiture | con grassello di calce per murature in mattoni | metro quadrato (m²) | 82,93 % | 3,86 euro | 91,76 euro
|  |  | 90.D15.A32.020 | Intg. stuccatura calce idr su muri pietra per int. campiture | con calce idraulica naturale per murature in pietra | metro cubo (m³) | 71,77 % | 3,12 euro | 85,38 euro
|  |  | 90.D15.A32.025 | Intg. stuccatura calce idr su muri mattoni per int. camp. | con calce idraulica naturale per murature in mattoni | metro quadrato (m²) | 77,69 % | 3,84 euro | 97,26 euro
A55 [Applicazione di una ripresa di imprimitura di fondo riempitivo uniformante data a pennello su superfici intonacate]
|  |  | 90.D15.A55.010 | Applicazione 1 ripresa imprimitura con grassello di calce | con grassello di calce | metro quadrato (m²) | 70,70 % | 0,38 euro | 11,17 euro
|  |  | 90.D15.A55.015 | Applicazione 1 ripresa imprimitura silicati potassio puri | con silicati puri di potassio | metro quadrato (m²) | 78,39 % | 0,51 euro | 13,31 euro
|  |  | 90.D15.A55.020 | Applicazione 1 ripresa imprimitura con silossani | con silossani | metro quadrato (m²) | 84,14 % | 0,51 euro | 12,41 euro
A57 [Coloritura a pennello di superfici, interne o esterne, con tinta a calce in unico colore, pigmentata con ossidi o terre naturali, compresa la formazione delle campionature eseguita in loco, esclusa la mano di fondo]
|  |  | 90.D15.A57.010 | Coloritura tinta calce pigmentata prima applicazione | per la prima applicazione | metro quadrato (m²) | 65,58 % | 0,38 euro | 12,03 euro
|  |  | 90.D15.A57.015 | Coloritura tinta calce pigmentata per cad mano successiva | per ogni applicazione successiva alla prima | metro quadrato (m²) | 62,80 % | 0,30 euro | 9,60 euro
A60 [Coloritura a pennello di superfici interne o esterne con pittura in colore unico in due riprese, compresa la formazione delle campionature eseguite in loco, esclusa la mano di fondo]
|  |  | 90.D15.A60.010 | Coloritura a pennello due ripr con silicato puro di potassio | con silicati puri di potassio | metro quadrato (m²) | 62,63 % | 0,81 euro | 26,28 euro
|  |  | 90.D15.A60.015 | Coloritura a pennello due ripr con silossani | con silossani | metro quadrato (m²) | 76,42 % | 0,81 euro | 21,54 euro
A65 [Coloritura a pennello ad effetto velato, per una mano, su superfici lisce e non decorate, compresa la formazione delle campionature eseguite in loco, esclusa l'eventuale preparazione del supporto.]
|  |  | 90.D15.A65.010 | Col. a pennello effetto velato con tinta a calce pigmentata | con tinta a calce pigmentata con ossidi e terre naturali | metro quadrato (m²) | 81,50 % | 0,38 euro | 9,69 euro
|  |  | 90.D15.A65.015 | Coloritura a pennello effetto velato silicato puro potassio | con pitture ai silicati puri di potassio | metro quadrato (m²) | 87,43 % | 0,64 euro | 14,54 euro
A70 [Riduzione dell'interferenza visiva dell'intonaco interno o esterno, in presenza di abrasioni e lacune della pellicola pittorica e dell'intonaco, al fine di restituire l'unità di lettura cromatica, da valutare a mq di superficie interessata dal fenomeno]
|  |  | 90.D15.A70.010 | Riduzione interferenza visiva con acquerello | con acquerello | metro quadrato (m²) | 83,28 % | 1,46 euro | 37,52 euro
|  |  | 90.D15.A70.015 | Riduzione interferenza visiva con tinta a calce | con tinta a calce | metro quadrato (m²) | 95,51 % | 1,46 euro | 32,71 euro
A75 [Trattamento finale di protezione superficiale eseguito con prodotto incolore, trasparente, idrorepellente e traspirante.]
|  |  | 90.D15.A75.010 | Trattamento finale di protezione prima applicazione | per la prima applicazione | metro quadrato (m²) | 73,36 % | 0,47 euro | 12,28 euro
|  |  | 90.D15.A75.015 | Trattamento finale di protezione per cad ripresa successiva | per ogni applicazione successiva alla prima | metro quadrato (m²) | 73,39 % | 0,41 euro | 10,40 euro
A80 [Realizzazione di cartoni per il tracciamento di decorazioni dipinte, scala 1:1]
|  |  | 90.D15.A80.010 | Tracciamento cartoni per motivi geometrici | per motivi geometrici | metro quadrato (m²) | 100,00 % | 1,82 euro | 41,23 euro
|  |  | 90.D15.A80.015 | Tracciamento cartoni per motivi architettonici | per motivi architettonici | metro quadrato (m²) | 100,00 % | 2,73 euro | 61,84 euro
|  |  | 90.D15.A80.020 | Tracciamento cartoni per motivi floreali e figurativi | per motivi floreali e figurativi | metro quadrato (m²) | 100,00 % | 5,46 euro | 123,68 euro
A81 [Tracciamento della decorazione su intonachino, sulla base dei cartoni precedentemente preparati, questi esclusi, valutato a mq di superficie decorata per misurazione minima di mq 1]
|  |  | 90.D15.A81.010 | Tracciamento decorazioni con tecnica dello spolvero | con tecnica dello spolvero | metro quadrato (m²) | 100,00 % | 0,55 euro | 12,37 euro
|  |  | 90.D15.A81.015 | Tracciamento decorazioni con tecnica incisione a fresco | con tecnica dell'incisione su intonachino fresco | metro quadrato (m²) | 100,00 % | 3,64 euro | 82,45 euro
A82 [Coloritura di campiture di fondo di facciata decorata, compresa la profilatura dei decori. Misurazione vuoto per pieno riferita all'intera campitura]
|  |  | 90.D15.A82.010 | Colorit fondi a fresco acqua-latte calce sino a 30% sup facc | con tecnica a fresco con tinte a base di acqua o latte di calce e pigmenti minerali (terre) con decori inferiori al 30% della superficie della facciata. | metro quadrato (m²) | 90,30 % | 0,91 euro | 22,83 euro
|  |  | 90.D15.A82.015 | Colorit fondi a fresco acqua-latte calce oltre 30% sup facc | con tecnica a fresco con tinte a base di acqua o latte di calce e pigmenti minerali (terre) con decori superiori al 30% della superficie della facciata. | metro quadrato (m²) | 92,87 % | 1,27 euro | 31,07 euro
|  |  | 90.D15.A82.020 | Colorit fondi a secco acqua-latte calce sino a 30% sup facc | con tecnica a secco con tinte a base di acqua o latte di calce e pigmenti minerali (terre) con decori inferiori al 30% della superficie della facciata. | metro quadrato (m²) | 88,97 % | 0,91 euro | 23,16 euro
|  |  | 90.D15.A82.025 | Colorit fondi a secco acqua-latte calce oltre 30% sup facc | con tecnica a secco con tinte a base di acqua o latte di calce e pigmenti minerali (terre) con decori superiori al 30% della superficie della facciata. | metro quadrato (m²) | 91,86 % | 1,27 euro | 31,41 euro
|  |  | 90.D15.A82.030 | Colorit fondi a secco silicati puri - K sino a 30% sup facc | con tecnica a secco con tinte a base di silicati puri di potassio con decori inferiori al 30% della superficie della facciata. | metro quadrato (m²) | 75,12 % | 0,91 euro | 27,44 euro
|  |  | 90.D15.A82.035 | Colorit fondi a secco silicati puri - K oltre 30% sup facc | con tecnica a secco con tinte a base di silicati puri di potassio con decori superiori al 30% della superficie della facciata. | metro quadrato (m²) | 80,86 % | 1,27 euro | 35,69 euro
A83 [Esecuzione di decorazioni con tecnica a fresco con tinte a base di acqua o latte di calce e pigmenti minerali (terre) a più colori e riprese, comprese necessarie ombre e lumeggiature, esclusi i fondi, valutate a mq per la superficie effettivamente eseguita]
|  |  | 90.D15.A83.010 | Decor a fresco acqua-latte calce più ripr x bugnato semplice | per bugnato semplice | metro quadrato (m²) | 94,05 % | 1,82 euro | 43,83 euro
|  |  | 90.D15.A83.015 | Decor a fresco acqua-latte calce più ripr x bugnato cuscino | per bugnato a cuscino | metro quadrato (m²) | 95,68 % | 2,55 euro | 60,32 euro
|  |  | 90.D15.A83.020 | Decor a fresco acqua-latte calce + ripr x bugnato punta diam | per bugnato a punta di diamante | metro quadrato (m²) | 94,77 % | 2,91 euro | 69,61 euro
|  |  | 90.D15.A83.025 | Decor a fresco acqua-latte calce più ripr x colonna liscia | per colonna liscia compreso il basamento escluso il capitello | metro quadrato (m²) | 99,61 % | 8,19 euro | 186,25 euro
|  |  | 90.D15.A83.030 | Decor a fresco acqua-latte calce più ripr x colonna scanalat | per colonna scanalata compreso il basamento escluso il capitello | metro quadrato (m²) | 99,44 % | 12,38 euro | 281,90 euro
|  |  | 90.D15.A83.035 | Decor a fresco acqua-latte calce più ripr x capitelli ecc.. | per festoni, trofei, ghirlande, fascioni floreali, capitelli e simili | metro quadrato (m²) | 98,75 % | 10,92 euro | 250,49 euro
|  |  | 90.D15.A83.040 | Decor a fresco acqua-latte calce più ripr x cornici e simili | per cornici semplici per finestre, marcapiani, marcadavanzali | metro quadrato (m²) | 99,63 % | 6,19 euro | 140,69 euro
|  |  | 90.D15.A83.045 | Decor a fresco acqua-latte calce più ripr x finestre persian | per finestre e persiane | metro quadrato (m²) | 93,52 % | 13,29 euro | 321,80 euro
|  |  | 90.D15.A83.050 | Decor a fresco acqua-latte calce x trabeazioni soprafinestra | per soprafinestra a trabeazione modanata, compreso eventuali mensole | metro quadrato (m²) | 99,54 % | 15,02 euro | 341,68 euro
|  |  | 90.D15.A83.055 | Decor a fresco acqua-latte calce x timpano triang soprafi | per soprafinestra a timpano triangolare modanato comprese eventuali mensole | metro quadrato (m²) | 99,39 % | 11,38 euro | 259,23 euro
|  |  | 90.D15.A83.060 | Decor a fresco acqua-latte calce x timpano semicirc soprafin | per soprafinestra a timpano semicircolare modanato, comprese eventuali mensole | metro quadrato (m²) | 99,48 % | 13,29 euro | 302,52 euro
|  |  | 90.D15.A83.065 | Decor a fresco acqua-latte calce x sottofin a pannello | per sottofinestra a pannello con modanature | metro quadrato (m²) | 99,09 % | 7,55 euro | 172,65 euro
|  |  | 90.D15.A83.070 | Decor a fresco acqua-latte calce x sottofin a balaustra | per sottofinestra a balaustra | metro quadrato (m²) | 99,39 % | 15,11 euro | 344,26 euro
A84 [Esecuzione di decorazioni con tecnica a secco con tinta a base di calce o silicati e pigmenti minerali a più colori e riprese, comprese necessarie ombre e lumeggiature, esclusi i fondi, valutate a mq per la superficie effettivamente eseguita.]
|  |  | 90.D15.A84.010 | Decor a secco acqua-latte calce più ripr x bugnato semplice | per bugnato semplice | metro quadrato (m²) | 94,36 % | 1,73 euro | 41,51 euro
|  |  | 90.D15.A84.015 | Decor a secco acqua-latte calce più ripr x bugnato cuscino | per bugnato a cuscino | metro quadrato (m²) | 95,91 % | 2,42 euro | 57,18 euro
|  |  | 90.D15.A84.020 | Decor a secco acqua-latte calce + ripr x bugnato punta diam | per bugnato a punta di diamante | metro quadrato (m²) | 94,80 % | 2,73 euro | 65,23 euro
|  |  | 90.D15.A84.025 | Decor a secco acqua-latte calce più ripr x colonna liscia | per colonna liscia compreso il basamento escluso il capitello | metro quadrato (m²) | 99,58 % | 7,64 euro | 173,88 euro
|  |  | 90.D15.A84.030 | Decor a secco acqua-latte calce più ripr x colonna scanalat | per colonna scanalata compreso il basamento escluso il capitello | metro quadrato (m²) | 99,50 % | 11,47 euro | 261,03 euro
|  |  | 90.D15.A84.035 | Decor a secco acqua-latte calce più ripr x capitelli ecc.. | per festoni, trofei, ghirlande, fascioni floreali, capitelli e simili | metro quadrato (m²) | 98,77 % | 10,19 euro | 233,73 euro
|  |  | 90.D15.A84.040 | Decor a secco acqua-latte calce più ripr x cornici e simili | per cornici semplici per finestre, marcapiani, marcadavanzali | metro quadrato (m²) | 99,61 % | 5,82 euro | 132,45 euro
|  |  | 90.D15.A84.045 | Decor a secco acqua-latte calce più ripr x finestre persian | per finestre e persiane | metro quadrato (m²) | 93,40 % | 12,38 euro | 300,14 euro
|  |  | 90.D15.A84.050 | Decor a secco acqua-latte calce x trabeazioni soprafinestra | per soprafinestra a trabeazione modanata, compreso eventuali mensole | metro quadrato (m²) | 99,54 % | 14,01 euro | 318,90 euro
|  |  | 90.D15.A84.055 | Decor a secco acqua-latte calce x timpano triang soprafi | per soprafinestra a timpano triangolare modanato comprese eventuali mensole | metro quadrato (m²) | 99,40 % | 10,56 euro | 240,57 euro
|  |  | 90.D15.A84.060 | Decor a secco acqua-latte calce x timpano semicirc soprafin | per soprafinestra a timpano semicircolare modanato, comprese eventuali mensole | metro quadrato (m²) | 99,48 % | 12,38 euro | 281,80 euro
|  |  | 90.D15.A84.065 | Decor a secco acqua-latte calce x sottofin a pannello | per sottofinestra a pannello con modanature | metro quadrato (m²) | 99,10 % | 7,10 euro | 162,24 euro
|  |  | 90.D15.A84.070 | Decor a secco acqua-latte calce x sottofin a balaustra | per sottofinestra a balaustra | metro quadrato (m²) | 99,43 % | 14,01 euro | 319,27 euro
A86 [Costruzione a pie' d'opera di stampi su modelli esistenti di gesso resina o silicone per la realizzazione di motivi decorativi quali rosoni, cornici ecc. valutati a mq di superficie in proiezione sul supporto]
|  |  | 90.D15.A86.010 | Costr. a pie' d'opera motivi o rosoni is. sup. fino mq 0,01 | per motivi o rosoni di superficie fino a mq 0,01 | cadauno (cad) | 75,39 % | 1,36 euro | 41,01 euro
|  |  | 90.D15.A86.015 | Costr. a pie' d'opera rosoni oltre 0,01 fino mq 0,04 | per motivi o rosoni di superficie oltre 0,01 fino a mq 0,04 | cadauno (cad) | 52,93 % | 1,82 euro | 77,88 euro
|  |  | 90.D15.A86.020 | Costr. a pie' d'opera rosoni oltre 0,04 fino mq 0,16 | per motivi o rosoni di superficie oltre 0,04 fino a mq 0,16 | cadauno (cad) | 23,46 % | 2,18 euro | 210,89 euro
|  |  | 90.D15.A86.025 | Costr. a pie' d'opera rosoni oltre 0,16 fino mq 0,50 | per motivi o rosoni di superficie oltre 0,16 fino a mq 0,50 | cadauno (cad) | 8,68 % | 2,91 euro | 759,69 euro
|  |  | 90.D15.A86.110 | Costr. a pie' d'opera di cornici della larghezza fino a cm 7 | per cornici in genere della larghezza fino a cm 7 | metro lineare (m) | 24,37 % | 1,36 euro | 126,87 euro
|  |  | 90.D15.A86.115 | Costr e posa in opera di cornici largh. oltre 7 fino a 12 cm | per cornici in genere della larghezza oltre 7 fino a cm 12 | metro lineare (m) | 25,68 % | 1,82 euro | 160,55 euro
|  |  | 90.D15.A86.120 | Costr e posa in opera cornici largh. oltre 12 fino a 20 cm | per cornici in genere della larghezza oltre 12 fino a cm 20 | metro lineare (m) | 15,11 % | 2,18 euro | 327,46 euro
A87 [Realizzazione e posa in opera di motivi decorativi attraverso l'utilizzo di stampi, questi esclusi con malta di calce idraulica naturale o grassello, compresa l'armatura di supporto.]
|  |  | 90.D15.A87.010 | Costruzione e posa in opera d per motivi o rosoni isolati | per motivi o rosoni isolati di superficie fino a : 0,01 m² | cadauno (cad) | 81,74 % | 0,91 euro | 25,24 euro
|  |  | 90.D15.A87.015 | Costr e p.o. di rosoni di sup oltre 0,01 fino a 0,04 mq | per motivi o rosoni isolati di superficie oltre 0,01 fino a mq 0,04 | cadauno (cad) | 77,72 % | 1,82 euro | 53,14 euro
|  |  | 90.D15.A87.020 | Costr e p.o. di rosoni di sup oltre 0,04 fino a 0,16 mq | per motivi o rosoni isolati di superficie oltre 0,04 fino a mq 0,16 | cadauno (cad) | 58,98 % | 2,39 euro | 91,40 euro
|  |  | 90.D15.A87.025 | Costr e p.o. di rosoni di sup oltre 0,16 fino a 0,50 mq | per motivi o rosoni isolati di superficie oltre 0,16 fino a mq 0,50 | cadauno (cad) | 33,26 % | 1,86 euro | 126,24 euro
|  |  | 90.D15.A87.110 | Costr e posa in opera di cornici largh. fino a 7 cm | per cornici in genere della larghezza fino a 7 cm | metro lineare (m) | 89,23 % | 1,09 euro | 27,79 euro
|  |  | 90.D15.A87.115 | Costr e posa in opera di cornici largh. oltre 7 fino a 12 cm | per cornici in genere della larghezza oltre 7 fino a 12 cm | metro lineare (m) | 87,36 % | 1,83 euro | 47,33 euro
|  |  | 90.D15.A87.120 | Costr e posa in opera cornici largh. oltre 12 fino a 20 cm | per cornici in genere della larghezza oltre 12 fino a 20 cm | metro lineare (m) | 84,65 % | 2,38 euro | 63,54 euro
A90 [Integrazione elementi a stucco semplici, quali cornici di finestre o marcapiano, previa rimozione delle parti incoerenti, pulitura dei supporti, preparazione degli stessi per facilitare l'ancoraggio e successiva ricostruzione con malta di calce idraulica naturale, tirata a carrello o con ausilio di seste, incluso eventuale supporto portante (perni e reti metalliche), eseguita in più riprese. Valutato a sviluppo del profilo esterno:]
|  |  | 90.D15.A90.005 | integraz.cornici sporgenze max 5cm svil max cm 20 entro 30% | per sporgenze fino a cm. 5 sviluppo massimo cm. 20 entro il 30% di superficie da integrare | metro lineare (m) | 82,81 % | 1,57 euro | 42,44 euro
|  |  | 90.D15.A90.010 | integraz.cornici sporgenze max 5cm svil max cm 20 tra 30e50% | per sporgenze fino a cm. 5 sviluppo massimo cm. 20 tra il 30% e il 50% di superficie da integrare | metro lineare (m) | 78,81 % | 1,75 euro | 49,83 euro
|  |  | 90.D15.A90.015 | integraz.cornici sporgenze max 5cm <30% sup. SVIL SUP cm 20 | per sporgenze fino a 5 cm, entro il 30% di superficie da integrare SVILUPPO SUPERIORE A CM. 20 | metro quadrato (m²) | 88,10 % | 8,78 euro | 219,83 euro
|  |  | 90.D15.A90.020 | integraz.cornici sporgenze 5-20cm <30% sup. SVIL SUP cm 20 | per sporgenze tra 5 e 20 cm, entro il 30% di superficie da integrare SVILUPPO SUPERIORE A CM. 20 | metro quadrato (m²) | 87,24 % | 11,52 euro | 291,38 euro
|  |  | 90.D15.A90.025 | integraz.cornici sporgenze max cm5 >30%<50%sup.SVIL SUPcm 20 | per sporgenze fino a 5 cm, tra il 30% e il 50% di superficie da integrare SVILUPPO SUPERIORE A CM. 20 | metro quadrato (m²) | 87,55 % | 10,32 euro | 260,38 euro
|  |  | 90.D15.A90.030 | integraz.cornici sporgenze 5-20cm >30<50% sup SVIL SUP cm 20 | per sporgenze tra 5 e 20 cm, tra il 30% e il 50% di superficie da integrare SVILUPPO SUPERIORE A CM. 20 | metro quadrato (m²) | 86,76 % | 13,88 euro | 353,02 euro
A93 [Integrazione elementi a stucco limitatamente complessi e seriali, quali ad esempio decorazioni a foglie, a ovoli, dentelli, previa rimozione delle parti incoerenti, pulitura dei supporti, preparazione degli stessi per facilitare l'ancoraggio e successiva ricostruzione con malta di calce aerea o calce idraulica naturale, modellate a mano, incluso eventuale supporto portante (perni), eseguita in più riprese. Valutato a mq di sviluppo del profilo esterno:]
|  |  | 90.D15.A93.005 | Integrazione stucchi foglie/ovoli sporg.<cm 5 entro 30% Sup | per sporgenze fino a 5 cm, entro il 30% di superficie da integrare | metro quadrato (m²) | 94,12 % | 20,97 euro | 493,17 euro
|  |  | 90.D15.A93.010 | Integrazione stucchi foglie/ovoli sporg.5-20cm entro 30% Sup | per sporgenze tra 5 e 20 cm, entro il 30% di superficie da integrare | metro quadrato (m²) | 96,56 % | 28,99 euro | 661,05 euro
|  |  | 90.D15.A93.015 | Integrazione stucchi foglie/ovoli sporg max 5cm tra30-50%Sup | per sporgenze fino a 5 cm, tra il 30% e il 50% di superficie da integrare | metro quadrato (m²) | 94,28 % | 24,97 euro | 587,16 euro
|  |  | 90.D15.A93.020 | Integrazione stucchi foglie/ovoli sporg 5-20 cm tra30-50%Sup | per sporgenze tra 5 e 20 cm, tra il 30% e il 50% di superficie da integrare | metro quadrato (m²) | 96,29 % | 34,45 euro | 787,82 euro
A95 [Integrazione di bugnato a rilievo, a sagomatura rettilinea o arrotondata, con malta di calce idraulica naturale, con ausilio di idonea sagomatura, incluso eventuale supporto portante (perni), eseguita in più riprese comprensivo dello strato di finitura: ]
|  |  | 90.D15.A95.005 | Integrazione bugnato spes<7cm specchiat.piana liscia/rigata | per spessore fino a 7 cm, specchiatura piana e finitura liscia o rigata | metro quadrato (m²) | 80,21 % | 6,56 euro | 179,62 euro
|  |  | 90.D15.A95.010 | Integrazione bugnato spes<7cm specchiat.curva liscia/rigata | per spessore fino a 7 cm, specchiatura curva e finitura liscia o rigata | metro quadrato (m²) | 84,15 % | 8,46 euro | 221,81 euro
|  |  | 90.D15.A95.015 | Integrazione bugnato spes<7cm specchiat.piana finta pietra | per spessore fino a 7 cm, specchiatura piana e finitura effetto finta pietra | metro quadrato (m²) | 88,29 % | 13,94 euro | 344,88 euro
|  |  | 90.D15.A95.020 | Integrazione bugnato spes 7-15 cm specch.piana liscia/rigata | per spessore da 7 cm fino a 15 cm, specchiatura piana e finitura liscia o rigata | metro quadrato (m²) | 78,98 % | 9,14 euro | 255,41 euro
|  |  | 90.D15.A95.025 | Integrazione bugnato spes 7-15 cm specch.curva liscia/rigata | per spessore da 7 cm fino a 15 cm, specchiatura curva e finitura liscia o rigata | metro quadrato (m²) | 83,98 % | 12,32 euro | 322,17 euro
|  |  | 90.D15.A95.030 | Integrazione bugnato spes 7-15 cm specch.piana finta pietra | per spessore da 7 cm fino a 15 cm, specchiatura piana e finitura effetto finta pietra | metro quadrato (m²) | 87,11 % | 16,16 euro | 408,41 euro
D17 [Trattamento elementi metallici]
A10 [Pulitura, preparazione, pitturazione di elementi metallici.]
|  |  | 90.D17.A10.010 | pulitura di grate e ringhiere in ferro | di grate, ringhiere e recinzioni mediante preparazione delle superfici per la successiva pitturazione mediante rimozione manuale di vecchie pitture in fase di distacco, carteggiatura, spazzolatura con spazzola d'acciaio e pulitura con solvente delle superfici. Misurazione un solo lato. | metro quadrato (m²) | 98,46 % | 4,91 euro | 105,13 euro
|  |  | 90.D17.A10.020 | pitturazione di grate, ringhiere antirugg. + 2 mani smalto | pitturazione di grate, ringhiere gia' precentemente preparate mediante una mano di antiruggine e due di smalto, previa accurata protezione degli elementi di contorno. Misurazione un solo lato. | metro quadrato (m²) | 86,81 % | 6,37 euro | 154,28 euro
|  |  | 90.D17.A10.030 | trattamento dei bolzoni | restauro superficiale di bolzoni di qualsiasi forma o dimensione mediante: asportazione dell'intonaco circostante, rimozione di eventuali pitture in fase di distacco, carteggiatura, spazzolatura con spazzola d'acciaio e pulitura con solvente delle superfici. Pitturazione con una mano di antiruggine e due di smalto. Ripristino dell'intonaco circostante come in origine esclusa la tinteggiatura dello stesso. | cadauno (cad) | 75,46 % | 5,54 euro | 155,69 euro
|  |  | 90.D17.A10.040 | Trattamento dei fermapersiane | Trattamento dei fermapersiane mediante: rimozione manuale di vecchie pitture in fase di distacco, carteggiatura, spazzolatura con spazzola d'acciaio e pulitura con solvente delle superfici. Pitturazione mediante una mano di antiruggine e due di smalto, previa accurata protezione degli elementi di contorno. In alternativa, se ritenuto opportuno, applicazione di due mani fresco su fresco di olio antiruggine penetrante. Controllo del funzionamento ad essicazione avvenuta delle pitture. | cadauno (cad) | 91,74 % | 1,82 euro | 32,46 euro
D40 [Pavimentazioni]
B05 [Revisione di pavimentazione in elementi (pietra, cotto, cemento) comprendente la pulitura, la rimozione delle tracce di malta e delle stuccature in fase di distacco, la rimozione degli elementi degradati e del relativo sottofondo. Valutata a mq riferito all'intera campitura.]
|  |  | 90.D40.B05.010 | Revisione pavimentazione entro il 10 % pietra cotto | elementi da sostituire fino al 10% della superficie della campitura | metro quadrato (m²) | 100,00 % | 2,92 euro | 55,06 euro
|  |  | 90.D40.B05.015 | Revisione pav tra il 10 e 30% pietra e cotto | elementi da sostituire tra il 10% e il 30% della superficie dell'intera campitura | metro quadrato (m²) | 100,00 % | 2,54 euro | 48,18 euro
B10 [Posa in opera di elementi di recupero già puliti per pavimentazione da revisionare, compreso il sottofondo.]
|  |  | 90.D40.B10.010 | sostituzione pav in mattoni | in mattoni | metro quadrato (m²) | 61,51 % | 2,92 euro | 89,52 euro
|  |  | 90.D40.B10.015 | Sostituzione pav in pietra cotto o cemento | in piastrelle di pietra, cotto o cemento | metro quadrato (m²) | 68,80 % | 2,92 euro | 80,03 euro
|  |  | 90.D40.B10.020 | Sostituzione pav in lastre di pietra | in lastre di pietra | metro quadrato (m²) | 57,46 % | 2,54 euro | 83,85 euro
B14 [Revisione di pavimentazione in graniglia o seminato, in buono stato di conservazione, comprendente la pulitura, la rimozione delle stuccature in fase di distacco o inidonee, la realizzazione di nuove stuccature, la lucidatura delle parti stuccate con piccola levigatrice manuale. Valutazione a mq riferita all'intera campitura.]
|  |  | 90.D40.B14.010 | Rev. pavim graniglia stuccature sino 10% senza integrazioni | per stuccature fino al 10% della superficie esclusa l'integrazione di piccole porzioni mancanti | metro quadrato (m²) | 99,24 % | 5,64 euro | 121,04 euro
|  |  | 90.D40.B14.020 | Rev. pavim graniglia stuccature sino 10% con integrazioni | per stuccature tra il 10% e il 20% della superficie compresa l'integrazione di piccole porzioni mancanti | metro quadrato (m²) | 95,84 % | 7,10 euro | 157,66 euro
B17 [Revisione di pavimentazione in acciottolato, eseguita completamente a mano, compresa la rimozione di tracce di malta e di materiali a base bituminosa, la pulitura dei ciottoli, l'integrazione di elementi mancanti (questi esclusi). Valutazione a mq riferita all'intera campitura.]
|  |  | 90.D40.B17.030 | acc sempl monocrom fino al 10% della sup | per pavimentazioni in acciottolato semplice monocromatico non decorato, integrazioni per intere campiture fino al 10% della superficie | metro quadrato (m²) | 100,00 % | 2,18 euro | 41,30 euro
|  |  | 90.D40.B17.033 | acc sempl monocrom fino dal 10% al 30% della sup | per pavimentazioni in acciottolato semplice monocromatico non decorato, integrazioni per intere campiture tra il 10% e il 30% della superficie | metro quadrato (m²) | 100,00 % | 1,82 euro | 34,41 euro
|  |  | 90.D40.B17.035 | acc dec sempl int fino al 10 della sup | per pavimentazioni in acciottolato a decorazione semplice, integrazioni per intere campiture fino al 10% della superficie | metro quadrato (m²) | 100,00 % | 2,36 euro | 44,74 euro
|  |  | 90.D40.B17.038 | acc dec sempl int dal 10 al 30% della sup | per pavimentazioni in acciottolato a decorazione semplice, integrazioni per intere campiture tra il 10% e il 30% della superficie | metro quadrato (m²) | 100,00 % | 2,00 euro | 37,86 euro
|  |  | 90.D40.B17.040 | acc dec complessa int fino al 10 della sup | per pavimentazioni in acciottolato a decorazione complessa, integrazioni per intere fino al 10% della superficie | metro quadrato (m²) | 100,00 % | 2,54 euro | 48,18 euro
|  |  | 90.D40.B17.043 | acc dec complessa int dal 10 al 30 % della sup | per pavimentazioni in acciottolato a decorazione complessa, integrazioni tra il 10% e il 30% della superficie | metro quadrato (m²) | 100,00 % | 2,18 euro | 41,30 euro
B20 [Realizzazione di intera pavimentazione con elementi di recupero già puliti, compresa la formazione di strato di posa in malta di calce, la stuccatura dei giunti e la pulitura finale, esclusi i trattamenti protettivi]
|  |  | 90.D40.B20.010 | Ricomposizione pavimentazione in mattoni | in mattoni | metro quadrato (m²) | 54,51 % | 2,18 euro | 75,76 euro
|  |  | 90.D40.B20.015 | Ricomposizione pav in piastrelle pietra cotto o cemento | in piastrelle di pietra, cotto o cemento | metro quadrato (m²) | 62,31 % | 2,18 euro | 66,26 euro
|  |  | 90.D40.B20.020 | Ricomposizione pavimentazione i lastre di pietra | in lastre di pietra | metro quadrato (m²) | 49,11 % | 1,82 euro | 70,09 euro
B25 [Realizzazione di pavimentazione in acciottolato, con elementi di recupero già puliti, comprese la formazione di strato di posa in malta di calce idraulica e la pulitura finale, esclusa la formazione del nuovo sottofondo]
|  |  | 90.D40.B25.025 | pezzatura fino a 4 cm, senza decoro | pezzatura fino a 4 cm, senza decoro | metro quadrato (m²) | 45,82 % | 2,65 euro | 109,30 euro
|  |  | 90.D40.B25.027 | pezzatura fino a 4 cm, con decoro semplice | pezzatura fino a 4 cm, con decoro semplice | metro quadrato (m²) | 58,79 % | 4,47 euro | 143,72 euro
|  |  | 90.D40.B25.030 | pezzatura fino a 4 cm, con decoro lim comple, seriale | pezzatura fino a 4 cm, con decoro limitatamente complesso, seriale | metro quadrato (m²) | 58,79 % | 4,47 euro | 143,72 euro
|  |  | 90.D40.B25.033 | pezzatura fino a 4 cm, con decoro complesso | pezzatura fino a 4 cm, con decoro complesso | metro quadrato (m²) | 62,40 % | 5,21 euro | 157,48 euro
|  |  | 90.D40.B25.035 | pezzatura oltre 4 e fino a 8 cm, senza decoro | pezzatura oltre 4 e fino a 8 cm, senza decoro | metro quadrato (m²) | 46,31 % | 1,89 euro | 77,20 euro
|  |  | 90.D40.B25.040 | pezzatura oltre 4 e fino a 8 cm, con decoro semplice | pezzatura oltre 4 e fino a 8 cm, con decoro semplice | metro quadrato (m²) | 62,86 % | 3,71 euro | 111,61 euro
|  |  | 90.D40.B25.043 | pezzatura oltre 4 e fino a 8 cm, con decoro lim comp, serial | pezzatura oltre 4 e fino a 8 cm, con decoro limitatamente complesso, seriale | metro quadrato (m²) | 65,02 % | 4,07 euro | 118,50 euro
|  |  | 90.D40.B25.045 | pezzatura oltre 4 e fino a 8 cm, con decoro complesso | pezzatura oltre 4 e fino a 8 cm, con decoro complesso | metro quadrato (m²) | 66,94 % | 4,43 euro | 125,38 euro
B29 [Leggera stuccatura di microcavillature riferita all'intera superficie, per pavimentazione in buono stato di conservazione, escluse integrazioni]
|  |  | 90.D40.B29.010 | in graniglia o seminato | in graniglia o seminato | metro quadrato (m²) | 96,08 % | 1,27 euro | 30,03 euro
|  |  | 90.D40.B29.015 | in marmo o ardesia | in marmo o ardesia | metro quadrato (m²) | 96,76 % | 1,20 euro | 28,11 euro
B30 [Levigatura e lucidatura di pavimentazioni]
|  |  | 90.D40.B30.020 | levigatura pav in graniglia o seminato | levigatura di pavimentazione in graniglia o seminato | metro quadrato (m²) | 89,83 % | 2,02 euro | 48,27 euro
|  |  | 90.D40.B30.025 | levigatura pav in marmo o ardesia | levigatura di pavimentazione in marmo o ardesia | metro quadrato (m²) | 89,81 % | 1,91 euro | 45,67 euro
|  |  | 90.D40.B30.030 | sovraprezzo per lucidatura compreso trattamento ad olio | sovraprezzo alle voci precedenti per lucidatura compreso trattamento ad olio | metro quadrato (m²) | 84,49 % | 1,27 euro | 32,37 euro
G05 [Coperture, volte e solai]
A05 [Provvista e posa in opera di elementi di orditura principale della copertura costituiti da travi di legno, compresa la sistemazione degli appoggi, la sostituzione delle lastre di scarico, il sollevamento e i necessari puntellamenti. Escluso lo smontaggio degli elementi esistenti. Per quantita' non inferiori a m³ 0,40]
|  |  | 90.G05.A05.010 | Ppo travi orditura principale in legno di pino o larice | in legno di pino o larice | metro cubo (m³) | 39,12 % | 49,14 euro | 2.491,49 euro
|  |  | 90.G05.A05.015 | Ppo travi orditura principale in legno di rovere | in legno di rovere | metro cubo (m³) | 28,70 % | 49,14 euro | 3.395,97 euro
|  |  | 90.G05.A05.020 | Ppo travi orditura principale in legno di castagno | in legno di castagno | metro cubo (m³) | 31,26 % | 49,14 euro | 3.117,67 euro
A10 [Provvista e posa in opera di elementi di orditura secondaria della copertura costituiti da travetti di legno, compresa la sistemazione degli appoggi, il sollevamento e i necessari puntellamenti. Escluso lo smontaggio degli elementi esistenti]
|  |  | 90.G05.A10.010 | Ppo orditura secondaria in legno di pino o larice | in legno di pino o larice | metro cubo (m³) | 35,84 % | 43,68 euro | 2.418,39 euro
|  |  | 90.G05.A10.015 | Ppo orditura secondaria in legno di rovere | in legno di rovere | metro cubo (m³) | 26,74 % | 43,68 euro | 3.241,70 euro
|  |  | 90.G05.A10.020 | Ppo orditura secondaria in legno di castagno | in legno di castagno | metro cubo (m³) | 30,95 % | 43,68 euro | 2.801,05 euro
A15 [Provvista e posa in opera di tavolato di legno grezzo, a larghezze variabili, esclusa la rimozione del tavolato preesistente, compresa la chioderia, misurato a superficie effettiva]
|  |  | 90.G05.A15.010 | Ppo tavolato in legno di abete sp 3 cm | in legno di abete sp cm 3 | metro quadrato (m²) | 41,51 % | 0,81 euro | 36,82 euro
|  |  | 90.G05.A15.015 | Ppo tavolato in legno di larice sp 3,0 cm | in legno di larice sp cm 3 | metro quadrato (m²) | 36,86 % | 0,81 euro | 41,47 euro
|  |  | 90.G05.A15.020 | Ppo tavolato in legno di castagno sp. 3,0 cm | in legno di castagno sp. cm 3 | metro quadrato (m²) | 30,71 % | 0,81 euro | 49,79 euro
|  |  | 90.G05.A15.050 | maggior onere per maschiatura e fresatura 10% | maggior onere per maschiatura e fresatura eseguite industrialmente sui due lati della tavola: aumento del 10% a mq | percentuale (%) | 0,00 % | 0,00 euro | 0,00 euro
A20 [Smontaggio di tavolato di legno con selezione e posa in opera degli elementi riutilizzabili e integrazione con nuovo tavolato, compresa la chioderia, misurato sull'intera superficie oggetto d'intervento.]
|  |  | 90.G05.A20.010 | Smontaggio e integrazione tavolato fino al 30% abete 3 cm | per integrazioni fino al 30% in legno di abete sp 3 cm | metro quadrato (m²) | 83,67 % | 1,79 euro | 40,48 euro
|  |  | 90.G05.A20.013 | Smontaggio e integrazione tav. fino al 30% larice sp 3 cm | per integrazioni fino al 30% in legno di larice sp 3 cm | metro quadrato (m²) | 81,01 % | 1,79 euro | 41,81 euro
|  |  | 90.G05.A20.015 | Smontaggio e integrazione tav. fino al 30% castagno sp 3 cm | per integrazioni fino al 30% in legno di castagno sp 3 cm | metro quadrato (m²) | 76,65 % | 1,79 euro | 44,19 euro
|  |  | 90.G05.A20.020 | Smont. ed int. tav oltre il 30% fino al 50% abete sp 3 cm | per integrazioni oltre il 30% fino al 50% in legno di abete sp 3 cm | metro quadrato (m²) | 76,19 % | 1,79 euro | 44,46 euro
|  |  | 90.G05.A20.023 | Smont. ed int. tav oltre il 30% fino al 50% larice sp 3 cm | per integrazioni oltre il 30% fino al 50% in legno di larice sp 3 cm | metro quadrato (m²) | 72,56 % | 1,79 euro | 46,68 euro
|  |  | 90.G05.A20.025 | Smont. ed int. tav oltre il 30% fino al 50% castagno sp 3 cm | per integrazioni oltre il 30% fino al 50% in legno di castagno sp 3 cm | metro quadrato (m²) | 66,90 % | 1,79 euro | 50,64 euro
A30 [Revisione di manti di copertura in genere comprendente la rimozione degli elementi deteriorati e la sostituzione degli stessi entro il 10% della superficie, compresa la rimozione ed integrazione delle stuccature, il riposizionamento previa pulitura degli elementi smossi e recuperabili. Misurazione a superficie effettiva di falda interessata dalla revisione.]
|  |  | 90.G05.A30.010 | Rev manto copertura in tegole marsigliesi o coppi fino a 10% | in tegole marsigliesi o coppi | metro quadrato (m²) | 80,00 % | 0,72 euro | 17,21 euro
|  |  | 90.G05.A30.015 | Rev manto di copertura in ardesia posata a ganci fino a 10% | in ardesia posata a ganci | metro quadrato (m²) | 73,89 % | 1,10 euro | 29,08 euro
|  |  | 90.G05.A30.020 | Rev manto di copertura in ardesia posata a malta fino al 10% | in ardesia posata a malta | metro quadrato (m²) | 63,36 % | 10,59 euro | 329,21 euro
A33 [Provvista e posa in opera di manto di copertura in abbadini di ardesia locale, posto in opera "alla genovese" con malta di calce bianca, esclusa lattoneria con:]
|  |  | 90.G05.A33.005 | lastre di ardesia 57x40 cm. sp. max 1 cm. in triplice strato | lastre di ardesia 57x40 cm. sp. max 1 cm. in triplice strato | metro quadrato (m²) | 48,37 % | 6,04 euro | 238,40 euro
|  |  | 90.G05.A33.010 | lastre di ardesia 57x57 sp. 08, triplice strato | lastre di ardesia 57x57 cm. sp. max 0,8 cm. in triplice strato | metro quadrato (m²) | 44,02 % | 6,04 euro | 261,93 euro
|  |  | 90.G05.A33.015 | lastre di gronda 100 x 70 sp. max 2 cm | lastre di gronda 100 x 70 sp. max 2 cm, compreso coprigiunto | metro quadrato (m²) | 56,69 % | 5,13 euro | 174,68 euro
|  |  | 90.G05.A33.020 | coppo di colmo comprese alette in ardesia | coppo di colmo comprese alette in ardesia poste in opera con malta di calce bianca | metro lineare (m) | 48,58 % | 3,05 euro | 119,49 euro
|  |  | 90.G05.A33.025 | converse in piombo sp min 2 mm camini e lucernai | realizzazione di converse in lastre di piombo sp. minimo 2 mm per camini e lucernai | metro lineare (m) | 31,55 % | 0,72 euro | 43,62 euro
|  |  | 90.G05.A33.030 | converse per compluvi sp min 2mm | realizzazione di converse in lastre di piombo sp. minimo 2 mm per compluvi | metro lineare (m) | 11,56 % | 0,62 euro | 101,26 euro
A35 [Provvista e posa in opera di manto di copertura di lastre di pietra locale di forma irregolare, a spessore variabile, poste in opera senza calce e chiodi, su falde a pendenza poco accentuata con sovrapposizione parziale di piu' lastre con spessore totale 7-8 cm, compresa la fornitura e posa in opera dei listelli o rami e dei coppi per il colmo]
|  |  | 90.G05.A35.010 | Ppo manto copertura in lastre pietra locale nuove | in lastre di pietra nuove | metro quadrato (m²) | 48,98 % | 4,97 euro | 190,02 euro
|  |  | 90.G05.A35.015 | Ppo manto copertura in lastre di pietra di recupero | in lastre di recupero | metro quadrato (m²) | 91,73 % | 4,97 euro | 101,47 euro
A40 [Provvista e posa in opera di manto di copertura in scandole di legno di castagno sovrapposte per 2/3, posate su listelli dello stesso legno, questi esclusi, compresi il perno di riscontro in castagno, tavole paravento lungo la pendenza delle falde e la realizzazione dei colmi. Esclusa l'eventuale rimozione della vecchia copertura]
|  |  | 90.G05.A40.010 | Ppo manto copertura in scandole castagno singolo spiovente | per singolo spiovente | metro quadrato (m²) | 61,45 % | 5,55 euro | 171,25 euro
|  |  | 90.G05.A40.015 | Ppo manto copertura in scandole castagno a più spioventi | a più spioventi | metro quadrato (m²) | 64,32 % | 6,27 euro | 185,01 euro
A45 [Sola posa in opera di elementi di orditura principale e/o secondaria di solai costituiti da travi di legno, compresa la sistemazione degli appoggi, la sostituzione delle lastre di scarico, il ripristino di eventuali collegamenti metallici con le murature, il contrasto con cunei di legno, il sollevamento e i necessari puntellamenti. Escluso la rimozione della pavimentazione, del sottofondo, del tavolato nonché di eventuali controsoffitti]
|  |  | 90.G05.A45.010 | Posa orditura princ dall'alto senza recupero L. fino 4 m | dall'alto senza recupero dell'elemento di orditura principale della lunghezza fino a 4,00 m | metro lineare (m) | 64,59 % | 4,91 euro | 158,20 euro
|  |  | 90.G05.A45.015 | Posa orditura princ dall'alto senza recupero 4 m <L< 6m | dall'alto senza recupero dell'elemento di orditura principale della lunghezza oltre i 4 m fino a 6 m | metro lineare (m) | 66,10 % | 6,13 euro | 187,70 euro
|  |  | 90.G05.A45.020 | Posa orditura princ con recupero L fino a 4 m | dall'alto con recupero dell'elemento di orditura principale della lunghezza fino a 4,00 m | metro lineare (m) | 66,53 % | 5,55 euro | 164,96 euro
|  |  | 90.G05.A45.025 | Posa orditura principale dall'alto 4 m<L< 6 m | dall'alto con recupero dell'elemento di orditura principale della lunghezza oltre i 4 m fino a 6 m | metro lineare (m) | 71,69 % | 8,22 euro | 221,57 euro
|  |  | 90.G05.A45.030 | Posa orditura princ dal basso senza recupero L fino 4m | dal basso senza recupero dell'elemento di orditura principale della lunghezza fino a 4,00 m | metro lineare (m) | 68,75 % | 6,01 euro | 179,27 euro
|  |  | 90.G05.A45.035 | Posa orditura princ dal basso senza recupero 4 m<L< 6 m | dal basso senza recupero dell'elemento di orditura principale della lunghezza oltre i 4 m fino a 6 m | metro lineare (m) | 73,44 % | 8,87 euro | 239,60 euro
A50 [Solo posa in opera di elementi di orditura principale e/o secondaria di solai con intradosso a vista, costituiti da travi della lunghezza fino a 6 m appoggiate su mensole, effettuata dal basso, compresi il puntellamento sino all'altezza di 4,5 m, lo smontaggio e il rimontaggio delle tavole poste ad incastro, la formazione di eventuali sedi d'appoggio dei travetti e il loro spessoramento tramite cunei per riportare il solaio in piano, l'ancoraggio dell'elemento ligneo alla muratura tramite staffe metalliche e il taglio dell'elemento da sostituire. Esclusa la fornitura e lavorazione degli elementi]
|  |  | 90.G05.A50.010 | Posa di solai intradosso a vista orditura principale | per orditure principali | metro lineare (m) | 96,23 % | 14,01 euro | 287,37 euro
|  |  | 90.G05.A50.015 | Posa di solai intradosso a vista orditura secondaria | per orditura secondaria | metro lineare (m) | 98,03 % | 3,37 euro | 69,09 euro
A55 [Realizzazione di rinforzi strutturali su orditure lignee mediante la fornitura e posa in opera di piastre e tiranti, compresa la formazione di fori necessari al fissaggio, la bulloneria e quant'altro di ferramenta occorra, le opere murarie e la protezione degli elementi con apposito prodotto]
|  |  | 90.G05.A55.010 | Rinforzi strutturali con elementi in ferro lavorato a vista | in ferro lavorato per rinforzi a vista | chilogrammi (Kg) | 84,79 % | 1,55 euro | 34,73 euro
|  |  | 90.G05.A55.015 | Rinforzi strutturali con elementi per lavori non a vista | in profilati normali per lavorazioni non a vista | chilogrammi (Kg) | 78,43 % | 1,01 euro | 24,48 euro
A60 [Realizzazione di camino alla genovese in muratura di mattoni dello spessore di 12 cm, su copertura a falde, compresi l'intonaco di malta di calce idraulica, le converse, le lastre in ardesia di copertura e di paravento dello spessore di 2 cm, le mensole in ardesia di sostegno. Le lastre di paravento saranno ad incastro e legate con filo di rame da 2 mm, misurato a volume di muratura.]
|  |  | 90.G05.A60.010 | Camino alla genovese per volume sino a 0,20 mc | sino a 0,20 mc | cadauno (cad) | 47,28 % | 31,15 euro | 1.297,21 euro
|  |  | 90.G05.A60.015 | Camino alla genovese per volume oltre 0,20mc e fino a 0,50mc | oltre 0,20 mc e fino a 0,50 mc | cadauno (cad) | 48,30 % | 46,73 euro | 1.904,41 euro
|  |  | 90.G05.A60.020 | Camino alla genovese per volume oltre 0,50 mc fino a 1 mc | oltre 0,50 mc fino a 1 mc | cadauno (cad) | 46,69 % | 62,40 euro | 2.630,93 euro
L10 [Consolidamenti]
A05 [Consolidamento strutturale di fondazioni eseguito con il metodo scuci e cuci, con malta di calce idraulica naturale NHL5, per una profondita' fino a m 2, eseguito a tratti non contigui, per lunghezze inferiori a 50 cm. Compreso i puntellamenti necessari, il sollevamento e il calo dei materiali, escluso lo scavo per raggiungere la quota di fondazione.]
|  |  | 90.L10.A05.010 | Consolidamento fondazioni cuci-scuci con elementi di pietra | con elementi di pietra | metro cubo (m³) | 68,54 % | 55,39 euro | 1.673,23 euro
|  |  | 90.L10.A05.015 | Consolidamento fondazioni cuci-scuci con mattoni pieni | con mattoni pieni | metro cubo (m³) | 54,05 % | 55,39 euro | 2.121,66 euro
A10 [Consolidamento strutturale di murature eseguito con il metodo scuci e cuci, con elementi provenienti da demolizione e malta di calce idraulica naturale NHL5, a tratti non contigui, compresi il riempimento di vuoti al fine di ricostituire la continuita' della muratura, il calo e il carico dei materiali di risulta su qualsiasi mezzo di trasporto. Misurazione minima di 0,20 m³. Compresi i necessari ponteggi di servizio di altezza fino a 1,99 m.]
|  |  | 90.L10.A10.010 | Consolidamento cuci-scuci murature in pietra faccia vista | con elementi di pietra per muratura faccia a vista per una profondità sino a 20 cm | metro quadrato (m²) | 74,54 % | 8,29 euro | 210,57 euro
|  |  | 90.L10.A10.015 | Consolidamento cuci-scuci murature in pietra non a vista | con elementi di pietra per muratura non a vista (o a vista oltre i primi 20 cm di profondità) | metro cubo (m³) | 69,85 % | 26,26 euro | 713,69 euro
|  |  | 90.L10.A10.020 | Consolidamento cuci-scuci murature in mattoni faccia a vista | con mattoni pieni per muratura faccia a vista per una profondità fino a 20 cm | metro quadrato (m²) | 84,92 % | 11,17 euro | 249,00 euro
|  |  | 90.L10.A10.025 | Consolidamento cuci-scuci murature in mattoni non a vista | con mattoni pieni per muratura non a vista (o a vista oltre i primi 20 cm di profondità) | metro cubo (m³) | 76,13 % | 31,67 euro | 789,22 euro
A17 [Consolidamento strutturale di murature eseguito con iniezioni di malta di calce idraulica naturale e sabbia fine di adeguata resistenza, comprese la realizzazione dei fori con sonda rotativa, la pulitura degli stessi con getto di aria compressa, l'applicazione di tubetti filettati con portagomma, la loro rimozione a fine lavoro e la stuccatura dei fori. Valutazione a m³ di muratura trattata]
|  |  | 90.L10.A17.010 | per muratura in pietrame | per muratura in pietrame (il quantitativo di malta è fino al 30% del volume della muratura da consolidare) | metro cubo (m³) | 70,30 % | 20,34 euro | 569,15 euro
|  |  | 90.L10.A17.015 | per muratura in mattoni pieni o muratura regolare | per muratura in mattoni pieni o muratura regolare (il quantitativo di malta è fino al 30% del volume della muratura da consolidare) | metro cubo (m³) | 75,36 % | 17,50 euro | 456,81 euro
A25 [Consolidamento strutturale mediante applicazione di tessuti secondo apposito ciclo, compresi la preparazione del supporto, gli ancoraggi alla muratura e l'applicazione finale di sabbia di quarzo, escluse le opere di regolarizzazione della superficie e la fornitura del tessuto]
|  |  | 90.L10.A25.010 | Consolidamento con tessuto primo strato | per il primo strato di tessuto | metro quadrato (m²) | 54,02 % | 4,11 euro | 159,61 euro
|  |  | 90.L10.A25.015 | Consolidamento con tessuto per strati oltre il primo | per ogni strato successivo al primo | metro quadrato (m²) | 63,66 % | 2,75 euro | 90,53 euro
A30 [Consolidamento strutturale mediante applicazione di connettori puntuali in fibra unidirezionale, comprese la creazione dei fori, l'impregnazione dei connettori, la creazione dell'ancoraggio e l'applicazione finale di sabbia di quarzo. Esclusa la fornitura dei connettori]
|  |  | 90.L10.A30.010 | Sola posa connettori fibra per strutture murarie | per strutture murarie | metro lineare (m) | 92,04 % | 4,38 euro | 98,69 euro
|  |  | 90.L10.A30.015 | Sola posa connettori fibra per strutture lignee | per strutture lignee | metro lineare (m) | 90,61 % | 3,66 euro | 83,62 euro
A35 [Integrazione di volte in pietra e/o mattoni mediante utilizzo di elementi di recupero o di nuova fornitura, purché di pari qualità e dimensione, legati con malta di calce idraulica naturale, escluse le centine e le ponteggiature di servizio oltre m 2 di altezza. Minimo di misurazione mq 0,25 per singolo intervento]
|  |  | 90.L10.A35.010 | Integrazione parziale volte in muratura a vista | per volte in muratura a vista | metro quadrato (m²) | 70,57 % | 23,11 euro | 621,14 euro
|  |  | 90.L10.A35.015 | Integrazione parziale volte muratura non a vista | per volte in muratura non a vista | metro quadrato (m²) | 72,55 % | 19,11 euro | 499,34 euro
A40 [Integrazione strutturale di volte appese su centine esistenti comprese la rimozione della parte di volta da sostituire, la chiodatura alle centine, la connessioni al solaio soprastante, l'intonacatura della superficie a vista, escluse le ponteggiature di servizio oltre m 2 di altezza]
|  |  | 90.L10.A40.010 | Integrazione volte appese con canniccio + intonaco | con integrazione in canniccio | metro quadrato (m²) | 82,70 % | 9,42 euro | 235,57 euro
|  |  | 90.L10.A40.015 | Integrazione volte appese con rete metallica + intonaco | con integrazione in rete metallica | metro quadrato (m²) | 84,31 % | 6,88 euro | 168,53 euro
A45 [Rinforzo strutturale all'estradosso di volte in muratura mediante l'applicazione di rete in fibra di vetro fino a 1200 g/m2 e malta di calce idraulica naturale fino allo spessore di 6 cm, compresi gli ancoraggi alla muratura]
|  |  | 90.L10.A45.010 | Rinforzo strutturale estradosso di volta | rinforzo strutturale all'estradosso di volte in muratura mediante l'applicazione di rete in fibra di vetro fino a 1200 g/m2 e malta di calce idraulica naturale fino allo spessore di 6 cm, compresi gli ancoraggi alla muratura | metro quadrato (m²) | 29,44 % | 2,10 euro | 134,52 euro
A50 [Sostituzione di architrave a vista di porte o finestre compresi la rimozione dell'esistente, la preparazione delle sedi d'appoggio, la fornitura e posa in opera del nuovo architrave, il ripristino della muratura interessata dalla posa, i puntellamenti]
|  |  | 90.L10.A50.010 | Sostituzione architrave a vista in legno | con architrave in legno | cadauno (cad) | 87,39 % | 12,74 euro | 301,72 euro
|  |  | 90.L10.A50.015 | sostituzione architrave a vista in pietra | con architrave in pietra | cadauno (cad) | 46,83 % | 8,74 euro | 386,10 euro
A61 [Fornitura e posa in opera di catene in ferro a lavorazione standard compreso il trattamento antiossidante e la finitura con idonei prodotti, escluse le opere murarie preparatorie (carotaggi, asole, ecc..) ]
|  |  | 90.L10.A61.005 | Fppo catene in ferro con anelli capochiave e bolzone | con anelli capochiave e bolzone | chilogrammi (Kg) | 78,43 % | 1,01 euro | 24,48 euro
|  |  | 90.L10.A61.015 | Fppo catene in ferro con filettatura e piastra | con filettatura e piastra e dado e rondella di chiusura | chilogrammi (Kg) | 76,81 % | 0,92 euro | 22,78 euro
I95 [Rifacimento struttura portante di cornicioni a cassettone]
|  |  | 90.L10.I95.010 | Rifacimento di struttura portante di cornicione a cassettone | Rifacimento di struttura portante di cornicione a cassettone, previa demolizione della struttura esistente, calo a terra e carico su automezzo dei materiali di risulta, costruzione della nuova struttura mediante posa in opera di mensole di ardesia dello spessore minimo di cm 3 o profilati metallici opportunamente trattati contro l'ossidazione, compresa la formazione degli ancoraggi nella muratura, la provvista e posa in opera di tavelloni con soprastante getto in cls (spessore minimo cm. 5), classe C25, con interposta rete elettrosaldata (cm. 10x10x0,5) oppure di lastre di ardesia dello spessore di cm 3 sia per l'estradosso che per l'intradosso. Esecuzione del tamponamento frontale con mattoni forati (spessore minimo cm. 4,5). Il tutto valutato a mq. di sviluppo di frontale e intradosso. | metro quadrato (m²) | 27,17 % | 11,22 euro | 831,62 euro
|  |  | 90.L10.I95.020 | Sagomature per cornici di aperture, cornicioni, mensole, ecc | Esecuzione di sagomature per cornici di finestre, frontoni a timpano o ad arco, mensole di poggioli o cornicioni e simili, partiture decorative con malta premiscelata con basso modulo elastico a base di calce idraulica naturale, inerti silicei, idrofughi di massa e additivi specifici, tirate a carrello, escluso il supporto portante. Valutazione a mq. di sviluppo effettivo del profilo esterno. | metro quadrato (m²) | 68,84 % | 17,04 euro | 520,92 euro
O15 [Serramenti]
A05 [Revisione di telai fissi per finestre o portefinestre in legno da eseguirsi in cantiere, compreso lo smontaggio delle ante, l'eliminazione a fiamma delle vecchie pitture, la ripresa di una mano di pittura di fondo, l'eventuale piallatura delle sporgenze sugli incastri, la registrazione e lubrificazione della ferramenta e il rimontaggio del serramento. Misurazione da spallina a spallina e da piana davanzale all' architrave]
|  |  | 90.O15.A05.010 | Riparazione telai fissi per aperture sino a 2,5 mq | per aperture fino a mq 2,5 | metro lineare (m) | 94,88 % | 1,17 euro | 22,24 euro
|  |  | 90.O15.A05.015 | Riparazione telai fissi per aperture oltre i 2,5 mq | per aperture oltre i mq 2,5 | metro lineare (m) | 79,68 % | 1,79 euro | 40,70 euro
A10 [Revisione di ante di finestre o portefinestre, da eseguirsi in cantiere, compreso il ripristino dell'efficienza (chiusura e tenuta), la registrazione e lubrificazione della ferramenta, l'eliminazione delle vecchie pitture sulle battute, la ripresa della pitturazione in corrispondenza delle battute, esclusa la sostituzione dei vetri. Misurazione a superficie di anta entro il perimetro esterno]
|  |  | 90.O15.A10.010 | Revisione ante finestre in legno | per serramenti in legno | metro quadrato (m²) | 93,23 % | 5,16 euro | 100,86 euro
|  |  | 90.O15.A10.015 | Revisione ante finestre in ferro | per serramenti in ferro | metro quadrato (m²) | 96,71 % | 4,63 euro | 87,31 euro
A15 [Riparazione di ante per finestre o portefinestre in legno, mediante la rimozione degli elementi lignei e/o dei vetri da sostituire, la fornitura dei nuovi elementi lignei con sezioni ed essenze uguali a quelle esistenti, lo smontaggio, il calo e il carico su qualsiasi mezzo di trasporto per e da laboratorio e il trasporto stesso]
|  |  | 90.O15.A15.010 | Riparazione ante finestre con sostituzione di gocciolatoio | sostituzione di gocciolatoio | cadauno (cad) | 87,67 % | 5,46 euro | 111,42 euro
|  |  | 90.O15.A15.015 | Riparazione ante con sostituzione crociere o divisori | sostituzione di crociere e/o divisori orizzontali | metro lineare (m) | 92,88 % | 10,01 euro | 192,82 euro
|  |  | 90.O15.A15.020 | Riparazione ante con sostituzione montante o traverse | sostituzione di traversa o montante, o parte di essi misurazione minima 1 m. | metro lineare (m) | 92,66 % | 14,56 euro | 281,11 euro
|  |  | 90.O15.A15.025 | Riparazione ante con sost. fascette di battuta | sostituzione di fascette di battuta, coprifili o parte di essi | metro lineare (m) | 91,80 % | 1,82 euro | 35,47 euro
|  |  | 90.O15.A15.030 | Riparazione ante con sostituzione fermavetro | sostituzione di listelli fermavetro semplici o sagomati | metro lineare (m) | 93,30 % | 0,73 euro | 13,95 euro
|  |  | 90.O15.A15.040 | Riparazione ante con sostituzione ferramenta | sostituzione cardini (anche sul telaio fisso) e ferramenta di chiusura (esclusa la fornitura) valutato per anta | cadauno (cad) | 99,42 % | 1,82 euro | 32,75 euro
A20 [Fornitura e posa in opera di ante, fisse o mobili, per finestra da realizzare su modello esistente, compreso il montaggio della ferramenta e del vetro, escluse le forniture, del vetro e la coloritura, per finestre in legno tipo pino di Svezia o altra essenza equivalente e il trasporto in cantiere]
|  |  | 90.O15.A20.010 | PPO ante a specchiatura unica fino a 1,70 m² | per ante a specchiatura unica fino a 1,70 m² | metro quadrato (m²) | 91,64 % | 24,84 euro | 486,07 euro
|  |  | 90.O15.A20.015 | PPO ante a specchiatura unica oltre 1,70 m² | per ante a specchiatura unica oltre 1,70 m² | metro quadrato (m²) | 81,32 % | 27,72 euro | 611,41 euro
|  |  | 90.O15.A20.020 | PPO ante, con crociere, a specchiatura unica fino a 1,70 m² | per ante, con crociere, a specchiatura unica fino a 1,70 m² | metro quadrato (m²) | 92,73 % | 35,76 euro | 691,06 euro
|  |  | 90.O15.A20.025 | PPO ante, con crociere, a specchiatura unica oltre 1,70 m² | per ante, con crociere, a specchiatura unica oltre 1,70 m² | metro quadrato (m²) | 83,82 % | 38,73 euro | 828,54 euro
|  |  | 90.O15.A20.030 | Sovrapprezzo per ante centinate | sovrapprezzo per ante centinate | metro quadrato (m²) | 100,00 % | 4,55 euro | 81,40 euro
A25 [Fornitura e posa in opera di telaio fisso a murare da realizzare uguale all'esistente, tipo in pino di Svezia o larice o altra essenza equivalente compresa ferramenta di ancoraggio, il trasporto in cantiere ed il sollevamento]
|  |  | 90.O15.A25.010 | PPO telaio valutato a metro lineare per sez. fino a 0,015 m² | telaio valutato a metro lineare per sezioni fino a 0,015 m² | metro lineare (m) | 63,08 % | 3,66 euro | 107,09 euro
|  |  | 90.O15.A25.015 | sovrapprezzo per realizzazione di telai centinati | sovrapprezzo per realizzazione di telai centinati | metro lineare (m) | 100,00 % | 4,55 euro | 81,40 euro
A30 [Posa in opera di vetri su telaio di legno, compresi il taglio del vetro, la pulitura e la preparazione delle sedi, la stesura di una ripresa di smalto sui listelli, esclusa la fornitura dei vetri]
|  |  | 90.O15.A30.010 | Posa vetri per specchiatura unica fissata con stucco | per specchiatura unica fissata con stucco | metro quadrato (m²) | 94,22 % | 1,82 euro | 34,55 euro
|  |  | 90.O15.A30.015 | Posa vetri per specchiatura unica fissata con listelli | per specchiatura unica fissata con listelli di legno | metro quadrato (m²) | 93,51 % | 2,73 euro | 52,23 euro
|  |  | 90.O15.A30.020 | Posa vetri per anta a crociera fissata con stucco | per anta a crociera (dimensioni minime 20x20 cm) fissata con stucco | metro quadrato (m²) | 90,99 % | 3,64 euro | 71,57 euro
|  |  | 90.O15.A30.025 | Posa vetri per anta a crociera fissata con listelli | per anta a crociera (dimensioni minime 20x20 cm) fissata con listelli di legno | metro quadrato (m²) | 93,29 % | 4,55 euro | 87,26 euro
A40 [Revisione di persiane, da eseguirsi in cantiere, compresi lo smontaggio, la sostituzione delle spine di bloccaggio degli incastri fra montanti e traverse anche degli sportelli, l'eliminazione a fiamma delle vecchie pitture sulle battute, il serraggio con morse per far aderire i montanti ai traversi, l'eventuale piallatura delle sporgenze in corrispondenza degli incastri, la registrazione e la lubrificazione della ferramenta, la ripresa delle coloriture in corrispondenza delle battute, il rimontaggio, escluse le opere di pitturazione totale]
|  |  | 90.O15.A40.010 | Revisione persiane per ante sino a 1,70 m² | per ante fino a 1,70 m² | metro quadrato (m²) | 94,17 % | 6,07 euro | 117,14 euro
|  |  | 90.O15.A40.015 | Revisione persiane per ante oltre a 1,70 m² | per ante oltre a 1,70 m² | metro quadrato (m²) | 92,87 % | 10,58 euro | 207,68 euro
A45 [Riparazione di persiane, esclusa la revisione, mediante la sostituzione di elementi lignei con sezioni ed essenze uguali a quelle esistenti, compresa una ripresa di pittura di fondo sulle parti sostituite, il calo e il carico su qualsiasi mezzo di trasporto per e dal laboratorio e il trasporto stesso]
|  |  | 90.O15.A45.010 | Riparazione persiane con sost. sagome, cornici o coprigiunti | sostituzione sagome, cornici o coprigiunti | metro lineare (m) | 91,80 % | 1,82 euro | 35,47 euro
|  |  | 90.O15.A45.015 | Riparazione persiane con sost. ferramenta e cardini | sostituzione ferramenta di chiusura e cardini (esclusa la fornitura) valutazione per cadauna anta | cadauno (cad) | 99,42 % | 1,82 euro | 32,75 euro
|  |  | 90.O15.A45.020 | Riparazione persiane con sost. montante ante fino a 1,70 m² | sostituzione montante per ante fino a 1,70 m² | metro lineare (m) | 94,75 % | 6,01 euro | 113,40 euro
|  |  | 90.O15.A45.025 | Riparazione persiane con sost. montante ante oltre 1,70 m² | sostituzione montante per ante oltre 1,70 m² | metro lineare (m) | 92,63 % | 8,37 euro | 161,70 euro
|  |  | 90.O15.A45.030 | Riparaz. persiane: sost. mont. centinato ante fino 1,70 m² | sostituzione di montante centinato (curvo) per ante fino a 1,70 m² | metro lineare (m) | 89,04 % | 11,47 euro | 230,39 euro
|  |  | 90.O15.A45.035 | Riparaz. persiane: sost. mont. centinato ante oltre 1,70 m² | sostituzione di montante centinato (curvo) per ante oltre a 1,70 m² | metro lineare (m) | 89,69 % | 14,74 euro | 294,05 euro
|  |  | 90.O15.A45.040 | Riparaz. persiane: sost. traversa telaio ante fino 1,70 m² | sostituzione di traversa del telaio dell'anta per ante fino a 1,70 m² | cadauno (cad) | 97,27 % | 7,28 euro | 133,90 euro
|  |  | 90.O15.A45.045 | Riparaz. persiane: sost. traversa telaio ante oltre 1,70 m² | sostituzione di traversa del telaio dell'anta per ante oltre a 1,70 m² | cadauno (cad) | 96,17 % | 9,65 euro | 179,45 euro
|  |  | 90.O15.A45.050 | Rip. persiane: sost. trav. e mont. telaio ante fino 1,70 m² | sostituzione di traversa di fondo e di di un tratto di montante del telaio dell'anta per ante fino a 1,70 m² | metro lineare (m) | 95,77 % | 12,74 euro | 238,00 euro
|  |  | 90.O15.A45.055 | Rip. persiane: sost. trav. e mont. telaio ante oltre 1,70 m² | sostituzione di traversa di fondo e di un tratto di montante del telaio dell'anta per ante oltre a 1,70 m² | metro lineare (m) | 93,96 % | 16,93 euro | 322,30 euro
|  |  | 90.O15.A45.060 | Rip. persiane: sost. trav. e mont. sport. ante oltre 1,70 m² | sostituzione di traversa e di un tratto di montante dello sportello della persiana per ante oltre a 1,70 m² | metro lineare (m) | 96,28 % | 7,28 euro | 135,28 euro
|  |  | 90.O15.A45.065 | Rip. persiane: sost. trav. e mont. sport. ante oltre 1,70 m² | sostituzione di traversa e di un tratto di montante dello sportello della persiana per ante oltre a 1,70 m² | metro lineare (m) | 96,09 % | 8,19 euro | 152,48 euro
|  |  | 90.O15.A45.070 | Rip. persiane: sost. sportello e ferram. ante fino 1,70 m² | sostituzione di sportello completo della persiana e di relativa ferramenta per ante fino a 1,70 m² | cadauno (cad) | 92,32 % | 16,38 euro | 317,42 euro
|  |  | 90.O15.A45.075 | Rip. persiane: sost. sportello e ferram. ante oltre 1,70 m² | sostituzione di sportello completo della persiana e di relativa ferramenta per ante oltre a 1,70 m² | cadauno (cad) | 90,36 % | 20,57 euro | 407,19 euro
A50 [Revisione di portoni in legno, da eseguirsi in cantiere, compreso lo smontaggio, l'eliminazione a fiamma delle vecchie pitture sulle battute, la tassellatura con legno identico all'esistente, la registrazione e lubrificazione della ferramenta, la ripresa della pitturazione in corrispondenza delle battute, il rimontaggio, il ripristino dell'efficienza (chiusura e tenuta), esclusa l'eventuale sostituzione dei vetri. Misurazione a superficie di serramenti]
|  |  | 90.O15.A50.010 | Revisione portone in legno per anta di portone sino a 3,5 m² | per anta di portone sino a 3,5 m² | metro quadrato (m²) | 98,00 % | 14,56 euro | 265,80 euro
|  |  | 90.O15.A50.015 | Revisione portone in legno per anta di portone oltre 3,5 m² | per anta di portone oltre a 3,5 m² | metro quadrato (m²) | 97,50 % | 18,20 euro | 333,96 euro
A55 [Riparazione di portoni in legno, compresi la rimozione degli elementi lignei e/o dei vetri da sostituire, la fornitura dei nuovi elementi lignei di essenze uguali a quelle esistenti da fissare con spine di legno o chiodature, lo smontaggio, il calo e il carico su qualsiasi mezzo di trasporto per e da laboratorio e il trasporto stesso]
|  |  | 90.O15.A55.010 | Rip. portoni in legno con sost. sagome cornici coprigiunti | sostituzione di sagome, cornici o coprigiunti | metro lineare (m) | 78,74 % | 2,73 euro | 64,51 euro
|  |  | 90.O15.A55.015 | Rip. portoni in legno con sost.piccola ferramenta e cardini | sostituzione della piccola ferramenta e dei cardini (esclusa la loro fornitura) valutato per cadauna anta | cadauno (cad) | 95,25 % | 4,19 euro | 80,67 euro
|  |  | 90.O15.A55.020 | Rip. portoni in legno con sost. fasce interne o esterne | sostituzione di fasce interne o esterne per completamento della parte bassa deteriorata | metro lineare (m) | 65,35 % | 3,28 euro | 92,66 euro
|  |  | 90.O15.A55.025 | Rip. portoni in legno con sost. traversa di fondo | con sostituzione di traversa di fondo e/o montante | metro lineare (m) | 92,51 % | 10,20 euro | 199,21 euro
|  |  | 90.O15.A55.030 | Rip. portoni in legno con sost. tavolato interno o esterno | con sostituzione di tavolato interno o esterno | metro quadrato (m²) | 78,98 % | 11,47 euro | 262,18 euro
A60 [Sostituzione totale o parziale di rivestimento metallico, di portoni di legno, costituito da lamiera di acciaio da 6/10 fissata con chiodi alla sottostante struttura, compresa la rimozione del rivestimento esistente, la preparazione del legno sottostante, la pulitura e la stesura di una ripresa di primer e due riprese di smalto oliosintetico sulla lamiera]
|  |  | 90.O15.A60.010 | Sost. parz. riv. metallico portoni chiodi a file regolari | con chiodi disposti a file regolari | metro quadrato (m²) | 71,32 % | 10,37 euro | 262,04 euro
|  |  | 90.O15.A60.015 | Sost. parz. riv. metallico portoni chiodi sempl. disegno | con chiodi disposti secondo semplice disegno | metro quadrato (m²) | 76,59 % | 14,01 euro | 329,06 euro
|  |  | 90.O15.A60.020 | Sost. parz. riv. metallico portoni chiodi in rondella | con chiodi inseriti in rondella lavorata a rosetta | metro quadrato (m²) | 77,85 % | 14,92 euro | 347,73 euro
T15 [Riadesioni e consolidamenti superficiali]
A10 [Riadesione di intonaco al supporto murario mediante iniezioni di malte idrauliche a base di calce naturale compresa la stuccatura provvisoria delle fessurazioni, l'esecuzione di microforature per le iniezioni, la pulitura dei vuoti, l'eliminazione dell'eccesso di prodotto e la stuccatura finale dei fori, esclusi preconsolidamenti ed eventuali puntellamenti. Misurazione minima mq 1]
|  |  | 90.T15.A10.010 | Riadesione di intonaco con iniezioni in n. di fori sino a 10 | in numero di fori sino a 10 | metro quadrato (m²) | 93,81 % | 4,84 euro | 98,89 euro
|  |  | 90.T15.A10.020 | Riadesione intonaco con iniezioni oltre 10 fori sino a 20 | in numero di fori oltre 10 fori sino a 20 | metro quadrato (m²) | 94,83 % | 5,93 euro | 118,43 euro
A15 [Riadesione e ancoraggio di intonaco al supporto murario mediante iniezioni di malte idrauliche a base di calce naturale e inserimento di perni compresa la stuccatura provvisoria delle fessurazioni, l'esecuzione di microforature per le iniezioni, la pulitura dei vuoti, l'eliminazione dell'eccesso di prodotto e la stuccatura finale dei fori, esclusi preconsolidamenti ed eventuali puntellamenti. Misurazione minima 1 mq, per un numero minimo di 5 fori a mq]
|  |  | 90.T15.A15.010 | Riadesione intonaco con iniezioni a calce e perni in acciaio | con malte idrauliche a base di calce naturale e inserimento di perni in acciaio inox | metro quadrato (m²) | 73,02 % | 1,87 euro | 48,62 euro
|  |  | 90.T15.A15.015 | Riadesione intonaco con iniezioni a calce perni vetroresina | con malte idrauliche a base di clace naturale e inserimento di perni in vetroresina | metro quadrato (m²) | 76,92 % | 1,87 euro | 46,15 euro
A20 [Consolidamento di superfici decoese di intonaci mediante impregnazione per capillarità, con adeguati prodotti consolidanti (acqua di calce o silicati), esclusa la preventiva pulitura. Misurata valutando la minima superficie geometrica circoscrivibile]
|  |  | 90.T15.A20.010 | Consolidamento intonaco con impregnazione prima passata | per la prima passata | metro quadrato (m²) | 45,66 % | 0,27 euro | 12,83 euro
|  |  | 90.T15.A20.015 | Consolidamento intonaco con impregnazione passate successive | per ogni passata successiva | metro quadrato (m²) | 62,65 % | 0,27 euro | 9,34 euro
A25 [Preconsolidamento di superfici decoese mediante velinatura fissata a pennello, compresa la rimozione della velinatura, la preparazione dell'adesivo la sua applicazione a più riprese e la rimozione degli eccessi dello stesso]
|  |  | 90.T15.A25.010 | Preconsolid. sup. decoese lisce velinatura a pennello | su superfici lisce | metro quadrato (m²) | 71,65 % | 1,82 euro | 54,52 euro
|  |  | 90.T15.A25.015 | Preconsolid. sup. decoese complesse velinatura a pennello | su superfici complesse | metro quadrato (m²) | 75,58 % | 2,73 euro | 77,54 euro
95 [Sicurezza (Dlgs 81/2008 e s.m.i.)]
A10 [Impianti di cantiere]
A05 [Quadro elettrico di cantiere ]
|  |  | 95.A10.A05.010 | Ammortamento giornaliero quadro elettrico cantiere 12 prese | Ammortamento giornaliero quadro elettrico da cantiere 12 prese (durata 2 anni) | Giorno (giorno) | 0,00 % | 0,00 euro | 2,24 euro
|  |  | 95.A10.A05.015 | Ammortamento giornaliero quadro elettrico cantiere 6 prese | Ammortamento giornaliero quadro elettrico cantiere 6 prese (durata 2 anni) | Giorno (giorno) | 0,00 % | 0,00 euro | 1,43 euro
|  |  | 95.A10.A05.020 | Ammortamento giornaliero quadro elettrico cantiere 4 prese | Ammortamento giornaliero quadro elettrico cantiere 4 prese (durata 2 anni) | Giorno (giorno) | 0,00 % | 0,00 euro | 0,39 euro
A07 [Impianto di cantiere]
|  |  | 95.A10.A07.010 | impianto cantiere intervento inferiore 1 giornata lavorativa | per intervento di minuta manutenzione di durata inferiore a 1 giornata lavorativa | cadauno (cad) | 50,81 % | 10,90 euro | 430,48 euro
A10 [Recinzione di cantiere, avente altezza minima fuori terra di 2,00 m,]
|  |  | 95.A10.A10.010 | Montaggio smontaggio recinzione pannelli grigliati | costituita da pannelli in acciaio elettrosaldato e zincato, del peso di 20 kg circa, montati su basi di calcestruzzo prefabbricate. Montaggio e smontaggio. | metro lineare (m) | 100,00 % | 0,44 euro | 7,51 euro
|  |  | 95.A10.A10.015 | Nolo di recinzione pannelli grigliati | costituita da pannelli in acciaio elettrosaldato e zincato, del peso di 20 kg circa, montati su basi di calcestruzzo prefabbricate. Nolo valutato a metro giorno. (i giorni oltre il 500° non daranno più diritto ad alcuna contabilizzazione) | metro lineare (m) | 33,33 % | 0,00 euro | 0,10 euro
|  |  | 95.A10.A10.020 | Montaggio smontaggio recinzione in tavole legname o pannelli | realizzata con tavole di legname o pannelli multistrato. Montaggio e smontaggio | metro lineare (m) | 97,31 % | 1,59 euro | 30,63 euro
|  |  | 95.A10.A10.030 | Recinzione in tavole di legname o pannelli, noleggio | costituita da tavole di legname o pannelli multistrato. Nolo valutato a metro giorno. (i giorni oltre il primo anno, non daranno più diritto ad alcuna contabilizzazione) | metro lineare (m) | 59,09 % | 0,01 euro | 0,27 euro
|  |  | 95.A10.A10.040 | Nolo di recinzione in lamiera grecata | realizzata in lamiera grecata, montaggio e smontaggio | metro lineare (m) | 97,31 % | 1,59 euro | 27,84 euro
|  |  | 95.A10.A10.050 | ammortamento lamiere grecate per la durata di un anno | recinzione in lamiera grecata. Nolo valutato a metro giorno. (i giorni oltre il primo anno, non daranno più diritto ad alcuna contabilizzazione) | metro lineare (m) | 68,42 % | 0,01 euro | 0,23 euro
A15 [Delimitazione area di lavoro con rete arancione]
|  |  | 95.A10.A15.005 | delimitazione con rete arancione e tondino | Delimitazione di area di lavoro con rete in polietilene di colore arancione e tondino in acciaio con relativo fungo copritondino per un'altezza complessiva fuori terra di 1,2 m. | metro lineare (m) | 62,12 % | 0,30 euro | 8,06 euro
A20 [Delimitazione area di lavoro con nastro bianco rosso]
|  |  | 95.A10.A20.010 | delimitazione con nastro bianco rosso | Delimitazione di area di lavoro con nastro bianco - rosso e tondino in acciaio con relativo fungo copritondino per un'altezza complessiva fuori terra di 1,2 m. | metro lineare (m) | 68,15 % | 0,30 euro | 7,34 euro
A30 [Recinzione di delimitazione realizzata in elementi di calcestruzzo precompresso, tipo "barriera New Jersey"]
|  |  | 95.A10.A30.010 | Recinzione in elementi di cls posizionamento e smontaggio | posizionamento e smontaggio o eventuale riposizionamento | metro lineare (m) | 87,23 % | 0,77 euro | 15,92 euro
|  |  | 95.A10.A30.020 | New Jersey in cls noleggio | Nolo valutato a metro giorno (i giorni oltre il 500° non daranno più diritto ad alcuna contabilizzazione) | metro lineare (m) | 0,00 % | 0,00 euro | 0,57 euro
A35 [Recinzione di delimitazione realizzata in elementi in PVC appesantiti da acqua o sabbia, tipo "barriera New Jersey"]
|  |  | 95.A10.A35.010 | Recinzione in elementi in PVC posizionamento e smontaggio | posizionamento e smontaggio | metro lineare (m) | 89,81 % | 0,63 euro | 12,52 euro
|  |  | 95.A10.A35.020 | Recinzione in elementi in PVC nolo | Nolo valutato a metro giorno. | metro lineare (m) | 60,00 % | 0,00 euro | 0,11 euro
A40 [Impianto semaforico provvisorio composto da due carrelli mobili corredati di lanterne tre luci a batteria a funzionamento automatico alternato, comprese batterie, , caricabatterie, centralina, la manutenzione e i maggiori oneri di spostamento dell'impianto.]
|  |  | 95.A10.A40.010 | Impianto semaforico valutato a giorno | valutato giorno | Giorno (giorno) | 0,00 % | 0,00 euro | 31,05 euro
A50 [Protezione di aperture verso il vuoto,]
|  |  | 95.A10.A50.010 | Parapetto legno/metallo protezione aperture verso il vuoto | mediante la formazione di parapetto dell'altezza minima di 1 m, costituito da due correnti di tavole e una tavola fermapiede ancorata su montanti di legno o metallo. | metro lineare (m) | 0,00 % | 0,00 euro | 30,72 euro
A60 [Formazione di passerelle o andatoie pedonabili della larghezza minima di 80 cm,]
|  |  | 95.A10.A60.010 | Passerelle o andatoie larghezza minima 80 cm | realizzate a norma di legge, comprese le necessarie protezioni e parapetti | metro lineare (m) | 61,05 % | 1,38 euro | 40,18 euro
B10 [Ponteggiature ed affini]
S10 [Ponteggiature]
|  |  | 95.B10.S10.011 | Ponteggio di facciata montaggio/smontaggio e primo mese. | "di facciata", in elementi metallici prefabbricati e/o "giunto-tubo", compreso il montaggio e lo smontaggio finale, i piani di lavoro, idonea segnaletica, compresi gli eventuali oneri di progettazione, escluso: impianto di messa a terra, mantovane, illuminazione notturna e reti di protezione - Montaggio, smontaggio e noleggio per il primo mese di utilizzo. | metro quadrato (m²) | 47,59 % | 0,75 euro | 28,84 euro
|  |  | 95.B10.S10.016 | Ponteggio di facciata noleggio per ogni mese oltre il primo | "di facciata", in elementi metallici prefabbricati e/o "giunto-tubo", compreso il montaggio e lo smontaggio finale, i piani di lavoro, idonea segnaletica, compresi gli eventuali oneri di progettazione, escluso: impianto di messa a terra, mantovane, illuminazione notturna e reti di protezione - Noleggio per ogni mese oltre il primo. | metro quadrato (m²) | 0,00 % | 0,00 euro | 2,32 euro
|  |  | 95.B10.S10.030 | Mantovana parasassi, montaggio smontaggio e primo mese | mantovana parasassi posta in opera lungo il paramento esterno del ponteggio con inclinazione a 45° e sporgenza di 1.50 m completa di orditura e chiusura ermetica - Montaggio e smontaggio e noleggio primo mese. | metro lineare (m) | 52,67 % | 0,91 euro | 32,58 euro
|  |  | 95.B10.S10.040 | Mantovana parasassi, noleggio per ogni mese | mantovana parasassi posta in opera lungo il paramento esterno del ponteggio con inclinazione a 45° e sporgenza di 1.50 m completa di orditura e chiusura ermetica - Noleggio per ogni mese successivo al primo. | metro lineare (m) | 49,04 % | 0,05 euro | 1,81 euro
|  |  | 95.B10.S10.046 | Sovrapprezzo al ponteggio lavorazione poggioli o logge | Sovrapprezzo per estensione del ponteggio in presenza di lavorazione ai poggioli o logge, commisurato alla dimensione frontale della loggia o alla lunghezza del poggiolo misurata sul fronte esterno, escluse le parti laterali | metro lineare (m) | 0,00 % | 0,00 euro | 79,05 euro
|  |  | 95.B10.S10.050 | a castello a cornicione primo mese h tra 15 e 20 m | formazione di ponteggio a castelli con esecuzione di ponte continuo sottocornicione, compreso sottoponte, mantovana paraschegge, parapetto continuo dell'altezza di m 2, impianti di messa a terra valutato a metro lineare di ponteggio, misurato su perimetro esterno, per altezze medie comprese tra i 15 e i 20 metri. Per il primo mese di impiego | metro lineare (m) | 0,00 % | 0,00 euro | 345,00 euro
|  |  | 95.B10.S10.055 | a castelli a cornicione mesi succ al primo h tra 15 e 20 m | a castelli a cornicione come da articolo 95.B10.S10.050 altezza tra 15 e 20 m, mesi successivi al primo | metro lineare (m) | 0,00 % | 0,00 euro | 22,72 euro
|  |  | 95.B10.S10.060 | a castelli a cornicione primo mese h <15 m | formazione di ponteggio a castelli con esecuzione di ponte continuo sottocornicione, compreso sottoponte, mantovana paraschegge, parapetto continuo dell'altezza di m 2, impianti di messa a terra valutato a metro lineare di ponteggio, misurato su perimetro esterno, per altezze inferiori a 15 metri. Per il primo mese di impiego. | metro lineare (m) | 0,00 % | 0,00 euro | 339,85 euro
|  |  | 95.B10.S10.065 | a castelli a cornicione mesi succ al primo h <15 m | a castelli a cornicione come da articolo 95.B10.S10.060 altezza minore di 15 m, mesi successivi al primo | metro lineare (m) | 0,00 % | 0,00 euro | 20,46 euro
|  |  | 95.B10.S10.070 | castello di servizio 3,60x1,10 m | ponteggio per castello di servizio 3,60x1,10 m (due castelli affiancati) misurato in altezza | metro lineare (m) | 0,00 % | 0,00 euro | 268,33 euro
|  |  | 95.B10.S10.075 | Impianto di illuminazione ponteggi per i primi 3 mesi | Illuminazione fissa con lampade elettriche posate su perimetro di ponteggi, recinzioni o simili, poste a distanza non superiore a ml 6 compresa la linea di collegamento e allacciamento fino a 10 ml. Alimentazione a 24 volt compreso trasformatore. Valutato a metro lineare del perimetro del ponteggio, recinzione o simile, per i primi 3 mesi di impiego. | metro lineare (m) | 0,00 % | 0,00 euro | 11,81 euro
|  |  | 95.B10.S10.080 | impianto illuminazione ponteggi mesi successivi al 3° | Impianto di illuminazione per segnalazione ingombro ponteggi di facciata e simili, a bassa tensione, completo di quadri elettrici, trasformatori, cavi e lampade. Per ogni mese oltre il terzo. Valutato a metro lineare del perimetro del ponteggio. | metro lineare (m) | 0,00 % | 0,04 euro | 0,71 euro
|  |  | 95.B10.S10.082 | impianto di messa a terra | impianto di messa a terra per ponteggiature di facciata, realizzato secondo la normativa vigente in materia, sino ad un massimo di tre dispersori | cadauno (cad) | 77,93 % | 21,84 euro | 445,66 euro
|  |  | 95.B10.S10.083 | sovv per ogni dispersore in più | sovraprezzo all'articolo precedente per ogni dispersore in più | cadauno (cad) | 77,93 % | 7,21 euro | 147,06 euro
|  |  | 95.B10.S10.085 | reti per protezione polveri | Reti o teli per contenimento polveri/materiali, per segregazione di ponteggi di facciata, continui, legati al ponteggio (almeno una legatura al m² di telo). | metro quadrato (m²) | 0,00 % | 0,00 euro | 2,15 euro
|  |  | 95.B10.S10.090 | parapetto contrappesato su terrazzi | parapetto contrappesato a norma di legge in tubi innocenti per realizzazione lavori sui terrazzi privi di protezione. | metro lineare (m) | 0,00 % | 0,00 euro | 30,72 euro
|  |  | 95.B10.S10.100 | Verifica di sicurezza dei ponteggi | Verifica di sicurezza dei ponteggi metallici fissi così come previsto dall'allegato XIX del D.lgs 81/2008 e s.m.i. | metro quadrato (m²) | 100,00 % | 0,02 euro | 0,50 euro
|  |  | 95.B10.S10.110 | Piano di carico con montanti | Realizzazione di piano di carico di dimensioni in pianta 3,60 x 1,80 m., portata circa 200 Kg/mq. con partenza da terra. Montaggio, smontaggio e noleggio per il primo mese di utilizzo | metro quadrato (m²) | 0,00 % | 0,00 euro | 31,10 euro
S15 [Coperture provvisorie per tetti]
|  |  | 95.B10.S15.004 | copertura provvisoria tetti in alluminio e PVC 1° mese | montaggio e smontaggio di copertura provvisoria di tetti, realizzata con struttura a travi prefabbricate o tubolari di allumino poggiante sulla ponteggiatura di facciata e teli in PVC di adeguato spessore, il tutto conforme alla normativa vigente in materia. Misurazione a superficie effettiva di telo utilizzato comprese le parti verticali laterali. Noleggio per il primo mese di utilizzo. | metro quadrato (m²) | 0,00 % | 0,00 euro | 63,25 euro
|  |  | 95.B10.S15.007 | copertura provv tetti in alluminio e PVC mesi succ | montaggio e smontaggio di copertura provvisoria di tetti, realizzata con struttura a travi prefabbricate o tubolari di allumino poggiante sulla ponteggiatura di facciata e teli in PVC di adeguato spessore, il tutto conforme alla normativa vigente in materia. Misurazione a superficie effettiva di telo utilizzato comprese le parti verticali laterali. Noleggio per il primo mese di utilizzo. | metro quadrato (m²) | 0,00 % | 0,00 euro | 3,16 euro
S20 [Impalcature]
|  |  | 95.B10.S20.011 | per interni piano di lavoro altezza inferiore a m. 2,00 | per interni in elementi metallici prefabbricati e/o "giunto-tubo", compreso il montaggio e lo smontaggio finale, piano di lavoro, idonea segnaletica, impianto di messa a terra, compresi gli eventuali oneri di progettazione, escluso: mantovane, illuminazione notturna e reti di protezione - Montaggio, smontaggio e noleggio per il primo mese di utilizzo. Escluso inoltre il costo del trasporto dei componenti, da valutare a parte, qualora l'ubicazione della zona interessata dai lavori non sia direttamente accessibile dal piano di scarico del materiale. Per piano di lavoro all'altezza sino a m. 2,00. Misurazione in proiezione orizzontale | metro quadrato (m²) | 83,15 % | 0,54 euro | 11,40 euro
|  |  | 95.B10.S20.021 | per interni piano di lavoro altezza da 2,00 a 4,00 | per interni in elementi metallici prefabbricati e/o "giunto-tubo", compreso il montaggio e lo smontaggio finale, piano di lavoro, idonea segnaletica, impianto di messa a terra, compresi gli eventuali oneri di progettazione, escluso: mantovane, illuminazione notturna e reti di protezione - Montaggio, smontaggio e noleggio per il primo mese di utilizzo. Escluso inoltre il costo del trasporto dei componenti, da valutare a parte, qualora l'ubicazione della zona interessata dai lavori non sia direttamente accessibile dal piano di scarico del materiale. Per piano di lavoro all'altezza da m. 2,00 sino a m. 4,00. Misurazione in proiezione orizzontale | metro quadrato (m²) | 83,06 % | 1,09 euro | 22,79 euro
|  |  | 95.B10.S20.022 | impalcatura per h da 2,00 a 4,00 m nolo/g oltre primo mese | impalcatura per h da 2,00 sino 4,00 m costo di noleggio giornaliero oltre il primo mese di impiego | metro quadrato (m²) | 83,15 % | 0,54 euro | 11,40 euro
|  |  | 95.B10.S20.031 | per interni piano di lavoro altezza oltre 4,00 a 6,00 | per interni in elementi metallici prefabbricati e/o "giunto-tubo", compreso il montaggio e lo smontaggio finale, piano di lavoro, idonea segnaletica, impianto di messa a terra, compresi gli eventuali oneri di progettazione, escluso: mantovane, illuminazione notturna e reti di protezione - Montaggio, smontaggio e noleggio per il primo mese di utilizzo. Escluso inoltre il costo del trasporto dei componenti, da valutare a parte, qualora l'ubicazione della zona interessata dai lavori non sia direttamente accessibile dal piano di scarico del materiale. Per piano di lavoro all'altezza oltre m. 4,00 sino a m. 6,00. Misurazione in proiezione orizzontale | metro quadrato cent(m²/cm) | 75,69 % | 1,20 euro | 27,52 euro
|  |  | 95.B10.S20.032 | impalcatura per h oltr 4,00 a 6,00 m nolo/g oltre primo mese | impalcatura per h oltre 4,00 sino 6,00 m costo di noleggio giornaliero oltre il primo mese di impiego | metro quadrato (m²) | 83,15 % | 0,81 euro | 17,09 euro
S25 [Trabatello]
|  |  | 95.B10.S25.010 | trabatello h. 4,00 m | Montaggio e smontaggio trabattello con piano di lavoro h 4,00 m . | cadauno (cad) | 0,00 % | 0,00 euro | 36,34 euro
|  |  | 95.B10.S25.015 | trabatello 4,00 m < h. > 6,00 m | Montaggio e smontaggio trabatello con piano di lavoro oltre 4,00 sino h 6,00m | cadauno (cad) | 0,00 % | 0,00 euro | 73,03 euro
|  |  | 95.B10.S25.060 | Noleggio mensile di trabatello piano lavoro sino a m 4,00 | Noleggio mensile di trabatello piano lavoro sino a m 4,00 | cadauno (cad) | 0,00 % | 0,00 euro | 50,58 euro
|  |  | 95.B10.S25.065 | Noleggio mensile trabatello piano lav > 4,00 sino a m.6,00 | Noleggio mensile di trabatello piano lavoro oltre m 4,00 sino a m. 6,00 | cadauno (cad) | 0,00 % | 0,00 euro | 94,25 euro
S30 [Tettoia di protezione materiali e attrezzature di cantiere]
|  |  | 95.B10.S30.010 | tettoia costruzione e smontaggio | Dimensioni in pianta 3,60 x 2,50 h 2,50 costituita da n. 6 piedritti h. 2,50 distanza nel senso della lunghezza m. 1,80, in tubo da ponteggio con basette regolabili, traversi in tubo (doppi per il lato da 2,50 per un totale di 6 pezzi) oltre a 2 traversi di collegamento L=4,00. Copertura con lamiera grecata zincata sp. mm. 1,5 legata con filo di ferro alla struttura sopradescritta. Costo di Costruzione e Smontaggio. | cadauno (cad) | 29,69 % | 21,84 euro | 1.276,20 euro
|  |  | 95.B10.S30.015 | tettoia costruzione e smontaggio e ammortamento | Dimensioni in pianta 3,60 x 2,50 h 2,50 costituita da n. 6 piedritti h. 2,50 distanza nel senso della lunghezza m. 1,80, in tubo da ponteggio con basette regolabili, traversi in tubo (doppi per il lato da 2,50 per un totale di 6 pezzi) oltre a 2 traversi di collegamento L=4,00. Copertura con lamiera grecata zincata sp. mm. 1,5 legata con filo di ferro alla struttura sopradescritta. COSTO DI MONTAGGIO, SMONTAGGIO E AMMORTAMENTO DEL MATERIALE IN ANNI 10 | cadauno (cad) | 80,85 % | 21,84 euro | 468,59 euro
C10 [Locali igienici e di ricovero]
025 [Dotazioni di Primo soccorso]
|  |  | 95.C10.025.010 | cassetta primo soccorso | cassetta di primo soccorso conforme alla normativa vigente | cadauno (cad) | 0,00 % | 0,00 euro | 79,34 euro
A10 [Locale igienico]
|  |  | 95.C10.A10.010 | Locale igenico per i primi 12 mesi | costituito da un monoblocco in lamiera zincata preverniciata e coibentata completo di impianto elettrico idrico e di scarico dotato di wc completo di cassetta di cacciata valutato per impieghi fino a 12 mesi | cadauno (cad) | 37,78 % | 16,38 euro | 901,01 euro
|  |  | 95.C10.A10.015 | Locale igenico noleggio mensile oltre primo anno | costituito da un monoblocco in lamiera zincata preverniciata e coibentata completo di impianto elettrico idrico e di scarico dotato di wc completo di cassetta di cacciata valutato per ogni mese di impiego oltre i primi 12 mesi. | cadauno (cad) | 18,01 % | 0,46 euro | 54,23 euro
|  |  | 95.C10.A10.050 | Servizio igienico chimico mobile per ogni mese | chimico. Compreso il montaggio ed il successivo smontaggio, la preparazione della base di appoggio, gli oneri per la periodica pulizia ed i relativi materiali di consumo. Per ogni mese di impiego. | cadauno (cad) | 0,00 % | 0,00 euro | 172,50 euro
A20 [Locale spogliatoio]
|  |  | 95.C10.A20.010 | Locale spogliatoio per i primi 12 mesi | Locale spogliatoio, costituito da monoblocco in lamiera ziancata coibentata, completo di impianto elettrico e idrico, di armadietti e panche, compresi oneri di montaggio e smontaggio, il tutto conforme a quanto previsto nell'allegato XIII del D.lgs. 9/4/2008, n° 81 e s.m.i., delle dimensioni di circa 2,20x4,50x2,40 m circa,valutato per i primi 12 mesi di utilizzo. | cadauno (cad) | 34,94 % | 16,38 euro | 885,51 euro
A30 [Locale ricovero attrezzi]
|  |  | 95.C10.A30.010 | Locale ricovero attrezzi 1° anno | Box in lamiera per ricovero attrezzi e materiali , realizzato in tubolare e lamiera zincata grecata spessore 4/10, porte a battente con serratura a cilindretto, asta di chiusura in profilato zincato, completo di capriate di rinforzo a sostegno del tetto in tubolare mm. 10/10, tetto a due pendenze con lamiera grecate mm. 5/10 , fascia sovrastante per chiusura tetto mm. 7/10, pareti e porta con rinforzi e saldate su telaio in tubolare mm. 10/10. Senza basamento. Misure :Lunghezza : 1,70 metri, Larghezza : 2,55 metri, Altezza : 2,00 Metri (a Colmo 2,20). Noleggio per il primo anno | cadauno (cad) | 68,59 % | 16,38 euro | 451,17 euro
|  |  | 95.C10.A30.015 | Locale ricovero attrezzi mesi succ | Box in lamiera per ricovero attrezzi e materiali , realizzato in tubolare e lamiera zincata grecata spessore 4/10, porte a battente con serratura a cilindretto, asta di chiusura in profilato zincato, completo di capriate di rinforzo a sostegno del tetto in tubolare mm. 10/10, tetto a due pendenze con lamiera grecate mm. 5/10 , fascia sovrastante per chiusura tetto mm. 7/10, pareti e porta con rinforzi e saldate su telaio in tubolare mm. 10/10. Senza basamento. Misure :Lunghezza : 1,70 metri, Larghezza : 2,55 metri, Altezza : 2,00 Metri (a Colmo 2,20). Noleggio per ogni mese successivo al 1° anno | cadauno (cad) | 7,51 % | 0,46 euro | 109,85 euro
A40 [Locale mensa]
|  |  | 95.C10.A40.010 | Locale mensa primi 12 mesi | Box monoblocco costituito da struttura portante in profili di acciaio zincato e pareti e copertura in panelli tipo sandwich sp. 40 mm costituito da lamiere zincate preverniciate ed isolamento in poliuretano, compresa una porta ed una finestra in alluminio preverniciato, il tutto conforme a quanto previsto nell'allegato XIII del D. lgs. 9/4/2008, n° 81 e s.m.i., delle dimensioni di circa 3,10x2,40x2,40 m. circa, da adibire a locale mensa, valutato per i primi 12 mesi di utilizzo. | cadauno (cad) | 31,03 % | 16,38 euro | 997,08 euro
|  |  | 95.C10.A40.015 | Box monoblocco locale mensa mesi succ | Box monoblocco costituito da struttura portante in profili di acciaio zincato e pareti e copertura in panelli tipo sandwich sp. 40 mm costituito da lamiere zincate preverniciate ed isolamento in poliuretano, compresa una porta ed una finestra in alluminio preverniciato, il tutto conforme a quanto previsto nell'allegato XIII del D. lgs. 9/4/2008, n° 81 e s.m.i., delle dimensioni di circa 3,10x2,40x2,40 m. circa, da adibire a locale mensa, valutato per ogni mese successivo ai primi 12 mesi di utilizzo. | cadauno (cad) | 1,48 % | 0,46 euro | 558,86 euro
D10 [Impianti di messa a terra]
A10 [Dispersori di terra]
|  |  | 95.D10.A10.010 | Sola posa di profilato a croce l. <= 2.00 m | Sola posa in opera di profilato a croce di acciaio zincato della lunghezza fino a 2.00 m, compreso collegamento della corda (questa esclusa) all'apposito morsetto sul profilato. | cadauno (cad) | 100,00 % | 0,76 euro | 13,11 euro
A20 [Corda di rame nuda con terminali]
|  |  | 95.D10.A20.020 | Sola posa di corda di rame nudo sino a 150 mmq | Sola posa in opera di corda in rame nudo sez. sino a150 mmq | metro lineare (m) | 100,00 % | 0,16 euro | 2,94 euro
E10 [Dispositivi di sicurezza generale]
A10 [Dispositivo anticaduta]
|  |  | 95.E10.A10.010 | Dispositivo anticaduta verticale | costituito da cavo retrattile strozzafune per montaggi verticali valutato a metro/giorno per fase operativa, comprensivo di fune di sostegno per dispositivo anticaduta | cadauno (cad) | 0,00 % | 0,00 euro | 0,86 euro
|  |  | 95.E10.A10.015 | Fune di sostegno per dispositivo anticaduta a cavo retrattil | Fune di sostegno per dispositivo anticaduta a cavo retrattile, compreso lo smontaggio | metro lineare (m) | 0,00 % | 0,00 euro | 23,17 euro
|  |  | 95.E10.A10.020 | Dispositivo anticaduta orizzontale | dispositivo anticaduta con recupero automatico della fune, per montaggio orizzontale, valutato a giorno per fase lavorativa, compresa fune di scorrimento della lunghezza fino a 10 m. | cadauno (cad) | 0,00 % | 0,00 euro | 0,28 euro
A20 [Protezione ferri d'armatura]
|  |  | 95.E10.A20.010 | protezione ferri armatura | Protezione della sommità dei ferri d'armatura con tappo copritondino | cadauno (cad) | 77,27 % | 0,04 euro | 0,76 euro
E15 [Posa in opera materiali per protezione scariche atmosferiche]
A05 [Maglie o calate, compreso la sola posa degli appositi supporti su cui vanno poste in opera, nonché la fornitura e posa dei relativi accessori di fissaggio di qualsiasi natura e le necessarie sagomature. Realizzate con:]
|  |  | 95.E15.A05.015 | tondo acciaio zincato sino a Ø 10 mm | tondo di acciaio zincato sino a Ø 10 mm | metro lineare (m) | 78,11 % | 1,02 euro | 22,01 euro
|  |  | 95.E15.A05.025 | tondo rame Ø 10 mm | tondo di rame Ø 10 mm | metro lineare (m) | 54,76 % | 1,02 euro | 31,39 euro
|  |  | 95.E15.A05.030 | Bandella 30 x 3 mm | Bandella 30 x 3 | metro lineare (m) | 71,53 % | 0,92 euro | 21,45 euro
|  |  | 95.E15.A05.035 | Bandella 40 x 3 | Bandella 40 x 3 | metro lineare (m) | 65,54 % | 1,02 euro | 26,23 euro
B05 [Sola posa in opera di captatore compresa la fornitura e posa in opera dei relativi accessori di fissaggio ]
|  |  | 95.E15.B05.010 | ad asta | ad asta | cadauno (cad) | 99,30 % | 7,28 euro | 123,68 euro
C05 [Sola posa in opera di derivazioni per maglie o calate completa della relativa piastra di acciaio zincato e dei relativi accessori di fissaggio.]
|  |  | 95.E15.C05.010 | a croce | a croce | cadauno (cad) | 92,37 % | 0,62 euro | 11,30 euro
F10 [Segnaletica]
A10 [Segnaletica]
|  |  | 95.F10.A10.010 | Cartello generale di cantiere | Cartello generale di cantiere conforme alle norme del regolamento edilizio, del D.lgs. 81/2008, del D.lgs. 163/2006 e loro s.m.i., della dimensione minima di 2.00 m². | cadauno (cad) | 0,00 % | 0,00 euro | 345,00 euro
|  |  | 95.F10.A10.020 | Cartello segnaletica obbligo divieto pericolo. visib 23 m | Cartello di segnaletica generale, delle dimensioni di 1.00x 1,40, in PVC pesante antiurto, contenente segnali di pericolo, divieto e obbligo, inerenti il cantiere, valutato a cartello per distanza di lettura fino a 23 m, conformi UNI EN ISO 7010:2012. | cadauno (cad) | 0,00 % | 0,00 euro | 14,58 euro
A20 [Segnaletica stradale]
|  |  | 95.F10.A20.010 | segnaletica orrizontale gialla cm 10-12 | Segnaletica stradale orizzontale temporanea, costituita da strisce di larghezza 10- 12 cm, di colore giallo, per la delimitazione di cantieri e zone di lavoro, realizzata con vernice spartitraffico su superfici stradali bituminate o selciate o in calcestruzzo | metro lineare (m) | 76,06 % | 0,06 euro | 1,60 euro
|  |  | 95.F10.A20.015 | Rimozione vernice spartitraffico temporanea | Rimozione di segnaletica orizzontale spartitraffico temporanea mediante la stesura di vernice speciale di colore nero a base di ossidi, oleoresinoso o resina fenolica | metro lineare (m) | 96,64 % | 0,10 euro | 1,72 euro
A26 [Fornitura e posa di coni in gomma a bande bianche e rosse, rifrangenti, conforme alla normativa vigente del Codice della Strada, dell'altezza di:]
|  |  | 95.F10.A26.005 | 30 cm | 30 cm | cadauno (cad) | 42,71 % | 0,03 euro | 1,11 euro
|  |  | 95.F10.A26.010 | 50 cm | 50 cm | cadauno (cad) | 35,65 % | 0,03 euro | 1,32 euro
|  |  | 95.F10.A26.015 | 54 cm antiribaltabile | 54 cm antiribaltabile | cadauno (cad) | 23,56 % | 0,03 euro | 2,00 euro
|  |  | 95.F10.A26.020 | 75 cm | 75 cm | cadauno (cad) | 20,10 % | 0,03 euro | 2,35 euro
A31 [Fornitura e posa di sacchetto di appesantimento per la stabilizzazione di supporti mobili quali cavalletti, basi per pali, sostegni, segnali stradali, in pvc di colore arancio]
|  |  | 95.F10.A31.005 | standard con riempimento in graniglia | standard con riempimento in graniglia | cadauno (cad) | 32,54 % | 0,03 euro | 1,45 euro
|  |  | 95.F10.A31.010 | termosaldato del peso di 14-15Kg | termosaldato del peso di 14-15Kg | cadauno (cad) | 27,87 % | 0,04 euro | 2,11 euro
A35 [Moviere]
|  |  | 95.F10.A35.010 | segnalazioni con bandiera | Segnalazione di lavori effettuata da moviere con bandierina rossa | Ora (h) | 99,77 % | 1,82 euro | 29,68 euro
|  |  | 95.F10.A35.015 | segnalzione flussi di traffico con palette | segnalazioni effettuata da moviere per la regolazione dei flussi di traffico viario con palette rosse e verdi | Ora (h) | 99,61 % | 1,82 euro | 29,71 euro
G10 [Protezioni per demolizioni di scavi]
A10 [Innaffiamento per l'abbattimento delle polveri]
|  |  | 95.G10.A10.010 | Innaffiamento antipolvere demolizioni | Innaffiamento dei manufatti durante le opere di demolizione, valutata a m³ vuoto per pieno della struttura . | mcvpp (m³vpp) | 100,00 % | 0,03 euro | 0,53 euro
A20 [Puntellatura di strutture da demolire eseguita con legnami e puntelli metallici regolabili per altezze fino a 3,50 m dal piano di appoggio]
|  |  | 95.G10.A20.010 | Puntellatura strutture in genere | Puntellatura di strutture in genere valutate a mc vuoto per pieno | mcvpp (m³vpp) | 72,53 % | 0,36 euro | 8,63 euro
A40 [Puntellamento discontinuo di pareti di scavo in trincea]
|  |  | 95.G10.A40.010 | Punt.disc.pareti scavo trincea con puntelli e tav. contrapp. | mediante la posa in opera di puntelli e tavolame contrapposto valutato a singolo puntello | cadauno (cad) | 23,70 % | 0,14 euro | 11,02 euro
H10 [Formazione e sorveglianza sanitaria]
A10 [Riunione di coordinamento sui contenuti del PSC da svolgersi tra i rappresentanti della sicurezza delle imprese che concorrono ai lavori ed i lavoratori]
|  |  | 95.H10.A10.005 | Costo orario ad personam per ogni Responsabile | Costo orario ad personam per ogni Responsabile | Ora (h) | 0,00 % | 0,00 euro | 37,48 euro
|  |  | 95.H10.A10.010 | Costo orario ad personam per ogni lavoratore | Costo orario ad personam per ogni lavoratore | Ora (h) | 0,00 % | 0,00 euro | 29,60 euro
A15 [Formazione ai lavoratori sulle procedure e istruzioni di sicurezza in relazione alle fasi di lavoro ]
|  |  | 95.H10.A15.005 | Costo orario ad personam per ogni Responsabile | Costo orario ad personam per ogni Responsabile | Ora (h) | 0,00 % | 0,00 euro | 37,48 euro
|  |  | 95.H10.A15.010 | Costo orario ad personam per ogni lavoratore | Costo orario ad personam per ogni lavoratore | Ora (h) | 0,00 % | 0,00 euro | 29,60 euro
97 [Costi parametrici]
A01 [Sgombero materiali per il ripristino della funzionalità]
A05 [Sgombero di materiali inerti, alluvionali provenienti da crolli o frane ecc., eseguiti con mezzi meccanici o a mano compreso carico su qualsiasi mezzo o sistemati nell'ambito del cantiere, escluso il trasporto alla discarica e l'onere della stessa per:]
|  |  | 97.A01.A05.005 | Sgombero materiale da alvei, rivi ecc | alvei di torrenti, rivi e corsi d'acqua in genere compreso l'eventuale taglio di alberi e ceppaie, la formazione di savanelle per la deviazione delle acque, la sistemazione finale dell'alveo onde ripristinare il naturale deflusso, valutata a m³ su autocarro | metro cubo (m³) | 67,69 % | 1,29 euro | 38,54 euro
|  |  | 97.A01.A05.010 | Sgombero di materiali inerti di frane | rimozione di frane, detriti provenienti da demolizioni o crolli, eseguiti con mezzi meccanici, ripristino e la messa in sicurezza del transito veicolare, valutata a m³ su autocarro | metro cubo (m³) | 60,95 % | 1,36 euro | 45,07 euro
|  |  | 97.A01.A05.015 | Sgombero di materiali inerti di entità contenuta | edifici in genere di entità contenuta, compresi i necessari puntellamenti e ponteggi provvisori di servizio, la cernita, separazione e frantumazione materiale di risulta, eventuale demolizione di strutture pericolanti, il carico su qualsiasi mezzo di trasporto eseguito con mezzi meccanici, valutati a m³ su automezzo, escluso il trasporto e l'onere di discarica, compresa inoltre la messa in sicurezza del sito interessato. | metro cubo (m³) | 61,46 % | 2,86 euro | 93,21 euro
|  |  | 97.A01.A05.020 | Sgombero di detriti, fango da locali interrati | locali interrati o semi interrati di detriti fango ecc., compreso il sollevamento al piano strada, completamente a mano per un dislivello non superiore a 4,5 m | metro cubo (m³) | 100,00 % | 12,74 euro | 231,63 euro
|  |  | 97.A01.A05.025 | Sgombero di destriti, fango da locali interrati | locali interrati o semi interrati di detriti fango ecc., compreso il sollevamento al piano strada, con piccolo mezzo meccanico in fondi accessibili da autocarro | metro cubo (m³) | 86,73 % | 4,50 euro | 107,60 euro
A10 [Pulizia mediante rimozione di materiali stagnanti non pericolosi (sabbia, foglie, ecc.) carico e trasporto a rifiuto]
|  |  | 97.A01.A10.005 | Pulizia caditoie pozzetti stradali | Caditoie e/o pozzetti stradali mediante aspirazione con adeguato mezzo compreso l'onere di smaltimento | cadauno (cad) | 17,06 % | 0,73 euro | 85,03 euro
|  |  | 97.A01.A10.010 | Spurgo fognature in genere | Spurgo di fognature in genere con adeguato mezzo meccanico compreso l'onere di smaltimento dei rifiuti, eseguito su tubazioni del diametro fino a 250 mm | metro lineare (m) | 14,43 % | 0,16 euro | 22,62 euro
|  |  | 97.A01.A10.015 | Spurgo fognature diam 400mm | Spurgo di fognature in genere con adeguato mezzo meccanico compreso l'onere di smaltimento dei rifiuti, eseguito su tubazioni del diametro fino a 400 mm | metro lineare (m) | 7,34 % | 0,18 euro | 49,48 euro
|  |  | 97.A01.A10.020 | Spurgo fognature diam 630 mm | Spurgo di fognature in genere con adeguato mezzo meccanico compreso l'onere di smaltimento dei rifiuti, eseguito su tubazioni del diametro fino a 630 mm | metro lineare (m) | 6,68 % | 0,25 euro | 75,92 euro
A05 [Sistemazioni fluviali]
A05 [Ripristino della sezione idraulica di corsi d'acqua mediante risagomatura di alvei e sponde, compreso eventuale taglio e asportazione di arbusti, compreso il carico su qualsiasi mezzo o sistemazione in sito, escluso il trasporto e gli oneri di discarica mediante:]
|  |  | 97.A05.A05.005 | Risagomatura alveo e sponde | la risagomatura dell'alveo e delle sponde, valutata a m² di alveo | metro quadrato (m²) | 66,44 % | 0,37 euro | 10,95 euro
|  |  | 97.A05.A05.010 | Arginatura con gabbioni | arginatura con la provvista e posa in opera di gabbioni valutati a m per fila di gabbioni, compresa l'approntamento del piano di posa | metro lineare (m) | 44,25 % | 5,23 euro | 243,36 euro
|  |  | 97.A05.A05.015 | Arginatura con massi | arginatura con la provvista e posa in opera di massi naturali posti in opera secondo la pendenza delle sponde, opportunamente sistemati a secco con scogli di idonea pezzatura compreso lo scavo di fondazione per la preparazione del piano di posa, la sistemazione a tergo con inerti provenienti dallo scavo e/o da cava dello sviluppo di sponda fino a 3,50 m, compreso il tracciamento, misurata a m² di sponda arginata | metro quadrato (m²) | 13,83 % | 2,03 euro | 303,81 euro
|  |  | 97.A05.A05.020 | Arginatura con muro di calcestruzzo | arginatura con muro di calcestruzzo armato, compreso scavo di fondazione della profondità di 1,5 m circa sotto il livello di scorrimento del corso d'acqua, la fondazione di cls, drenaggio a tergo eseguito con pietrame, fori drenanti, la casseratura e l'orditura metallica, valutato a m di muro per altezze fuori fondazione da m 1,00 sino a m 2,00 | metro lineare (m) | 38,38 % | 28,47 euro | 1.384,98 euro
|  |  | 97.A05.A05.025 | Arginatura con muro di calcestruzzo armato | arginatura con muro di calcestruzzo armato, compreso scavo di fondazione della profondità di 1,5 m circa sotto il livello di scorrimento del corso d'acqua, la fondazione di cls, drenaggio a tergo eseguito con pietrame, fori drenanti, la casseratura e l'orditura metallica, valutato a m di muro per altezze fuori fondazione. Sovrapprezzo per ogni metro di maggiore altezza oltre i primi 2,00 m sino a m 4,00 | metro lineare (m) | 37,04 % | 12,80 euro | 641,45 euro
A10 [Realizzazione di guadi carrabili provvisori, di limitata portata, per l'attraversamento di torrenti mediante spianamento dell'alveo con materiale inerte prelevato in sito, sistemazione dei tubi e del materiale drenante, getto finale di cls per la formazione della superficie carrabile, compresa la interposizione di rete elettrosaldata, inclusa la necessaria segnaletica]
|  |  | 97.A05.A10.010 | realizzazione guadi carrabili | realizzazione guadi carrabili | metro quadrato (m²) | 34,40 % | 6,17 euro | 363,08 euro
A12 [Formazione di tombinatura carrabile per la canalizzazione di corsi d'acqua, fognature, ecc. realizzata in cemento armato o in elementi prefabbricati in C.A.V. a sezione quadrangolare, compreso lo scavo e i chiusini d'ispezione, valutata a m² di sezione]
|  |  | 97.A05.A12.010 | Formazione tombinatura carrabile | Formazione di tombinatura carrabile per la canalizzazione di corsi d'acqua, fognature, ecc. realizzata in cemento armato o in elementi prefabbricati in C.A.V. a sezione quadrangolare, compreso lo scavo e i chiusini d'ispezione, valutata a m² di sezione | metro quadrato (m²) | 0,00 % | 0,00 euro | 518,65 euro
A15 [Realizzazione di passerella pedonale della larghezza di 1,70-1,80 m per luci fino a 8,00 m, completa di ringhiere di protezione e impalcato di legno, compresi i necessari ancoraggi, esclusi gli appoggi in CA sulle due sponde, realizzata con:]
|  |  | 97.A05.A15.010 | Realizzazione di passerella pedonale | struttura di profilati metallici compresa una ripresa di antiruggine e una di pittura a finire | metro lineare (m) | 77,02 % | 120,69 euro | 3.078,71 euro
A10 [Opere di viabilità, fognature e acquedotti]
045 [Pulizia di superfici di scarpate da rivestire con rete metallica comprendente: taglio al colletto di ceppaia e radici;rimozione di tutte le parti smosse e pericolanti; calo in basso e carico su qualsiasi mezzo escluso il trasporto alla PPDD]
|  |  | 97.A10.045.010 | pulizia scarpate da rivestire con rete metallica | pulizia scarpate da rivestire con rete metallica | metro quadrato (m²) | 83,02 % | 0,33 euro | 10,26 euro
A05 [Formazione di piste carrabili della larghezza di 3,00 m circa, per accessi o transiti provvisori, realizzata in terreni naturali, successiva compattazione del fondo, stesa di adeguato inerte dello spessore sciolto di 40 cm circa debitamente compattato, compreso eventuale taglio di alberi e cespugli, sistemazione dei materiali in loco e la profilatura delle eventuali scarpate]
|  |  | 97.A10.A05.005 | formazione di pista carrabile larghezza circa 3,00 m | formazione di pista carrabile larghezza circa 3,00 m | metro lineare (m) | 58,52 % | 7,11 euro | 248,12 euro
A10 [Ripristino di fognature in genere danneggiate da eventi calamitosi, compresa la costruzione dei necessari pozzetti di ispezione, eventuale cavo, successivo reinterro e il necessario letto di posa con tubi del diametro di:]
|  |  | 97.A10.A10.005 | ripristino fognature fino a 250 mm | fino a 250 mm | metro lineare (m) | 51,84 % | 6,07 euro | 220,87 euro
|  |  | 97.A10.A10.010 | Ripristino fognature fino a 400 m | fino a 400 m | metro lineare (m) | 38,48 % | 6,21 euro | 312,71 euro
|  |  | 97.A10.A10.015 | Ripristino fognatura fino a 630 m | fino a 630 m | metro lineare (m) | 32,32 % | 10,84 euro | 643,72 euro
A12 [Sola posa in opera di fossa biologica, compreso scavo, calcestruzzo di fondazione, successivo reinterro, sistemazione in loco dello scavo eccedente e la formazione dei necessari collegamenti di emissione e immissione in zona accessibile da autocarro, delle dimensioni di:]
|  |  | 97.A10.A12.005 | Sola posa in opera di fossa biologica fino a 15 persone | fino a 15 persone | cadauno (cad) | 77,52 % | 63,47 euro | 1.692,87 euro
|  |  | 97.A10.A12.010 | Solo posa in opera di fossa biologica fino a 60 persone | fino a 60 persone | cadauno (cad) | 77,03 % | 88,30 euro | 2.367,23 euro
|  |  | 97.A10.A12.015 | Solo posa in opera di fossa biologica fino a 150 persone | fino a 150 persone | cadauno (cad) | 77,32 % | 110,46 euro | 2.946,94 euro
|  |  | 97.A10.A12.020 | Solo posa in opera di fossa biologica fino a 300 persone | fino a 300 persone | cadauno (cad) | 72,47 % | 147,31 euro | 4.143,12 euro
A15 [Ripristino provvisorio di tratti di acquedotto o gasdotto mediante la provvista e posa in opera di tubazioni di polietilene PN16, compresi gli allacci al preesistente acquedotto o gasdotto, escluso eventuali scavi, del diametro di:]
|  |  | 97.A10.A15.005 | Ripristino tubi acquedotto PE / PN25 fino a 90 mm | fino a 90 mm | metro lineare (m) | 51,45 % | 2,16 euro | 78,96 euro
|  |  | 97.A10.A15.010 | Ripristino tubi acquedotto PE / PN25 fino a 200 mm | fino a 200 mm | metro lineare (m) | 32,22 % | 3,42 euro | 199,29 euro
|  |  | 97.A10.A15.015 | Allaccio utenza acqua/gas PN16 Ø 2" fino a 5 m tubo ghisa | allaccio utenza con tubi di polietilene PN16 per diametri fino a 2'' per distanze fino a 5 m su tubo di ghisa | cadauno (cad) | 39,92 % | 14,19 euro | 689,36 euro
|  |  | 97.A10.A15.020 | Allaccio utenza acqua/gas PN16 Ø 2" fino a 5 m tubo PE | allaccio utenza con tubi di polietilene PN16 per diametri fino a 2'' per distanze fino a 5 m su tubo di polietilene | cadauno (cad) | 36,33 % | 9,27 euro | 495,36 euro
A20 [Ripristino di corpo stradale danneggiato da eventi calamitosi comprendente pavimentazione piano viabile mediante la provvista e posa in opera di conglomerato bituminoso, regimazione acque di superficie, regolarizzazione di scarpate a monte, costruzione di muro di controripa dell'altezza di 1,00 m circa oltre il piano stradale e relativa cunetta, il tutto valutato a metro lineare per larghezza di:]
|  |  | 97.A10.A20.005 | Ripristino corpo stradale con muro di sostegno fino a 3,00 m | fino a 3,00 m | metro lineare (m) | 50,52 % | 35,66 euro | 1.393,71 euro
|  |  | 97.A10.A20.010 | Ripristino corpo stradale con muro di sostegno fino a 4,50 m | fino a 4,50 m | metro lineare (m) | 50,98 % | 38,58 euro | 1.522,49 euro
|  |  | 97.A10.A20.015 | Ripristino corpo stradale con muro di sostegno fino a 6,00 m | fino a 6,00 m | metro lineare (m) | 50,76 % | 41,50 euro | 1.651,28 euro
A25 [Formazione di piede di contrasto al corpo franoso mediante la provvista e posa in opera di massi e pietrame, compresa la formazione di piano di posa delle dimensioni di 1,50 x 1,00 m per altezze di:]
|  |  | 97.A10.A25.005 | Formazione piede di contrasto frana fino a 1,00 m | fino a 1,00 m | metro lineare (m) | 5,00 % | 5,97 euro | 2.374,35 euro
|  |  | 97.A10.A25.010 | Formazione piede di contrasto frana fino a 2,00 m | fino a 2,00 m | metro lineare (m) | 5,00 % | 12,24 euro | 4.867,43 euro
|  |  | 97.A10.A25.015 | Formazione piede di contrasto frana fino a 3,00 m | fino a 3,00 m | metro lineare (m) | 5,00 % | 18,51 euro | 7.360,50 euro
A30 [Pulizia di superfici di scarpate da rivestire con rete metallica comprendente: taglio e asportazione di ceppaie e radici, rimozione di tutte le parti smosse e pericolanti, calo in basso e carico su qualsiasi mezzo, escluso il trasporto a discarica]
|  |  | 97.A10.A30.005 | pulizia di scarpate da rivestire con rete metallica | Pulizia di superfici di scarpate da rivestire con rete metallica comprendente: taglio e asportazione di ceppaie e radici, rimozione di tutte le parti smosse e pericolanti, calo in basso e carico su qualsiasi mezzo, escluso il trasporto a discarica | metro quadrato (m²) | 94,17 % | 0,24 euro | 6,21 euro
A40 [Provvista e posa in opera di reti metalliche armate per rivestimenti di superfici a forte pendenza, poste in opera esclusivamente a mano, compresa la fiorettatura per la posa in opera di chiodi e il fissaggio degli stessi con malta cementizia, la posa dei cavi e la legatura della rete, esclusa la pulizia, il disgaggio della parete, compreso la fornitura della rete, dei cavi e la formazione di eventuali cordoli di ancoraggio]
|  |  | 97.A10.A40.005 | PPO reti metalliche armate per scarpate | Provvista e posa in opera di reti metalliche armate per rivestimenti di superfici a forte pendenza, poste in opera esclusivamente a mano, compresa la fiorettatura per la posa in opera di chiodi e il fissaggio degli stessi con malta cementizia, la posa dei cavi e la legatura della rete, esclusa la pulizia, il disgaggio della parete, compreso la fornitura della rete, dei cavi e la formazione di eventuali cordoli di ancoraggio | metro quadrato (m²) | 22,59 % | 0,47 euro | 42,59 euro
A15 [Opere marittime]
A05 [Ripristino scogliera danneggiatada eventi calamitosi mediante:]
|  |  | 97.A15.A05.005 | Ripristino scogliera fino a 15 m di profondità | Salpamento di massi naturali o artificiali fino alla profondita' di 15 m dal l.m.m., compresa l'opera del sommozzatore, compreso il riposizionamento | tonnellata (t) | 28,62 % | 0,56 euro | 36,39 euro
|  |  | 97.A15.A05.010 | PPO massi per scogliera via terra | la provvista e posa in opera, via terra, di massi naturali pesati su autocarro | tonnellata (t) | 14,55 % | 0,43 euro | 57,07 euro
|  |  | 97.A15.A05.015 | PPO massi per scogliera a mezzo natante | Provvista e posa in opera, a mezzo natante, di massi naturali, pesati su autocarro e/o stazzati su natante | tonnellata (t) | 8,95 % | 0,28 euro | 63,87 euro
A10 [Escavazione di fondale costituito da materiale sciolto (limoso, argilloso, sabbioso, ecc.) eseguito fino alla profondità di 15 m rispetto al livello del mare, compreso il trasporto e lo scarico del materiale di risulta in mare aperto, entro il raggio di 6 miglia, misurato in banco con rilievi di prima e seconda pianta o in cumuli su natante, eseguito con idoneo mezzo marittimo]
|  |  | 97.A15.A10.005 | Escavazione fondale | Escavazione di fondale costituito da materiale sciolto (limoso, argilloso, sabbioso, ecc.) eseguito fino alla profondità di 15 m rispetto al livello del mare, compreso il trasporto e lo scarico del materiale di risulta in mare aperto, entro il raggio di 6 miglia, misurato in banco con rilievi di prima e seconda pianta o in cumuli su natante, eseguito con idoneo mezzo marittimo | metro cubo (m³) | 17,06 % | 0,11 euro | 13,67 euro
A25 [Bonifica centrali termiche]
A05 [Pulizia caldaia a basamento >= 35 Kw a modulo singolo compreso l'eventuale ripristino del focolare, l'allontanamento degli eventuali materiali di risulta, e ogni altra lavorazione per ripristinare la funzionalità della caldaia, esclusa la sostituzione dei componenti]
|  |  | 97.A25.A05.005 | pulizia caldaia a basamento >= 35 Kw | pulizia caldaia a basamento >= 35 Kw | cadauno (cad) | 100,00 % | 43,68 euro | 811,12 euro
A10 [Sostituzione di bruciatore, compresa l'eventuale lavorazione della piastra di collegamento alla caldaia, collegamenti elettrici, collegamenti alla tubazione del combustibile, prove di combustione, lo smontaggio e l'allontanamento del bruciatore danneggiato, escluso lo smaltimento e la fornitura stessa del bruciatore, escluso inoltre impianti elettrici e di adduzione combustibili]
|  |  | 97.A25.A10.005 | per caldaia fino a 350 Kw | per caldaia fino a 350 Kw | cadauno (cad) | 100,00 % | 43,68 euro | 810,61 euro
|  |  | 97.A25.A10.010 | per caldaia oltre 350 Kw fino a 15000 Kw | per caldaia oltre 350 Kw fino a 15000 Kw | cadauno (cad) | 100,00 % | 58,24 euro | 1.080,82 euro
A15 [Sostituzione di pompe e/o circolatori per fluidi caldi o freddi compreso controfrangia, bulloni, guarnizioni, tronchetti di raccordo e di collegamento della linea elettrica già predisposta alla morsettiera, lo smontaggio della pompa danneggiata e l'allontamento escluso lo smaltimento, la fornitura della nuova pompa, tipo:]
|  |  | 97.A25.A15.005 | Sostituzione di pompa singola | singola | cadauno (cad) | 92,81 % | 14,56 euro | 291,13 euro
|  |  | 97.A25.A15.010 | sostituzione di pompa gemellare | gemellare | cadauno (cad) | 89,02 % | 21,84 euro | 455,30 euro
A30 [Ripristino impianti illuminazione pubblica]
A05 [Solo posa in opera di pali di acciaio o in fusione di ghisa in genere, fino a 5 pali per impianto, compreso scarico dal mezzo di trasporto, rizzamento, appiombamento, suggellatura con sabbia costipata e/o malta cementizia o imbullonatura se installati su mensola o su piastra, compreso scavo e calcestruzzo di fondazione per pali del peso di:]
|  |  | 97.A30.A05.005 | Posa palo del peso fino a 80 kg | fino a 80 kg | cadauno (cad) | 73,48 % | 10,09 euro | 263,39 euro
|  |  | 97.A30.A05.010 | Posa palo oltre 80 fino a 150 kg | oltre 80 fino a 150 kg | cadauno (cad) | 68,01 % | 14,00 euro | 394,73 euro
|  |  | 97.A30.A05.015 | Posa palo oltre 150 fino a 250 kg | oltre 150 fino a 250 kg | cadauno (cad) | 59,79 % | 18,69 euro | 604,54 euro
|  |  | 97.A30.A05.020 | Posa palo oltre 250 fino a 400 kg | oltre 250 fino a 400 kg | cadauno (cad) | 58,44 % | 20,78 euro | 686,87 euro
A35 [Impianti elettrici riscaldamento e idrici]
A05 [Impianti elettrici per alloggi di civile abitazione composti da: punti luce, prese di corrente, deviazioni e commutazioni, quadro elettrico per utenza singola, canalizzazioni di PVC, dorsale, cassetti di derivazione e portafrutti, citofono, impianto ricezione TV e canalizzazione telefonica, impianto di terra, il tutto eseguito e certificato a norma di legge, comprese le opere murarie, per appartamento da:]
|  |  | 97.A35.A05.005 | Impianto elettrico completo appartamento fino a 40 m² | fino a 40 m² | cadauno (cad) | 71,79 % | 176,82 euro | 4.590,74 euro
|  |  | 97.A35.A05.010 | Impianto elettrico appartamento oltre 40 fino a 65 m² | oltre 40 fino a 65 m² | cadauno (cad) | 71,12 % | 265,21 euro | 6.942,34 euro
|  |  | 97.A35.A05.015 | Impianto elettrico appartamento oltre 65 fino a 90 m² | oltre 65 fino a 90 m² | cadauno (cad) | 70,89 % | 346,09 euro | 9.084,79 euro
A10 [Impianti di riscaldamento autonomo per alloggi di civile abitazione composti da: caldaia, tubazioni di rame o PE multistrato, radiatori di alluminio completi di valvole detentore, corredato di regolazione termostatica in opera e funzionanti, escluse le sole opere murarie per appartamenti:]
|  |  | 97.A35.A10.005 | fino a 40 m² con collettore e distr. a pavimento o a parete | fino a 40 m² con collettore e distribuzione a pavimento o a parete | cadauno (cad) | 29,66 % | 87,36 euro | 5.465,47 euro
|  |  | 97.A35.A10.015 | oltre 40 fino a 65 m² con collettore e distr. a pav/parete | oltre 40 fino a 65 m² con collettore e distribuzione a pavimento o a parete | cadauno (cad) | 32,96 % | 131,04 euro | 7.379,01 euro
|  |  | 97.A35.A10.025 | oltre 65 fino a 90 m² con collettore di distr a pav o parete | oltre 65 fino a 90 m² con collettore e distribuzione a pavimento o a parete | cadauno (cad) | 37,10 % | 196,56 euro | 9.832,71 euro
A15 [Realizzazione di servizio igienico compresa la rimozione dei vecchi apparecchi e del vecchio impianto, il calo e il carico di qualsiasi mezzo di trasporto. Provvista e posa in opera di tubazioni di adduzione per acqua calda e fredda, il tutto isolato a norma di legge, compresi i relativi attacchi alle linee di alimentazione esistenti nel vano. Schematura dell'impianto di scarico fino al collegamento in braga, già esistente, la fornitura degli apparecchi, delle rubinetterie del tipo economico e degli accessori di scarico (sifoni, canotti, ecc.). Demolizione e rifacimento del pavimento e del rivestimento di piastrelle per un'altezza fino a 1,60 m per servizi di superficie:]
|  |  | 97.A35.A15.005 | Realizzazione servizio igienico fino a mq 2,00 | fino a 2,00 m² circa composto da due apparecchi sanitari, di cui un wc completo di cassetta di cacciata | cadauno (cad) | 47,68 % | 112,91 euro | 4.472,15 euro
|  |  | 97.A35.A15.010 | rifacimento servizio igienico oltre 2 fino a 3 mq | oltre 2,00 fino a 3,00 m² circa composto da tre apparecchi sanitari di cui un wc completo di cassetta di cacciata e una doccia | cadauno (cad) | 50,19 % | 148,28 euro | 5.575,47 euro
|  |  | 97.A35.A15.015 | Rifacimento bagno oltre 3,00 e fino a 5,00 mq | oltre 3 fino a 5,00 m² circa composto da quattro apparecchi sanitari di cui un wc con cassetta | cadauno (cad) | 52,96 % | 187,45 euro | 7.336,87 euro
A40 [Risanamento edilizio]
A05 [Demolizione e rifacimento di manto di copertura (tetto a falde) comprendente: le impalcature provvisorie di servizio, la sostituzione degli elementi di copertura, degli isolamenti termici eventuali, converse, lattoneria in genere, comignoli e cassettoni e la piccola orditura, il calo, carico e trasporto a rifiuto dei materiali di risulta; esclusi i ponteggi fissi, impianto di cantiere, l'orditura di legno primaria e secondaria, esclusi la sola fornitura dei materiali isolanti, per:]
|  |  | 97.A40.A05.005 | rifacimento tetti di abbadini | tetti di abbadini | metro quadrato (m²) | 53,16 % | 9,69 euro | 349,28 euro
|  |  | 97.A40.A05.010 | rifacimento tetti di tegole | tetti di tegole | metro quadrato (m²) | 59,33 % | 3,82 euro | 123,13 euro
A10 [Demolizione e rifacimento di coperture piane : terrazzo non praticabile]
|  |  | 97.A40.A10.005 | terrazzo piano non praticabile | Rifacimento di copertura a terrazzo non praticabile comprendente: demolizione della pavimentazione esistente sino al vecchio strato impermeabilizzante (da mantenere, ripresa delle pendenze, applicazione di strato impermeabile costituito da due guaine poliestere da mm. 4 e da una guaina ardesiata da mm. 3, compresi i risvolti sui volumi emergenti, esclusi canaloni o sporti di gronda, grondaie, pluviali e nuovi strati isolanti. Compreso calo, carico e trasporto a rifiuto dei materiali provenienti dalle demolizioni. | metro quadrato (m²) | 45,62 % | 3,12 euro | 145,56 euro
A11 [Demolizione e rifacimento di coperture piane: terrazzo praticabile.]
|  |  | 97.A40.A11.005 | Rifacimento di copertura a terrazzo praticabile | Rifacimento di copertura a terrazzo praticabile comprendente: demolizione della pavimentazione esistente sino al vecchio strato impermeabilizzante (da mantenere), ripresa delle pendenze, applicazione di strato impermeabile costituito da due guaine poliestere da mm. 4 e da un tessuto non tessuto di separazione, pavimentazione in piastrelle di grès porcellanato e relativo sottofondo, compresi i risvolti sui volumi emergenti, esclusi canaloni o sporti di gronda, grondaie, pluviali e nuovi strati isolanti. Compreso calo, carico e trasporto a rifiuto dei materiali provenienti dalle demolizioni. | metro quadrato (m²) | 42,29 % | 5,07 euro | 244,35 euro
A15 [Rifacimento impermeabilizzazione di canalone o sporto di gronda, compreso rimozione della vecchia impermeabilizzazione del sottofondo, calo carico e trasporto a rifiuto dei materiali di risulta. Rifacimento sottofondo finemente frattazzato, impermeabilizzazione e stesa di due riprese di antisolare esclusi ponteggi fissi o eventuali sistemi di sicurezza]
|  |  | 97.A40.A15.005 | rifacimento impermeabilizzazione canale/sporto di gronda | rifacimento impermeabilizzazione canale o sporto di gronda | metro quadrato (m²) | 53,61 % | 3,67 euro | 133,81 euro
A20 [Strutture per coperture a falde]
|  |  | 97.A40.A20.005 | Rifacimento struttura in legno copertura a falde | Smontaggio e rifacimento struttura di coperture a falde (travetti, tavolato e/o listelli) di legname esclusa l'orditura primaria (travi di colmo, capriate, dormienti, rompitratta, ecc.) e gli eventuali ponteggi fissi interni ed esterni, misurato sullo sviluppo del tetto stesso | metro quadrato (m²) | 66,59 % | 2,32 euro | 97,90 euro
|  |  | 97.A40.A20.010 | Realizzazione di cordolo testa muro | Realizzazione di cordolo di testa muro per l'appoggio di strutture di copertura, realizzata con calcestruzzo armato esclusi i soli ponteggi fissi, misurato sullo sviluppo del tetto stesso. Dimensioni cm 50 x 40 h compresi oneri di ancoraggio dell'armatura alla muratura | metro lineare (m) | 55,83 % | 7,62 euro | 261,78 euro
|  |  | 97.A40.A20.015 | Costruzione di intera copertura in legno | Costruzione di struttura di copertura a falde in legno, compreso orditura primaria e secondaria, tavolato, listelli e manto di copertura di laterizio, canali di gronda, o impermeabilizzazione cornicione, cassettoni di contenimento canne di esalazione e le necessarie opere di lattoneria, esclusi i ponteggi fissi. | metro quadrato (m²) | 48,33 % | 4,40 euro | 251,30 euro
A25 [Murature in genere]
|  |  | 97.A40.A25.005 | Realizzazione muro in ca per h oltre 1,5 fino a 2,00 m | Muro di sostegno in c.a. compreso scavo di fondazione (esclusi scavi di sbancamento) carico dei materiali di risulta su qualsiasi mezzo di trasporto o sistemazione in loco, comprese le casserature e l'orditura metallica, valutato a metro di muro per altezze fuori fondazione da m 1,50 f.t. fino a m 2,00 f.t. | metro lineare (m) | 42,59 % | 27,89 euro | 1.235,90 euro
|  |  | 97.A40.A25.010 | Sovrapprezzo per maggiore altezza fino a 4,00 m | Muro di sostegno in c.a. compreso scavo di fondazione (esclusi scavi di sbancamento) carico dei materiali di risulta su qualsiasi mezzo di trasporto o sistemazione in loco, comprese le casserature e l'orditura metallica, valutato a metro di muro per altezze fuori fondazione, oltre 2,00 sino a 4,00 m esclusi i ponteggi fissi | metro lineare (m) | 43,45 % | 45,51 euro | 1.978,04 euro
|  |  | 97.A40.A25.015 | Muratura perimetrale di tamponamento in laterizio | Murature in laterizio compreso intonaco e coloritura su ambo i lati, la formazione di fasce e punti di lista, spigoli sia sporgenti sia rientranti, tipo: di tamponamento in blocchi tipo "poroton" spessore cm 30, isolante di polistirene spessore cm 8 e un mattone forato dello spessore di cm 8 nel lato interno. | metro quadrato (m²) | 61,72 % | 9,60 euro | 297,55 euro
|  |  | 97.A40.A25.020 | Muratura in laterizio di divisorio tra alloggi | Murature in laterizio compreso intonaco e coloritura su ambo i lati, la formazione di fasce e punti di lista, spigoli sia sporgenti sia rientranti, tipo: di divisione fra alloggi costituita da un blocco di argilla espansa fonoassorbente spessore cm 25 | metro quadrato (m²) | 71,26 % | 10,36 euro | 278,34 euro
|  |  | 97.A40.A25.025 | Tramezzo in laterizio completo sp 10 cm | Murature in laterizio compreso intonaco e coloritura su ambo i lati, la formazione di fasce e punti di lista, spigoli sia sporgenti sia rientranti, tipo: tramezzo interno di mattoni forati dello spessore di 8 cm esclusa fornitura delle animelle | metro quadrato (m²) | 67,37 % | 6,22 euro | 176,26 euro
|  |  | 97.A40.A25.030 | Tramezzo in laterizio completo sp 15 cm | Murature in laterizio compreso intonaco e coloritura su ambo i lati, la formazione di fasce e punti di lista, spigoli sia sporgenti sia rientranti, tipo: tramezzo interno di mattoni forati dello spessore di 12 cm esclusa fornitura delle animelle | metro quadrato (m²) | 64,41 % | 6,59 euro | 195,35 euro
A30 [Rifacimento di intonaci esterni, compreso scrostamento intonaco esistente fino al vivo della muratura, calo, carico su qualsiasi mezzo e trasporto a impianti di riutilizzo o a discarica, compreso eventuale riscagliatura, ultimato in arenino e coloritura, esclusi ponteggi fissi, eseguita su:]
|  |  | 97.A40.A30.005 | muratura di pietrame con malta di calce idraulica naturale | muratura di pietrame con malta di calce idraulica naturale | metro quadrato (m²) | 66,06 % | 3,10 euro | 90,25 euro
|  |  | 97.A40.A30.010 | su muratura di mattoni e/o calcestruzzo con calce idraulica | su muratura di mattoni e/o calcestruzzo con calce idraulica naturale | metro quadrato (m²) | 67,40 % | 2,82 euro | 80,30 euro
A45 [Opere in ferro ]
A05 [Provvista e posa in opera di ringhiera di ferro a semplice disegno senza curve saldata, per altezze fino a 100 cm oltre l'opera muraria, compreso il sollevamento, una ripresa di antiruggine e due riprese di smalto e i ponteggi provvisori, del peso di circa 20 kg/m², esclusi i ponteggi fissi, fissata direttamente sulla struttura:]
|  |  | 97.A45.A05.005 | PPO ringhiera di ferro in piano | in piano | metro quadrato (m²) | 84,00 % | 10,69 euro | 258,66 euro
|  |  | 97.A45.A05.010 | PPO ringhiera in monta per rampe e scale | in monta per rampe e scale | metro quadrato (m²) | 86,43 % | 13,37 euro | 309,65 euro
A10 [Provvista e posa in opera di inferriate o cancellate di ferro a semplice disegno senza curve, saldate, per altezza fino a 2 m oltre l'opera muraria, compreso eventuale sollevamento, una ripresa di antiruggine e due riprese di smalto, del peso di 30 kg/m² circa , i ponteggi provvisori, esclusi i ponteggi fissi, fissata direttamente sulla struttura.]
|  |  | 97.A45.A10.005 | PPO inferriate o cancellate per tratti orizzontali | per tratti orizzontali | metro quadrato (m²) | 83,77 % | 14,85 euro | 360,56 euro
B10 [Opere di manutenzione straordinaria]
A05 [Opere di manutenzione straordinaria di alloggio comprendenti: Demolizioni: Rimozione piastrelle di rivestimento e intonaco sottostante del/dei servizi igienici Demolizione pavimento e sottofondo nei servizi igienici Rimozione zoccolino in ardesia o altro materiale in tutti i locali esclusi servizi e cucina rimozione apparecchi sanitari Intonaci e controsoffitti: Intonaco su tramezzi ove erano le piastrelle Controsoffittatura in cartongesso nei locali ingresso e disimpegno, compresa forometria per faretti a incasso Pavimenti e rivestimenti: getto massetto di sottofondo nei bagni cm 4 + ulteriori cm. 2 Fornitura e posa in opera di piastrelle in grès porcellanato lucide di dimensioni medio-grandi non inferiori al 30x60 sui pavimenti e rivestimenti compresi i maggiori oneri per lavoro disagiato in piccoli ambienti. Comprese le finiture. Fornitura e posa in opera di nuovi zoccolini in ardesia o gres porcellanato o laminato in tutti i vani, esclusi i sevizi. Tinteggiature Raschiatura vecchi parati (tutti i vani esclusi i servizi) + vecchie tinte nei servizi e sui soffitti Una mano di fissativo su pareti e soffitti Rasatura saltuaria su soffitti Rasatura a due mani su pareti Una mano di isolante su pareti e soffitti tinteggiatura pareti e soffitti in lavabile bianca a due mani Evacuazione detriti da demolizione Carico e trasporto dei detriti da demolizione, apparecchi sanitari e quant'altro di risulta dalle lavorazioni. con piccolo autocarro, alla pubblica discarica o a centro di raccolta in zona. Smaltimento degli stessi con pagamento del costo relativo ai materiali da demolizione da interno Impianti idrico-sanitari Realizzazione di impianti idrici e di scarico nei servizi come descritto all'art. 50.T10 .A10 del Prezzario Regione Liguria Crene e formazione di sede per cassetta di cacciata a incasso Fornitura e posa in opera di nuovi sanitari e relative rubinetterie (il tutto di qualità media) Realizzazione di nuovo impianto gas a servizio della cucina a partire dal contatore. Sostituzione della braga di innesto dello scarico del WC sulla colonna montante Impianti elettrici Realizzazione di nuovo impianto elettrico in ambito manutentivo come descritto all'art. 30.E00.A10 con la dotazione indicata in ogni singola analisi del prezzo relativa a ogni tipologia di alloggio di seguito riportata.]
|  |  | 97.B10.A05.010 | alloggio di superficie agibile da 40 a 50 mq con 1 servizio | alloggio di superficie agibile (superficie totale entro il perimetro interno ) da 40 a 50 mq con 1 servizio igienico | cadauno (cad) | 68,33 % | 855,10 euro | 23.833,86 euro
|  |  | 97.B10.A05.020 | alloggio di S. agibile da oltre 50 a 60 mq con 1 servizio | alloggio di superficie agibile (superficie totale entro il perimetro interno ) oltre 50 sino a 60 mq con 1 servizio igienico | cadauno (cad) | 69,01 % | 1.041,16 euro | 28.772,14 euro
|  |  | 97.B10.A05.030 | alloggio di S. agibile oltre 60 sino a 70 mq con 1 servizio | alloggio di superficie agibile (superficie totale entro il perimetro interno) oltre 60 sino a 70 mq con 1 servizio igienico | cadauno (cad) | 68,46 % | 1.194,86 euro | 33.362,48 euro
|  |  | 97.B10.A05.040 | alloggio di S. agibile oltre 70 sino a 80 mq con 1 servizio | alloggio di superficie agibile (supeficie totale entro il perimetro interno) oltre 70 sino a 80 mq con 1 servizio igienico | cadauno (cad) | 68,81 % | 1.265,30 euro | 35.149,20 euro
|  |  | 97.B10.A05.050 | alloggio di S.agibile oltre 80 sino a 90 mq con 2 servizi | alloggio di superficie agibile (supeficie totale entro il perimetro interno) oltre 80 sino a 90 mq, con 2 servizi igienici completi. | cadauno (cad) | 66,98 % | 1.589,80 euro | 45.243,13 euro
A07 [Opere extra oltre a quelle previste nella voce precedente A05: integrazione impianti termoidraulici con predisposizione di allacci elettrici ed idrici e linee gas per installazione di sistemi di climatizzazione e produzione di acqua calda sanitaria con tecnologia a pompa di calore, in appositi locali o mediante adattamento di quelli esistenti o all'esterno, per le varie tipologie di alloggi. COMPRESI: - quadro elettrico dedicato, tracce e guaine per impianti elettrici di alimentazione dal quadro ai vari punti di utilizzo (pompa di calore, split, radiatori, serbatoio ACS) nonche' per i cavi di comando delle varie apparecchiature. - tubazioni di scarico della condensa in pvc dai vari apparecchi all'impianto fognario interno all'alloggio, comprese tracce e opere connesse. -tubazioni in rame precoibentato per i gas dell'impianto di climatizzazione e produzione di ACS. ESCLUSE: la fornitura e posa in opera delle apparecchiature sopra descritte (pompa di calore, split, radiatori, serbatoio ACS).]
|  |  | 97.B10.A07.005 | per alloggio da 40 a 50 mq | Per alloggio da 40 a 50 mq: predisposizione allacciamenti elettrici per montaggio (all'esterno sotto finestra o parete poggiolo se esistente) di unita' esterna di adeguata potenzialità, due split da 9000 e uno 12000 btu oltre a un serbatoio da lt 120 (collocato nella parete attrezzata della cucina) per acqua calda prodotta dall'unità esterna. Inoltre, nel il servizio igienico, per un termoarredo da circa 600 w oppure per un termosifone collegato al sistema di produzione ACS. Allacciamenti idrici per collegamento dell'impianto idrico dell'appartamento al serbatoio di accumulo di cui sopra. | cadauno (cad) | 53,80 % | 56,84 euro | 1.969,26 euro
|  |  | 97.B10.A07.010 | per alloggio oltre 50 sino a 60 mq | Per alloggio oltre 50 sino a 60 mq: predisposizione allacciamenti elettrici per montaggio (all'esterno sotto finestra o parete poggiolo se esistente) di unita' esterna di adeguata potenzialità, tre split (due da 9000 e uno 12000 btu) oltre a un serbatoio da lt 120 (collocato nella parete attrezzata della cucina) per acqua calda prodotta dall'unità esterna. Inoltre, nel servizio igienico, per un termoarredo da circa 600 w oppure per un termosifone collegato al sistema di produzione ACS. Allacciamenti idrici per collegamento dell'impianto idrico dell'appartamento al serbatoio di accumulo di cui sopra. | cadauno (cad) | 54,88 % | 71,87 euro | 2.441,84 euro
|  |  | 97.B10.A07.015 | per alloggio oltre 60 sino a 70 mq | Per alloggio oltre 60 sino a 70 mq : predisposizione allacciamenti elettrici per montaggio (all'estreno sotto finestra o parete poggiolo se esistente) di unita' esterna di adeguata potenzialità, quattro split da 9000 btu oltre a un serbatoio da lt 150 (collocato nella parete attrezzata della cucina) per acqua calda prodotta dall'unità esterna. Inoltre, nel il servizio igienico, per un termoarredo da circa 600 w oppure per un termosifone collegato al sistema di produzione ACS. Allacciamenti idrici per collegamento dell'impianto idrico dell'appartamento al serbatoio di accumulo di cui sopra. | cadauno (cad) | 55,01 % | 86,85 euro | 2.944,52 euro
|  |  | 97.B10.A07.020 | Per alloggio oltre 70 sino a 80 mq | Per alloggio oltre 70 sino a 80 mq mq: predisposizione allacciamenti elettrici per montaggio (all'estreno sotto finestra o parete poggiolo se esistente) di unita' esterna di adeguata potenzialità, tre split da 9000 e 12000 btu oltre a un serbatoio da lt 150 (collocato in vano proprio nel disimpegno del ripostiglio questo incluso) per acqua calda prodotta dall'unità esterna. Inoltre, nel il servizio igienico e in cucina, per un termosifone/cad. locale collegato al sistema di produzione ACS. Allacciamenti idrici per collegamento dell'impianto idrico dell'appartamento al serbatoio di accumulo di cui sopra. | cadauno (cad) | 57,13 % | 107,50 euro | 3.858,87 euro
|  |  | 97.B10.A07.025 | Per alloggio oltre 80 sino a 90 mq | Per alloggio oltre 80 sino a 90 mq mq: predisposizione allacciamenti elettrici per montaggio (all'estreno sotto finestra o parete poggiolo se esistente) di unità esterna di adeguata potenzialità, tre split da 9000 e 12000 btu oltre a un serbatoio da lt 150 (collocato in vano proprio nel disimpegno del ripostiglio questo incluso) per acqua calda prodotta dall'unità esterna. Inoltre, nel il servizio igienico e in cucina, per un termosifone/cad. locale collegato al sistema di produzione ACS. Allacciamenti idrici per collegamento dell'impianto idrico dell'appartamento al serbatoio di accumulo di cui sopra. | cadauno (cad) | 57,10 % | 118,80 euro | 4.060,95 euro
A10 [Opere extra oltre a quelle previste nella voce precedente A05. sostituzione porte interne e relativi telai, coprifili ecc con nuove in mdf laccato qualità media.]
|  |  | 97.B10.A10.010 | prezzo per alloggio da oltre da 40 a 50 mq | prezzo per alloggio da oltre da 40 a 50 mq con 1 servizio igienico | cadauno (cad) | 19,02 % | 15,64 euro | 1.549,80 euro
|  |  | 97.B10.A10.020 | prezzo per alloggio da oltre oltre 50 sino a 60 mq | prezzo per alloggio da oltre oltre 50 sino a 60 mq con 1 servizio igienico | cadauno (cad) | 19,02 % | 39,10 euro | 3.874,51 euro
|  |  | 97.B10.A10.030 | prezzo per alloggio da oltre oltre 60 sino a 70 mq | prezzo per alloggio da oltre oltre 60 sino a 70 mq con 1 servizio igienico | cadauno (cad) | 19,02 % | 39,10 euro | 3.874,51 euro
|  |  | 97.B10.A10.040 | prezzo per alloggio da oltre oltre 70 sino a 80 mq | prezzo per alloggio da oltre oltre 70 sino a 80 mq con 1 servizio igienico | cadauno (cad) | 19,02 % | 39,10 euro | 3.874,51 euro
|  |  | 97.B10.A10.050 | prezzo per alloggio da oltre oltre 80 sino a 90 mq | prezzo per alloggio da oltre oltre 80 sino a 90 mq con 2 servizi igienici | cadauno (cad) | 19,02 % | 46,92 euro | 4.649,41 euro
A15 [Opere extra oltre a quelle previste nella voce precedenze A05: sostituzione di portoncino caposcala a un'anta con nuovo portoncino blindato in classe 3 compreso telaio in acciaio]
|  |  | 97.B10.A15.010 | Sostituzione portoncino caposcala alloggi da 40 a 90 mq | Sostituzione portoncino caposcala in alloggio di superficie agibile (superficie totale entro il perimetro interno) da 40 sino a 90 mq. con accesso unico. Portoncino a 1 anta classe 3 come da art. PR.A23.F10.025 | cadauno (cad) | 20,85 % | 22,38 euro | 2.096,89 euro
A20 [Opere extra oltre a quelle previste nella voce precedenze A05: Pavimentazione in doghe di laminato di qualità medio alta su quella esistente, esclusi i servizi igienici.]
|  |  | 97.B10.A20.010 | prezzo per alloggio da 40 sino a 50 mq | prezzo per alloggio da 40 sino a 50 mq | cadauno (cad) | 34,50 % | 41,58 euro | 2.272,19 euro
|  |  | 97.B10.A20.020 | prezzo per alloggio da oltre 50 sino a 60 mq | prezzo per alloggio da oltre 50 sino a 60 mq | cadauno (cad) | 35,22 % | 52,87 euro | 2.829,43 euro
|  |  | 97.B10.A20.030 | prezzo per alloggio da oltre 60 sino a 70 mq | prezzo per alloggio da oltre 60 sino a 70 mq | cadauno (cad) | 35,51 % | 62,07 euro | 3.294,76 euro
|  |  | 97.B10.A20.040 | prezzo per alloggio da oltre 70 sino a 80 mq | prezzo per alloggio da oltre 70 sino a 80 mq | cadauno (cad) | 35,85 % | 67,32 euro | 3.539,47 euro
|  |  | 97.B10.A20.050 | prezzo per alloggio da oltre 80 sino a 90 mq | Prezzo per un alloggio da oltre 80 sino a 90 mq | cadauno (cad) | 34,75 % | 76,23 euro | 4.134,65 euro
A25 [Opere extra oltre a quelle previste nella voce precedenze A05: pavimentazione in piastrelle/doghe in grès porcellanato posata su quella esistente, esclusi i servizi igienici.]
|  |  | 97.B10.A25.010 | Prezzo per un alloggio da oltre 40 sino a 50 mq | Prezzo per un alloggio da oltre 40 sino a 50 mq | cadauno (cad) | 45,98 % | 53,34 euro | 2.243,40 euro
|  |  | 97.B10.A25.020 | Prezzo per un alloggio da oltre 50 sino a 60 mq | Prezzo per un alloggio da oltre 50 sino a 60 mq | cadauno (cad) | 46,13 % | 67,82 euro | 2.842,87 euro
|  |  | 97.B10.A25.030 | Prezzo per un alloggio da oltre 60 sino a 70 mq | Prezzo per un alloggio da oltre 60 sino a 70 mq | cadauno (cad) | 46,16 % | 79,63 euro | 3.336,01 euro
|  |  | 97.B10.A25.040 | Prezzo per un alloggio da oltre 70 sino a 80 mq | Prezzo per un alloggio da oltre 70 sino a 80 mq | cadauno (cad) | 45,85 % | 86,36 euro | 3.642,37 euro
|  |  | 97.B10.A25.050 | Prezzo per un alloggio da oltre 80 sino a 90 mq | Prezzo per un alloggio da oltre 80 sino a 90 mq | cadauno (cad) | 45,83 % | 97,79 euro | 4.125,87 euro
A30 [Opere extra oltre a quelle previste nella voce precedenze A05: sostituzione radiatori (con nuovi in alluminio), valvole (con nuove termostatiche) e detentori in tutti i vani dell'alloggio. Il tutto di primaria marca.]
|  |  | 97.B10.A30.010 | Prezzo per un alloggio da 40 sino a 50 mq | Prezzo per un alloggio da 40 sino a 50 mq | cadauno (cad) | 21,95 % | 26,64 euro | 2.324,10 euro
|  |  | 97.B10.A30.020 | Prezzo per un alloggio da oltre 50 sino a 60 mq | Prezzo per un alloggio da oltre 50 sino a 60 mq | cadauno (cad) | 21,88 % | 33,30 euro | 2.913,42 euro
|  |  | 97.B10.A30.030 | Prezzo per un alloggio da oltre 60 sino a 70 mq | Prezzo per un alloggio da oltre 60 sino a 70 mq | cadauno (cad) | 24,82 % | 46,62 euro | 3.595,56 euro
|  |  | 97.B10.A30.040 | Prezzo per un alloggio da oltre 70 sino a 80 mq | Prezzo per un alloggio da oltre 70 sino a 80 mq | cadauno (cad) | 23,12 % | 46,62 euro | 3.860,58 euro
|  |  | 97.B10.A30.050 | Prezzo per un alloggio da oltre 80 sino a 90 mq | Prezzo per un alloggio da oltre 80 sino a 90 mq | cadauno (cad) | 23,45 % | 53,28 euro | 4.350,28 euro
A35 [Opere extra oltre a quelle previste nella voce precedenze A05: sostituzione finestre (con nuove in pvc trasmittanza >=1,30)]
|  |  | 97.B10.A35.010 | Prezzo per un alloggio da 40 sino a 50 mq | Prezzo per un alloggio da 40 sino a 50 mq | cadauno (cad) | 13,21 % | 44,30 euro | 6.346,54 euro
|  |  | 97.B10.A35.020 | Prezzo per un alloggio da oltre 50 sino a 60 mq | Prezzo per un alloggio da oltre 50 sino a 60 mq | cadauno (cad) | 13,17 % | 56,74 euro | 8.155,70 euro
|  |  | 97.B10.A35.030 | Prezzo per un alloggio da oltre 60 sino a 70 mq | Prezzo per un alloggio da oltre 60 sino a 70 mq | cadauno (cad) | 13,14 % | 69,18 euro | 9.964,85 euro
|  |  | 97.B10.A35.040 | Prezzo per un alloggio da oltre 70 sino a 80 mq | Prezzo per un alloggio da oltre 70 sino a 80 mq | cadauno (cad) | 13,14 % | 69,18 euro | 9.964,85 euro
|  |  | 97.B10.A35.050 | Prezzo per un alloggio da oltre 80 sino a 90 mq | Prezzo per un alloggio da oltre 80 sino a 90 mq | cadauno (cad) | 13,01 % | 74,64 euro | 10.854,91 euro
A40 [Opere extra oltre a quelle previste nella voce precedenze A05: sostituzione avvolgibili con nuovi in alluminio verniciato coibentati con poliuretano espanso, compresa sostituzione di guide, rulli, pulegge e avvolgitore a cinghia.]
|  |  | 97.B10.A40.010 | Prezzo per un alloggio da 40 sino a 50 mq | Prezzo per un alloggio da 40 sino a 50 mq | cadauno (cad) | 32,54 % | 42,68 euro | 2.489,15 euro
|  |  | 97.B10.A40.020 | Prezzo per un alloggio oltre 50 sino a 60 mq | Prezzo per un alloggio oltre 50 sino a 60 mq | cadauno (cad) | 32,69 % | 54,77 euro | 3.179,55 euro
|  |  | 97.B10.A40.030 | Prezzo per un alloggio oltre 60 sino a 70 mq | Prezzo per un alloggio oltre 60 sino a 70 mq | cadauno (cad) | 32,39 % | 65,49 euro | 3.836,25 euro
|  |  | 97.B10.A40.040 | Prezzo per un alloggio oltre 70 sino a 80 mq | Prezzo per un alloggio oltre 70 sino a 80 mq | cadauno (cad) | 32,39 % | 65,49 euro | 3.836,25 euro
|  |  | 97.B10.A40.050 | Prezzo per un alloggio oltre 80 sino a 90 mq | Prezzo per un alloggio oltre 80 sino a 90 mq | cadauno (cad) | 32,35 % | 73,58 euro | 4.316,47 euro
A45 [Opere extra oltre a quelle previste nella voce precedenze A05:protezione in corso d'opera di porte interne e relativi telai, previo smontaggio delle porte, compresi rimozione protezioni a fine lavori, rimontaggio e pulizia finale.]
|  |  | 97.B10.A45.010 | Prezzo per un alloggio da 40 sino a 50 mq | Prezzo per un alloggio da 40 sino a 50 mq | cadauno (cad) | 69,97 % | 4,36 euro | 118,04 euro
|  |  | 97.B10.A45.020 | Prezzo per un alloggio oltre 50 sino a 60 mq | Prezzo per un alloggio oltre 50 sino a 60 mq | cadauno (cad) | 69,97 % | 8,74 euro | 236,08 euro
|  |  | 97.B10.A45.030 | Prezzo per un alloggio oltre 60 sino a 70 mq | Prezzo per un alloggio oltre 60 sino a 70 mq | cadauno (cad) | 69,97 % | 8,74 euro | 236,08 euro
|  |  | 97.B10.A45.040 | Prezzo per un alloggio oltre 70 sino a 80 mq | Prezzo per un alloggio oltre 70 sino a 80 mq | cadauno (cad) | 69,97 % | 8,74 euro | 236,08 euro
|  |  | 97.B10.A45.050 | Prezzo per un alloggio oltre 80 sino a 90 mq | Prezzo per un alloggio oltre 80 sino a 90 mq | cadauno (cad) | 69,97 % | 10,20 euro | 275,43 euro
A50 [Opere extra oltre a quelle previste nella voce precedenze A05:protezione in corso d'opera di finestre e relativi telai dalla parte interna in vista, compresa rimozione delle protezioni a fine lavori e pulizia finale.]
|  |  | 97.B10.A50.010 | Prezzo per un alloggio da 40 sino a 50 mq | Prezzo per un alloggio da 40 sino a 50 mq | cadauno (cad) | 58,71 % | 2,18 euro | 70,34 euro
|  |  | 97.B10.A50.020 | Prezzo per un alloggio oltre 50 sino a 60 mq | Prezzo per un alloggio oltre 50 sino a 60 mq | cadauno (cad) | 65,47 % | 3,64 euro | 105,13 euro
|  |  | 97.B10.A50.030 | Prezzo per un alloggio oltre 60 sino a 70 mq | Prezzo per un alloggio oltre 60 sino a 70 mq | cadauno (cad) | 65,47 % | 4,36 euro | 126,16 euro
|  |  | 97.B10.A50.040 | Prezzo per un alloggio oltre 70 sino a 80 mq | Prezzo per un alloggio oltre 70 sino a 80 mq | cadauno (cad) | 65,47 % | 4,36 euro | 126,16 euro
|  |  | 97.B10.A50.050 | Prezzo per un alloggio oltre 80 sino a 90 mq | Prezzo per un alloggio oltre 80 sino a 90 mq | cadauno (cad) | 65,47 % | 5,10 euro | 147,19 euro
A55 [Opere extra oltre a quelle previste nella voce precedenze A05:protezione in corso d'opera di cassonetto per tapparelle, compresa rimozione delle protezioni a fine lavori e pulizia finale.]
|  |  | 97.B10.A55.010 | Prezzo per un alloggio da 40 sino a 50 mq | Prezzo per un alloggio da 40 sino a 50 mq | cadauno (cad) | 84,36 % | 1,64 euro | 36,72 euro
|  |  | 97.B10.A55.020 | Prezzo per un alloggio oltre 50 sino a 60 mq | Prezzo per un alloggio oltre 50 sino a 60 mq | cadauno (cad) | 84,79 % | 2,72 euro | 60,88 euro
|  |  | 97.B10.A55.030 | Prezzo per un alloggio oltre 60 sino a 70 mq | Prezzo per un alloggio oltre 60 sino a 70 mq | cadauno (cad) | 84,36 % | 3,28 euro | 73,43 euro
|  |  | 97.B10.A55.040 | Prezzo per un alloggio oltre 70 sino a 80 mq | Prezzo per un alloggio oltre 70 sino a 80 mq | cadauno (cad) | 84,36 % | 3,28 euro | 73,43 euro
|  |  | 97.B10.A55.050 | Prezzo per un alloggio oltre 80 sino a 90 mq | Prezzo per un alloggio oltre 80 sino a 90 mq | cadauno (cad) | 84,75 % | 3,82 euro | 85,27 euro
A60 [Opere extra oltre a quelle previste nella voce precedenze A05:protezione di pavimenti con teli di feltro protettivo munito di rivestimento antiscivolo in PE del peso di circa 200gr/mq. fissato con nastri adesivi appositi. Compresa la rimozione a fine lavori e la pulizia finale.]
|  |  | 97.B10.A60.010 | Prezzo per un alloggio da 40 sino a 50 mq | Prezzo per un alloggio da 40 sino a 50 mq | cadauno (cad) | 72,51 % | 7,28 euro | 189,85 euro
|  |  | 97.B10.A60.020 | Prezzo per un alloggio oltre 50 sino a 60 mq | Prezzo per un alloggio oltre 50 sino a 60 mq | cadauno (cad) | 72,06 % | 8,74 euro | 229,25 euro
|  |  | 97.B10.A60.030 | Prezzo per un alloggio oltre 60 sino a 70 mq | Prezzo per un alloggio oltre 60 sino a 70 mq | cadauno (cad) | 72,06 % | 10,20 euro | 267,46 euro
|  |  | 97.B10.A60.040 | Prezzo per un alloggio oltre 70 sino a 80 mq | Prezzo per un alloggio oltre 70 sino a 80 mq | cadauno (cad) | 74,37 % | 13,10 euro | 333,20 euro
|  |  | 97.B10.A60.050 | Prezzo per un alloggio oltre 80 sino a 90 mq | Prezzo per un alloggio oltre 80 sino a 90 mq | cadauno (cad) | 73,89 % | 14,56 euro | 372,59 euro
99 [Costo di costruzione valutato a metro cubo vuoto per pieno]
A01 [Casa tipo civile]
A10 [COSTO A MC PIANI ABITABILI]
|  |  | 99.A01.A10.030 | Costo a mc vv.pp piani abitabili | Costo a mc vv.pp piani abitabili | mcvpp (m³vpp) | 39,85 % | 9,14 euro | 473,20 euro
A20 [COSTO A MC PIANO FONDI]
|  |  | 99.A01.A20.040 | Costo a mc vuoto per piano piano fondi | Costo a mc vuoto per pieno piano fondi | mcvpp (m³vpp) | 42,44 % | 4,79 euro | 220,53 euro
AT [Attrezzature]
N01 [Mezzi di trasporto.]
A10 [Autocarro]
|  |  | AT.N01.A10.010 | Autocarro fino a 1,5 t | fino a 1,5 t | Ora (h) | 77,24 % | 1,82 euro | 50,57 euro
|  |  | AT.N01.A10.011 | Autocarro oltre1,5 t fino a 3,50 t | oltre 1,50 t fino a 3,50 t | Ora (h) | 69,39 % | 1,82 euro | 56,29 euro
|  |  | AT.N01.A10.012 | Autocarro da 3,51 t fino a 7,00 t | con portata da 3,51 t fino a 7,00 t | Ora (h) | 66,11 % | 1,82 euro | 59,09 euro
|  |  | AT.N01.A10.020 | Autocarro da 7.1 t fino a 15 t | con portata da 7.1 t fino a 15 t | Ora (h) | 63,30 % | 1,82 euro | 61,71 euro
|  |  | AT.N01.A10.025 | Autocarro da 15,01 t fino a 18,00 t | con portata da 15,01 t fino a 18,00 t | Ora (h) | 55,97 % | 1,82 euro | 69,79 euro
|  |  | AT.N01.A10.030 | Autocarro da 18,01 t fino a 25,00 t | con portata da 18,01 t fino a 25,00 t | Ora (h) | 33,54 % | 1,82 euro | 116,48 euro
|  |  | AT.N01.A10.070 | Autocarro da 12 a 19,00 t con gruetta da 3,50 t | con portata da 12 a 19,00 t e gruetta da 3,50 t | Ora (h) | 48,36 % | 1,82 euro | 80,77 euro
A20 [Autoarticolato]
|  |  | AT.N01.A20.010 | Autoarticolato da 28 t | con portata da 28 t | Ora (h) | 42,49 % | 1,82 euro | 91,94 euro
A30 [Dumper]
|  |  | AT.N01.A30.010 | Dumper da 6 mc e 130 kw | da 6 mc, con motore Diesel da 130 kw | Ora (h) | 51,21 % | 1,82 euro | 76,28 euro
A35 [Motocarriola cingolata ]
|  |  | AT.N01.A35.010 | motocarriola cingolata 600 Kg. compreso operatore | motocarriola cingolata a benzina portata 600 kg,,compreso operatore | Ora (h) | 85,66 % | 1,82 euro | 45,60 euro
A40 [Autobetoniera]
|  |  | AT.N01.A40.010 | Autobetoniera portata fino a 10 m³ | fino a 10 m³ | Ora (h) | 30,22 % | 1,82 euro | 129,28 euro
A60 [Cassoni scarrabili]
|  |  | AT.N01.A60.010 | nolo mensile cassone scarrabile | noleggio mensile di cassone scarrabile per l'accatastamento in cantiere del materiale di risulta delle lavorazioni, escluso il trasporto dal/al centro di recupero. | cadauno (cad) | 0,00 % | 0,00 euro | 98,04 euro
N02 [Macchine operatrici di cantiere]
A20 [Escavatore]
|  |  | AT.N02.A20.010 | Escavatore fino a 2 t. | fino a 2 t. | Ora (h) | 77,71 % | 1,93 euro | 53,41 euro
|  |  | AT.N02.A20.015 | Escavatore oltre 2 t fino a 5 t. | oltre 2 t fino a 5 t. | Ora (h) | 64,35 % | 1,94 euro | 64,93 euro
|  |  | AT.N02.A20.020 | Escavatore oltre 5 t fino a 8 t. | oltre 5 t fino a 8 t. | Ora (h) | 55,80 % | 1,95 euro | 75,33 euro
|  |  | AT.N02.A20.025 | Escavatore oltre 8 t fino a 13 t. | oltre 8 t fino a 13 t. | Ora (h) | 49,10 % | 1,99 euro | 87,28 euro
|  |  | AT.N02.A20.040 | Escavatore oltre 13 t fino a 20 t. | oltre 13 t fino a 20 t. | Ora (h) | 45,59 % | 2,02 euro | 95,63 euro
|  |  | AT.N02.A20.050 | Escavatore oltre 20 t fino a 30 t. | oltre 20 t fino a 30 t. | Ora (h) | 36,61 % | 2,04 euro | 120,22 euro
|  |  | AT.N02.A20.060 | Escavatore oltre 30 t fino a 35 t. | oltre 30 t fino a 35 t. | Ora (h) | 27,81 % | 2,06 euro | 159,76 euro
|  |  | AT.N02.A20.070 | Escavatore oltre 35 t fino a 55 t. | oltre 35 t fino a 55 t. | Ora (h) | 19,11 % | 2,09 euro | 236,78 euro
A23 [Escavatore tipo ragno]
|  |  | AT.N02.A23.010 | fino a 2 t. | fino a 2 t. | Ora (h) | 69,18 % | 1,82 euro | 56,47 euro
|  |  | AT.N02.A23.015 | oltre 2 t fino 5 t. | oltre 2 t fino 5 t. | Ora (h) | 61,87 % | 1,82 euro | 63,14 euro
|  |  | AT.N02.A23.020 | oltre 5 t fino 8 t. | oltre 5 t fino 8 t. | Ora (h) | 43,26 % | 1,82 euro | 90,30 euro
|  |  | AT.N02.A23.025 | oltre 8 t fino 10 t. | oltre 8 t fino 10 t. | Ora (h) | 34,19 % | 1,82 euro | 114,24 euro
|  |  | AT.N02.A23.030 | oltre 10 t fino 13 t. | oltre 10 t fino 13 t. | Ora (h) | 28,04 % | 1,82 euro | 139,30 euro
A25 [Escavatore con martello idraulico demolitore]
|  |  | AT.N02.A25.010 | Escavatore con martellone o pinza fino a 2 t. | fino a 2 t. | Ora (h) | 71,21 % | 1,93 euro | 58,35 euro
|  |  | AT.N02.A25.015 | Escavatore con martellone o pinza oltre 2 t fino a 5 t. | oltre 2 t fino a 5 t. | Ora (h) | 57,30 % | 1,95 euro | 73,21 euro
|  |  | AT.N02.A25.020 | Escavatore con martellone o pinza oltre 5 t fino a 8 t. | oltre 5 t fino a 8 t. | Ora (h) | 48,10 % | 1,95 euro | 87,38 euro
|  |  | AT.N02.A25.030 | Escavatore con martellone o pinza oltre 8 t fino a 13 t. | oltre 8 t fino a 13 t. | Ora (h) | 41,22 % | 1,99 euro | 103,98 euro
|  |  | AT.N02.A25.040 | Escavatore con martellone o pinza oltre 13 t fino a 20 t. | oltre 13 t fino a 20 t. | Ora (h) | 37,94 % | 2,02 euro | 114,91 euro
|  |  | AT.N02.A25.050 | Escavatore con martellone o pinza oltre 20 t fino a 30 t. | oltre 20 t fino a 30 t. | Ora (h) | 30,82 % | 2,04 euro | 142,78 euro
|  |  | AT.N02.A25.060 | Escavatore con martellone o pinza oltre 30 t fino a 35 t. | oltre 30 t fino a 35 t. | Ora (h) | 23,34 % | 2,06 euro | 190,32 euro
|  |  | AT.N02.A25.070 | Escavatore con martellone o pinza oltre 35 t fino a 55 t. | oltre 35 t fino a 55 t. | Ora (h) | 15,66 % | 2,09 euro | 288,93 euro
A26 [Escavatore a risucchio da utilizzare in alternativa: allo scavo a mano in generale, per sondaggi eseguiti in presenza di sottoservizi, scavi in ambienti angusti-insalubri e inaccessibili con mezzi normali, per scavi isolati e di sondaggio in zona Atex, in tutte le attività di scavo eseguite in "spazi confinati" per aspirazione materiali con dn < 240 mm solidi/fangosi/polverulenti/oleosi come inerti-sabbie-ciottoli-macerie per la riattivazione canali sotterranei, sifoni, tubazioni/cunicoli/gallerie, vasche-sollevamenti, dotato di lancia ad aria decompattatrice, martello demolitore, tubazione per lavorazioni di aspirazione fino mt 30 di profondità e 100 mt di distanza. Noleggio a freddo escluso carburante, operatori e manutenzione del mezzo.]
|  |  | AT.N02.A26.005 | a risucchio 2 assi mono turbina | a risucchio 2 assi mono turbina | Ora (h) | 0,00 % | 0,00 euro | 303,60 euro
|  |  | AT.N02.A26.010 | a risucchio 3 assi doppia turbina | a risucchio 3 assi doppia turbina | Ora (h) | 0,00 % | 0,00 euro | 328,90 euro
|  |  | AT.N02.A26.015 | a risucchio 4 assi doppia turbina | a risucchio 4 assi doppia turbina | Ora (h) | 0,00 % | 0,00 euro | 354,20 euro
|  |  | AT.N02.A26.020 | a risucchio 4 assi tripla turbina | a risucchio 4 assi tripla turbina | Ora (h) | 0,00 % | 0,00 euro | 379,50 euro
|  |  | AT.N02.A26.025 | a risucchio con sistema lavaggio ad alta pressione | a risucchio con sistema lavaggio ad alta pressione | Ora (h) | 0,00 % | 0,00 euro | 442,75 euro
|  |  | AT.N02.A26.030 | a risucchio 4 assi doppia turbina Atex | a risucchio 4 assi doppia turbina Atex | Ora (h) | 0,00 % | 0,00 euro | 506,00 euro
A27 [Attrezzatura correlata all'escavatore a risucchio. Noleggio a freddo escluso carburante, operatori e manutenzione del mezzo.]
|  |  | AT.N02.A27.005 | mini robot Dozer | mini robot Dozer | Giorno (giorno) | 0,00 % | 0,00 euro | 948,75 euro
|  |  | AT.N02.A27.010 | mini robot cingolato con braccio meccanico | mini robot cingolato con braccio meccanico | Giorno (giorno) | 0,00 % | 0,00 euro | 948,75 euro
|  |  | AT.N02.A27.015 | mini robot idraulici cingolati | mini robot idraulici cingolati | Giorno (giorno) | 0,00 % | 0,00 euro | 632,50 euro
A30 [Pala meccanica gommata]
|  |  | AT.N02.A30.010 | Pala fino a 1 t | fino a 1 t. | Ora (h) | 68,03 % | 1,83 euro | 57,84 euro
|  |  | AT.N02.A30.020 | Pala oltre 1 t fino a 6 t | oltre 1 t fino a 6 t | Ora (h) | 50,99 % | 1,95 euro | 82,44 euro
|  |  | AT.N02.A30.030 | Pala oltre 6 t fino a 10 t | oltre 6 t fino a 10 t | Ora (h) | 42,49 % | 1,99 euro | 100,87 euro
|  |  | AT.N02.A30.040 | Pala oltre 10 t fino a 15 t | oltre 10 t fino a 15 t | Ora (h) | 41,53 % | 2,02 euro | 104,97 euro
|  |  | AT.N02.A30.050 | Pala oltre 15 t fino a 17 t | oltre 15 t fino a 17 t | Ora (h) | 38,45 % | 2,04 euro | 114,46 euro
A40 [Fresatrice]
|  |  | AT.N02.A40.010 | Fresatrice larghezza fresatura fino a 1.30 m | per pavimentazioni stradali, larghezza fresatura fino a 1.30 m | Ora (h) | 17,19 % | 1,82 euro | 227,30 euro
|  |  | AT.N02.A40.050 | Fresatrice larghezza fresatura fino a 2.00 m | per pavimentazioni stradali, larghezza fresatura fino a 2.00 m | Ora (h) | 10,70 % | 1,82 euro | 364,93 euro
|  |  | AT.N02.A40.061 | fresatrice largh 40 cm bassa prof | nolo a freddo fresatrice per pavimentazioni stradali larghezza 40 cm appendice bob cat bassa profondità | Giorno (giorno) | 0,00 % | 0,00 euro | 202,40 euro
|  |  | AT.N02.A40.066 | fresatrice largh 100 cm bassa prof | nolo a freddo fresatrice per pavimentazioni stradali larghezza 100 cm appendice bob cat bassa profondità | Giorno (giorno) | 0,00 % | 0,00 euro | 177,10 euro
|  |  | AT.N02.A40.071 | fresatrice largh 10 cm alta prof | nolo a freddo fresatrice per pavimentazione (ruota) larghezza cm 10 alta profondità | Giorno (giorno) | 0,00 % | 0,00 euro | 202,40 euro
|  |  | AT.N02.A40.073 | fresatrice largh 20 cm bassa prof | nolo a freddo fresatrice per pavimentazione (ruota) larghezza cm 20 alta profondità | Giorno (giorno) | 0,00 % | 0,00 euro | 303,60 euro
R10 [Rullo compressore]
|  |  | AT.N02.R10.010 | Rullo compressore portata fino a 2,5 t | portata fino a 2,5 t | Ora (h) | 63,91 % | 1,82 euro | 61,12 euro
|  |  | AT.N02.R10.020 | Rullo compressore portata da 2,5 a 8 t | portata da 2.51 fino a 8 t | Ora (h) | 49,17 % | 1,82 euro | 79,44 euro
|  |  | AT.N02.R10.030 | Rullo compressore portata da 8,1 a 16 t | portata da 8,1 fino a 16 t | Ora (h) | 39,92 % | 1,82 euro | 97,86 euro
N03 [Motocompressori ed accessori]
A10 [Compressore d'aria]
|  |  | AT.N03.A10.010 | Compressore d'aria fino 120 m³/h | portata fino a 120 m³/h | Ora (h) | 30,61 % | 0,15 euro | 10,21 euro
|  |  | AT.N03.A10.020 | Compressore d'aria portata 121/320 m³/h | portata da 121 a 320 m³/h | Ora (h) | 18,73 % | 0,15 euro | 16,69 euro
|  |  | AT.N03.A10.060 | Compressori d'aria da 1100 a 1500 m³/ora | da 1100 a 1500 m³/ora | Ora (h) | 5,71 % | 0,15 euro | 54,74 euro
N05 [Impastatrici ed affini]
A10 [Betoniera]
|  |  | AT.N05.A10.010 | Betoniera 250 l | 250 l | Ora (h) | 87,28 % | 0,15 euro | 3,58 euro
|  |  | AT.N05.A10.015 | Betoniera 500 l | 500 l | Ora (h) | 50,93 % | 0,15 euro | 6,13 euro
A20 [Impastatrice continua ]
|  |  | AT.N05.A20.010 | Impastatrice continua per prodotti cementizi premiscelati | per prodotti cementizi premiscelati | Ora (h) | 45,83 % | 0,15 euro | 6,82 euro
N06 [Elevatori-Gru-Autogru-Ponteggi autosollevanti]
A10 [Gru a torre]
|  |  | AT.N06.A10.010 | Gru a torre P.Max 2 t P.Punta 1 t - sbraccio 40 m | postazione fissa o traslabile su binario, sbraccio 40 metri, portata Max. 2000 kg, Portata Punta 1000 kg. | Ora (h) | 60,03 % | 1,82 euro | 65,07 euro
B10 [Autogru]
|  |  | AT.N06.B10.010 | Autogru fino a 30 t | della portata fino a 30 t | Ora (h) | 28,25 % | 1,82 euro | 138,28 euro
|  |  | AT.N06.B10.020 | Autogru da 31 t a 80 t | della portata da 31 t a 80 t | Ora (h) | 25,79 % | 1,82 euro | 151,45 euro
|  |  | AT.N06.B10.030 | Autogru da 81 t a 150 t | della portata da 81 t a 150 t | Ora (h) | 22,55 % | 1,82 euro | 173,24 euro
|  |  | AT.N06.B10.040 | Autogru da 151 t a 200 t | della portata da 151 t a 200 t | Ora (h) | 19,11 % | 1,82 euro | 204,38 euro
C20 [Piattaforma aerea]
|  |  | AT.N06.C20.010 | Piattaforma aerea, fino a 20m | per altezze fino a 20 m | Ora (h) | 48,32 % | 1,82 euro | 80,85 euro
|  |  | AT.N06.C20.015 | Piattaforma aerea, da 21 a 25 m | per altezze da 21 a 25 m | Ora (h) | 48,71 % | 2,18 euro | 96,23 euro
G10 [Elevatore a cremagliera monocolonna (per trasporto di sole cose) composto da struttura di base, elementi verticali tubolari o tralicciati, piattaforma di carico con griglia di protezione, gruppo motore con freno, altezza sino a 24 m e portata sino a kg 300; corredato con una porta di sbarco al piano. Inclusa la manutenzione programmata.]
|  |  | AT.N06.G10.010 | Elevatore di cantiere sole cose 300Kg sino a 1 mese utilizzo | Costo del noleggio sino a mesi 1 di utilizzo. | cadauno (cad) | 0,00 % | 0,00 euro | 1.629,32 euro
|  |  | AT.N06.G10.015 | Elevatore di cantiere sole cose 300Kg sino 6 mesi: nolo/mese | Costo di noleggio MENSILE per un utilizzo di non oltre mesi 6 compreso il primo. | cadauno (cad) | 0,00 % | 0,00 euro | 928,51 euro
|  |  | AT.N06.G10.020 | Elevatore di cantiere sole cose 300Kg sino12 mesi: nolo/mese | Costo di noleggio MENSILE per un utilizzo di non oltre mesi 12 compresi i primi 6. | cadauno (cad) | 0,00 % | 0,00 euro | 772,92 euro
|  |  | AT.N06.G10.022 | Elevatore sole cose sino Kg 300 nolo/mese porta supplement. | Costo di noleggio MENSILE per una porta di piano supplementare senza chiamata. | cadauno (cad) | 0,00 % | 0,00 euro | 36,43 euro
|  |  | AT.N06.G10.025 | Elevatore sole cose sino 300 kg costo montag./messa in eserc | Costo del montaggio e messa in esercizio dell'elevatore. | cadauno (cad) | 0,00 % | 0,00 euro | 1.012,00 euro
|  |  | AT.N06.G10.026 | Elevatore sole cose sino 300 kg costo smontaggio | Costo dello smontaggio dell'elevatore. | cadauno (cad) | 0,00 % | 0,00 euro | 771,65 euro
|  |  | AT.N06.G10.027 | Elevatore sole cose sino 300kg costo montag+smont porta supl | Costo montaggio + smontaggio di porta supplementare. | cadauno (cad) | 0,00 % | 0,00 euro | 66,98 euro
G12 [Elevatore a cremagliera monocolonna (per trasporto di cose e/o persone) composto da struttura di base, elementi verticali tubolari o tralicciati, piattaforma di carico con griglia di protezione, gruppo motore con freno centrifugo paracadute, altezza sino a 24 m e portata sino a kg 800; corredato con una porta di sbarco al piano completa di chiamata. Inclusa la manutenzione programmata.]
|  |  | AT.N06.G12.010 | Elevatore di cantiere cose+persone 800Kg sino1 mese utilizzo | Costo del noleggio sino a mesi 1. | cadauno (cad) | 0,00 % | 0,00 euro | 3.606,52 euro
|  |  | AT.N06.G12.015 | Elevatore di cantiere cose+pers 800Kg sino a 6 mesi utilizzo | Costo di noleggio MENSILE per un utilizzo di non oltre mesi 6 compreso il primo. | cadauno (cad) | 0,00 % | 0,00 euro | 1.543,30 euro
|  |  | AT.N06.G12.020 | Elevatore di cantiere cose+pers 800Kg sino a12 mesi utilizzo | Costo di noleggio MENSILE per un utilizzo di non oltre mesi 12 compresi i primi 6 | cadauno (cad) | 0,00 % | 0,00 euro | 1.242,23 euro
|  |  | AT.N06.G12.022 | Elevatore di cantiere cose+pers 800Kg nolo porta supplement | Costo di noleggio MENSILE per un porta di piano supplementare con chiamata | cadauno (cad) | 0,00 % | 0,00 euro | 41,11 euro
|  |  | AT.N06.G12.025 | Elevatore di cantiere cose+pers 800Kg costo montaggio | Costo del montaggio e messa in esercizio dell'elevatore | cadauno (cad) | 0,00 % | 0,00 euro | 1.633,12 euro
|  |  | AT.N06.G12.026 | Elevatore di cantiere cose+pers 800Kg costo smontaggio | Costo dello smontaggio dell'elevatore | cadauno (cad) | 0,00 % | 0,00 euro | 1.345,96 euro
|  |  | AT.N06.G12.027 | Elevatore di cantiere cose+pers 800Kg mont smont porta suppl | Costo montaggio + smontaggio di porta supplementare | cadauno (cad) | 0,00 % | 0,00 euro | 118,91 euro
G14 [Elevatore a cremagliera monocolonna (per trasporto di cose e/o persone) composto da struttura di base, elementi verticali tubolari o tralicciati, piattaforma di carico con griglia di protezione, gruppo motore con freno centrifugo paracadute, altezza sino a 24 m e portata sino a kg 1000; corredato con una porta di sbarco al piano completa di chiamata. Inclusa la manutenzione programmata.]
|  |  | AT.N06.G14.010 | Elevatore di cantiere cose+persone1000Kg nolo sino a mesi 1 | Costo del noleggio sino a mesi 1 | cadauno (cad) | 0,00 % | 0,00 euro | 3.930,36 euro
|  |  | AT.N06.G14.015 | Elevatore di cantiere cose+persone1000Kg nolo sino a mesi 6 | Costo di noleggio MENSILE per un utilizzo di non oltre mesi 6 compreso il primo | cadauno (cad) | 0,00 % | 0,00 euro | 1.710,28 euro
|  |  | AT.N06.G14.020 | Elevatore di cantiere cose+persone1000Kg nolo sino mesi 12 | Costo di noleggio MENSILE per un utilizzo di non oltre mesi 12 compresi i primi 6. | cadauno (cad) | 0,00 % | 0,00 euro | 1.440,83 euro
|  |  | AT.N06.G14.022 | Elevatore di cantiere cose+pers1000Kg nolo porta supplement. | Costo di noleggio MENSILE per una porta di piano supplementare con chiamata | cadauno (cad) | 0,00 % | 0,00 euro | 41,11 euro
|  |  | AT.N06.G14.025 | Elevatore di cantiere cose+persone1000Kg costo del montaggio | Costo dl montaggio e messa in esercizio dell'elevatore | cadauno (cad) | 0,00 % | 0,00 euro | 1.696,37 euro
|  |  | AT.N06.G14.026 | Elevatore di cantiere cose+persone1000Kg costo smontaggio | Costo dello smontaggio dell'elevatore | cadauno (cad) | 0,00 % | 0,00 euro | 1.472,46 euro
|  |  | AT.N06.G14.027 | Elevatore cose+persone1000Kg costo montag+smont porrta suppl | Costo montaggio + smontaggio di porta supplementare | cadauno (cad) | 0,00 % | 0,00 euro | 120,18 euro
G16 [Elevatore a cremagliera monocolonna (per trasporto di cose e/o persone) composto da struttura di base, elementi verticali tubolari o tralicciati, piattaforma di carico con griglia di protezione, gruppo motore con freno centrifugo paracadute, altezza sino a 24 m e portata sino a kg 2000; corredato con una porta di sbarco al piano completa di chiamata. Inclusa la manutenzione programmata.]
|  |  | AT.N06.G16.010 | Elevatore di cantiere cose+persone2000Kg nolo sino a mesi 1 | Costo del noleggio sino a mesi 1 | cadauno (cad) | 0,00 % | 0,00 euro | 4.406,00 euro
|  |  | AT.N06.G16.015 | Elevatore di cantiere cose+persone2000Kg nolo sino a mesi 6 | Costo di noleggio MENSILE per un utilizzo di non oltre mesi 6 compreso il primo | cadauno (cad) | 0,00 % | 0,00 euro | 2.216,28 euro
|  |  | AT.N06.G16.020 | Elevatore di cantiere cose+persone2000Kg nolo sino a mesi 12 | Costo di noleggio MENSILE per un utilizzo di non oltre mesi 12 compresi i primi 6 | cadauno (cad) | 0,00 % | 0,00 euro | 1.946,84 euro
|  |  | AT.N06.G16.022 | Elevatore di cantiere cose+persone2000Kg nolo sino a mesi 1 | Costo di noleggio MENSILE per una porta di piano supplementare con chiamata | cadauno (cad) | 0,00 % | 0,00 euro | 41,11 euro
|  |  | AT.N06.G16.025 | Elevatore di cantiere cose+persone2000Kg costo del montaggio | Costo del montaggio e messa in esercizio dell'elevatore | cadauno (cad) | 0,00 % | 0,00 euro | 2.075,87 euro
|  |  | AT.N06.G16.026 | Elevatore di cantiere cose+persone2000Kg costo smontaggio | Costo dello smontaggio dell'elevatore | cadauno (cad) | 0,00 % | 0,00 euro | 1.787,45 euro
|  |  | AT.N06.G16.027 | Elevatore cose+persone2000Kg costo mont.+smont. porta suppl. | Costo montaggio + smontaggio di porta supplementare | cadauno (cad) | 0,00 % | 0,00 euro | 131,56 euro
G18 [Elevatore a cremagliera bicolonna (per trasporto di cose e/o persone) composto da struttura di base, elementi verticali tubolari o tralicciati, piattaforma di carico con griglia di protezione, gruppo motore con freno centrifugo paracadute, altezza sino a 24 m e portata sino a kg 2000; corredato con una porta di sbarco al piano completa di chiamata. Inclusa la manutenzione programmata.]
|  |  | AT.N06.G18.010 | Elevatore bicolonna cose+persone2000Kg nolo sino a mesi 1 | Costo del noleggio sino a mesi 1 | cadauno (cad) | 0,00 % | 0,00 euro | 7.452,12 euro
|  |  | AT.N06.G18.015 | Elevatore bicolonna cose+persone2000Kg nolo/mese sino mesi 6 | Costo di noleggio MENSILE per un utilizzo di non oltre 6 mesi compreso il primo | cadauno (cad) | 0,00 % | 0,00 euro | 3.306,71 euro
|  |  | AT.N06.G18.020 | Elevatore bicolonna cose+pers. 2000Kg nolo/mese sino mesi 12 | Costo di noleggio MENSILE per un utilizzo di non oltre mesi 12 compresi i primi 6 | cadauno (cad) | 0,00 % | 0,00 euro | 2.844,98 euro
|  |  | AT.N06.G18.022 | Elevatore bicolonna cose+pers2000Kg nolo porta supplementare | Costo di noleggio MENSILE per un porta di piano supplementare con chiamata | cadauno (cad) | 0,00 % | 0,00 euro | 56,93 euro
|  |  | AT.N06.G18.025 | Elevatore bicolonna cose+persone2000Kg costo del montaggio | Costo del montaggio e messa in esercizio dell'elevatore | cadauno (cad) | 0,00 % | 0,00 euro | 2.524,94 euro
|  |  | AT.N06.G18.026 | Elevatore bicolonna cose+pers. 2000Kg costo dello smontaggio | Costo dello smontaggio dell'elevatore | cadauno (cad) | 0,00 % | 0,00 euro | 2.455,37 euro
|  |  | AT.N06.G18.027 | Elev. bicol cose+pers.2000Kg costo montag+smont. porta suppl | Costo montaggio + smontaggio di porta supplementare | cadauno (cad) | 0,00 % | 0,00 euro | 213,79 euro
H10 [Ponteggio autosollevante monocolonna composto da una base con stabilizzatori, elementi verticali tralicciati muniti di cremagliera, piano di lavoro mobile di larghezza 0,80 - 1,30 (+ sflili) per una lunghezza massima di m. 8 , azionato da un gruppo di sollevamento, altezza totale sino a 25 m. completo di sfili a parete (escluso il tavolato) compresa la manutenzione periodica da manuale.]
|  |  | AT.N06.H10.010 | Ponteggio autosol.monocol. L max 8 m nolo sino mesi 1 | Noleggio sino a mesi 1 di utilizzo | cadauno (cad) | 0,00 % | 0,00 euro | 4.160,59 euro
|  |  | AT.N06.H10.015 | Ponteggio autosol.monocol. L max 8 m nolo sino mesi 6 | Costo di noleggio MENSILE per un utilizzo di non oltre 6 mesi compreso il primo | cadauno (cad) | 0,00 % | 0,00 euro | 1.970,87 euro
|  |  | AT.N06.H10.020 | Ponteggio autosol.monocol. L max 8 m nolo sino mesi 12 | Costo di noleggio MENSILE per un utilizzo di non oltre mesi 12 compresi i primi 6. | cadauno (cad) | 0,00 % | 0,00 euro | 1.638,18 euro
|  |  | AT.N06.H10.025 | Ponteggio autosol.monocol. L max 8 m costo montaggio | Costo del montaggio e messa in esercizio del ponteggio autosollevante | cadauno (cad) | 0,00 % | 0,00 euro | 1.664,74 euro
|  |  | AT.N06.H10.026 | Ponteggio autosol.monocol. L max 8 m costo smontaggio | Costo dello smontaggio del ponteggio autosollevante | cadauno (cad) | 0,00 % | 0,00 euro | 1.440,83 euro
H12 [Ponteggio autosollevante monocolonna composto da una base con stabilizzatori, elementi verticali tralicciati muniti di cremagliera, piano di lavoro mobile di larghezza 1,00 - 1,40 (+ sflili) per una lunghezza massima di m. 13 , azionato da un gruppo di sollevamento, altezza totale sino a 25 m. completo di sfili a parete (escluso il tavolato) compresa la manutenzione periodica da manuale.]
|  |  | AT.N06.H12.010 | Ponteggio autosoll. monocol. L max 13 m nolo sino a mesi 1 | Costo del noleggio sino a mesi 1 | cadauno (cad) | 0,00 % | 0,00 euro | 4.309,86 euro
|  |  | AT.N06.H12.015 | Ponteggio autosoll. monocol. L max 13 m nolo sino a mesi 6 | Costo di noleggio MENSILE per un utilizzo di non oltre mesi 6 compreso il primo | cadauno (cad) | 0,00 % | 0,00 euro | 2.039,18 euro
|  |  | AT.N06.H12.020 | Ponteggio autosoll. monocol. L max 13 m nolo sino a mesi 12 | Costo di noleggio MENSILE per un utilizzo di di non oltre mesi 12 compresi i primi 6 | cadauno (cad) | 0,00 % | 0,00 euro | 1.731,79 euro
|  |  | AT.N06.H12.025 | Ponteggio autosoll. monocol. L max 13 m costo montaggio | Costo del montaggio e messa in esercizio del ponteggio autosollevante | cadauno (cad) | 0,00 % | 0,00 euro | 2.326,34 euro
|  |  | AT.N06.H12.027 | Ponteggio autosoll. monocol. L max 13 m costo smontaggio | Costo dello smontaggio del ponteggio autosollevante | cadauno (cad) | 0,00 % | 0,00 euro | 1.978,46 euro
H15 [Ponteggio autosollevante bicolonna composto da due basi con stabilizzatori, elementi verticali tralicciati muniti di cremagliera, piano di lavoro mobile orizzontale di larghezza 0,80 - 1,00 m (+ sflili) per una lunghezza sino a 25 m., azionato da un gruppo di sollevamento, altezza totale sino a 25 m. completo di sfili a parete (escluso il tavolato) compresa la manutenzione periodica da manuale.]
|  |  | AT.N06.H15.010 | Ponteggio autosoll. bicolonna L max 25 m nolo sino a mesi 1 | Costo del noleggio sino a mesi 1 | cadauno (cad) | 0,00 % | 0,00 euro | 7.037,20 euro
|  |  | AT.N06.H15.015 | Ponteggio autosoll. bicolonna L max 25 m nolo sino a mesi 6 | Costo di noleggio MENSILE per un utilizzo di non oltre 6 mesi compreso il primo | cadauno (cad) | 0,00 % | 0,00 euro | 3.199,19 euro
|  |  | AT.N06.H15.020 | Ponteggio autosoll. bicolonna L max 25 m nolo sino a mesi 12 | Costo di noleggio MENSILE per un utilizzo di non oltre 12 mesi compresi i primi 6 | cadauno (cad) | 0,00 % | 0,00 euro | 2.793,12 euro
|  |  | AT.N06.H15.025 | Ponteggio autosoll. bicolonna L max 25 mcosto montaggio | Costo del montaggio del ponteggio autosollevante | cadauno (cad) | 0,00 % | 0,00 euro | 3.400,32 euro
|  |  | AT.N06.H15.027 | Ponteggio autosoll. bicolonna L max 25 m costo smontaggio | Costo dello smontaggio del ponteggio autosollevante | cadauno (cad) | 0,00 % | 0,00 euro | 2.890,53 euro
H17 [Ponteggio autosollevante bicolonna composto da due basi con stabilizzatori, elementi verticali tralicciati muniti di cremagliera, piano di lavoro mobile orizzontale di larghezza 1,00 - 1,40 m (+ sflili) per una lunghezza sino a 35 m., azionato da due gruppi di sollevamento, altezza totale sino a 25 m. completo di sfili a parete (escluso il tavolato) compresa la manutenzione periodica da manuale.]
|  |  | AT.N06.H17.010 | Ponteggio autosoll. bicolonna L max 35 m nolo sino a mesi 1 | Costo del noleggio sino a mesi 1 | cadauno (cad) | 0,00 % | 0,00 euro | 7.944,20 euro
|  |  | AT.N06.H17.015 | Ponteggio autosoll. bicolonna L max 35 m nolo sino a mesi 6 | Costo di noleggio MENSILE per un utilizzo di non oltre mesi 6 compreso il primo | cadauno (cad) | 0,00 % | 0,00 euro | 3.542,00 euro
|  |  | AT.N06.H17.020 | Ponteggio autosoll. bicolonna L max 35 m nolo sino a mesi 12 | Costo del noleggio MENSILE per un utilizzo di non oltre mesi 12 compresi i primi 6 | cadauno (cad) | 0,00 % | 0,00 euro | 3.042,33 euro
|  |  | AT.N06.H17.025 | Ponteggio autosoll. bicol. L max 35 m costo del montaggio | Costo del montaggio e messa in esercizio del ponteggio autosollevante | cadauno (cad) | 0,00 % | 0,00 euro | 3.663,44 euro
|  |  | AT.N06.H17.027 | Ponteggio autosoll. bicolonna L max 35 m costo smontaggio | Costo dello smontaggio del ponteggio autosollevante | cadauno (cad) | 0,00 % | 0,00 euro | 3.127,08 euro
M10 [Montacarichi]
|  |  | AT.N06.M10.010 | Montacarichi portata di 250 kg | fino alla portata di 250 kg | Ora (h) | 97,62 % | 1,82 euro | 37,16 euro
N07 [Macchine per palificazioni - sondaggi]
A10 [Macchinari per iniezioni]
|  |  | AT.N07.A10.010 | Gruppo per iniezioni malte senza operatore | Gruppo per iniezioni di malte da 3 a 5 m³/h (senza operatore) | Ora (h) | 34,11 % | 0,46 euro | 28,63 euro
A20 [Attrezzatura perforazione micropali]
|  |  | AT.N07.A20.010 | Attrez. perforazione microp diam fino a 30 cm senza operat. | diametro fino a 30 cm (senza operatore) | Ora (h) | 7,15 % | 0,33 euro | 98,34 euro
A25 [Attrezzatura perforazione pali]
|  |  | AT.N07.A25.020 | Attrezz. perforaz. pali grande diam | di grande diametro cm 80-200 (escluso operatore) | Ora (h) | 6,79 % | 0,91 euro | 287,71 euro
A30 [Attrezzatura infissione pali prefabbricati o palancole]
|  |  | AT.N07.A30.010 | Attrezz. infissione pali o palancole 30 kw | della potenza di 30 kw | Ora (h) | 43,67 % | 1,82 euro | 89,46 euro
A40 [Attrezzatura per scavo diaframmi]
|  |  | AT.N07.A40.010 | Attrezz. scavo diaframmi spessore fino a 100 cm | per perforazioni dello spessore fino a cm 100 in terreni di qualsiasi consistenza | Ora (h) | 13,72 % | 1,82 euro | 284,77 euro
A50 [Attrezzatura formazione colonna di terreno consolidato]
|  |  | AT.N07.A50.010 | Attrezz. formaz. colonna terreno consolidato | Attrezzatura formazione colonna di terreno consolidato | Ora (h) | 0,00 % | 0,00 euro | 401,36 euro
P10 [Perforatrici]
|  |  | AT.N07.P10.010 | Perforatrice jumbo | jumbo | Ora (h) | 26,74 % | 1,82 euro | 146,09 euro
S10 [Attrezzatura di perforazione per sondaggi geognostici]
|  |  | AT.N07.S10.010 | Attr perforazione sondaggi per carotaggi ø di 110 mm | Attrezzatura per carotaggi del diametro di 110 mm | Ora (h) | 16,52 % | 0,33 euro | 42,58 euro
T10 [Attrezzatura per perforazioni portatili per interventi di ingegneria naturalistica]
|  |  | AT.N07.T10.010 | Nolo giornaliero slitta di perforazione | Nolo giornaliero slitta di perforazione | Giorno (giorno) | 0,00 % | 0,00 euro | 227,70 euro
|  |  | AT.N07.T10.020 | Nolo giorn a freddo at perforazione port fioretto | Nolo giornaliero a freddo di attrezzatura di perforazione portatile pneumatica - fioretto | Giorno (giorno) | 0,00 % | 0,00 euro | 336,55 euro
|  |  | AT.N07.T10.025 | Nolo ora a freddo at perforazione port fioretto | Nolo orario a freddo di attrezzatura di perforazione portatile pneumatica - fioretto | Ora (h) | 0,00 % | 0,00 euro | 33,26 euro
|  |  | AT.N07.T10.030 | Nolo giorn a freddo perforatrice fondoforo | Nolo giornaliero a freddo perforatrice fondoforo | Giorno (giorno) | 0,00 % | 0,00 euro | 393,25 euro
|  |  | AT.N07.T10.035 | Nolo ora a freddo perforatrice fondoforo | Nolo orario a freddo perforatrice fondoforo | Ora (h) | 0,00 % | 0,00 euro | 38,86 euro
V10 [Valvole per iniezioni]
|  |  | AT.N07.V10.010 | Valvole iniezioni micropali | micropali | cadauno (cad) | 0,00 % | 0,00 euro | 1,71 euro
|  |  | AT.N07.V10.050 | Valv. e manicotto in gomma per micropali x coppia di fori | per coppia di fori | cadauno (cad) | 0,00 % | 0,00 euro | 3,93 euro
N08 [Macchinari per produzione e stesura bitume e affini]
A20 [Spruzzatrice di leganti bituminosi]
|  |  | AT.N08.A20.010 | Spruzzatrice leganti bituminosi | semovente con motore da 20 kw | Ora (h) | 79,24 % | 1,82 euro | 49,29 euro
V10 [Vibrofinitrice della larghezza di lavoro da:]
|  |  | AT.N08.V10.010 | Vibrofinitrice da 1,40,a 2,50 m | 1,40 a 2,50 m | Ora (h) | 64,54 % | 2,73 euro | 92,47 euro
|  |  | AT.N08.V10.020 | Vibrofinitrice da 1,70,a 3,20 m | 1,70,a 3,20 m | Ora (h) | 54,35 % | 2,73 euro | 109,80 euro
|  |  | AT.N08.V10.030 | Vibrofinitrice da 2,50 a 5,00 m | 2,50 a 5,00 m | Ora (h) | 38,53 % | 2,73 euro | 154,91 euro
N09 [Macchinario e attrezzature varie di cantiere]
C20 [Carotatrice completa di corona diamantata]
|  |  | AT.N09.C20.060 | Carotatarice diam. 60 mm | diametro foro 60 mm. | metro lineare (m) | 79,02 % | 1,82 euro | 49,44 euro
D10 [Gruppo elettrogeno diesel o benzina]
|  |  | AT.N09.D10.010 | gruppo elettrogeno diesel o benzina da kw 5,00, | da kw 5,00 compreso carburanti e lubrificanti | Ora (h) | 0,00 % | 0,00 euro | 12,65 euro
I10 [Idropulitrice]
|  |  | AT.N09.I10.010 | Idropulitrice elettrica | elettrica | Ora (h) | 98,66 % | 1,82 euro | 39,59 euro
O10 [Lampade portatili per cantiere]
|  |  | AT.N09.O10.005 | Lampada con treppiede | Lampada portatile per cantiere a led 2x50W grado di protezione IP 65, sostenuta da treppiede telescopico | cadauno (cad) | 0,00 % | 0,00 euro | 97,95 euro
S10 [Saldatrice]
|  |  | AT.N09.S10.010 | Saldatrice elettrica ad arco. | elettrica ad arco | Ora (h) | 97,23 % | 1,82 euro | 40,18 euro
|  |  | AT.N09.S10.020 | Motosaldatrice | motosaldatrice | Ora (h) | 88,41 % | 1,82 euro | 44,19 euro
|  |  | AT.N09.S10.030 | saldatrice a specchio per tubazioni in materiale plastico | a specchio per tubazioni in materiale plastico sino a Ø 400 m costo orario senza operatore | Ora (h) | 0,00 % | 0,00 euro | 0,89 euro
S15 [Saldatrice per tubazioni in HDPE]
|  |  | AT.N09.S15.010 | Saldatrice elettrofus. tubaz. HDPE> D.1500mm con operatore | Saldatrice per elettrofusione per tubazioni in HDPE oltre il diametro di 1500 mm, compreso operatore | Ora (h) | 0,00 % | 0,00 euro | 132,82 euro
S20 [Martello]
|  |  | AT.N09.S20.010 | Martello perforatore o scalpello elettrico 7 kg | scalpello o perforatore con motore elettrico, sino a 7 kg | Ora (h) | 98,49 % | 1,82 euro | 36,83 euro
|  |  | AT.N09.S20.020 | Martello demolitore pneum. 15 kg | demolitore pneumatico a mano, sino a 15 kg | Ora (h) | 99,17 % | 1,82 euro | 36,57 euro
S30 [Pompa]
|  |  | AT.N09.S30.010 | Motopompa autoadescante port. sino 500 l/minuto | motopompa autoadescante portata sino a 500 l/minuto | Ora (h) | 87,59 % | 0,15 euro | 3,57 euro
|  |  | AT.N09.S30.020 | Motopompa autoadescante port.da 501 a 1000 l/minuto | motopompa autoadescante portata da 501 a 1000 l/minuto | Ora (h) | 35,24 % | 0,15 euro | 8,87 euro
|  |  | AT.N09.S30.030 | Elettropompa 5 kw, compresa en. elettr. | elettropompa fino a 5 kw, compresa energia elettrica. | Ora (h) | 60,39 % | 0,15 euro | 5,17 euro
S35 [Autopompa]
|  |  | AT.N09.S35.010 | Autopompa per calcestruzzo | per calcestruzzo | Ora (h) | 28,84 % | 1,82 euro | 135,47 euro
S38 [Spruzzatrice]
|  |  | AT.N09.S38.010 | Spruzzatrice per calcestruzzo | per calcestruzzo, produzione 4 m³/h, completo di tramoggia, botte e tubazioni | Ora (h) | 84,93 % | 1,82 euro | 45,99 euro
|  |  | AT.N09.S38.020 | spruzzatrice per intonaco | spruzzatrice per intonaco | Ora (h) | 98,09 % | 1,82 euro | 39,21 euro
S50 [Vibratori]
|  |  | AT.N09.S50.010 | Vibratore ad ago per calcestruzzo, escluso operatore. | ad ago per calcestruzzo, escluso operatore. | Ora (h) | 0,00 % | 0,00 euro | 0,23 euro
S55 [Macchinari per pavimentazioni ]
|  |  | AT.N09.S55.010 | Elicottero per pavimentazioni industriali | Elicottero per pavimentazioni industriali | Ora (h) | 80,12 % | 1,82 euro | 48,75 euro
|  |  | AT.N09.S55.020 | levigatrice per pavimenti Kw 3,00 disco 300 mm | levigatrice per pavimenti Kw 3,00 disco 300 mm compreso materiale di consumo | Ora (h) | 0,00 % | 0,00 euro | 4,43 euro
S60 [Sega]
|  |  | AT.N09.S60.010 | Sega circolare (escluso operatore) | circolare (escluso operatore) | Ora (h) | 0,00 % | 0,00 euro | 3,63 euro
|  |  | AT.N09.S60.100 | Sega per asfalto e pavimentazioni cementizie | per asfalto e pavimentazioni cementizie | Ora (h) | 77,71 % | 1,82 euro | 50,27 euro
S70 [Costipatore]
|  |  | AT.N09.S70.010 | Costipatore a piastra vibrante | a piastra vibrante | Ora (h) | 92,19 % | 1,82 euro | 39,34 euro
S80 [Spazzolatrice meccanica]
|  |  | AT.N09.S80.010 | Spazzolatrice mecc. superf. per cls | per superfici di calcestruzzo o conglomerato bituminoso | Ora (h) | 56,64 % | 2,82 euro | 109,00 euro
S90 [Piegatrice e troncatrice meccanica]
|  |  | AT.N09.S90.010 | Piegatrice e troncatrice meccanica | per acciaio, azionata da motori elettrici | Ora (h) | 94,03 % | 1,82 euro | 38,58 euro
S98 [Puntellatura per costruzione solai ]
|  |  | AT.N09.S98.010 | Puntellatura costruzione solai | Puntellatura per costruzione solai con puntelli metallici a croce (valutazione a metroquadro di solaio) | metro quadrato (m²) | 0,00 % | 0,00 euro | 0,54 euro
T20 [Macchina traccialinee]
|  |  | AT.N09.T20.010 | Macchina traccialinee segnaletica stradale | segnaletica stradale | Ora (h) | 76,63 % | 1,82 euro | 50,98 euro
T25 [Attrezzatura da roccia (imbracature, funi ed accessori, compresa la ferramenta di ancoraggio.]
|  |  | AT.N09.T25.010 | attrezzatura da roccia | attrezzatura da roccia per singolo operatore comprendente: imbracature, funi, discensori, anticaduta, moschettoni, ecc..e ferramenta di ancoraggio certificata (golfari, barre filettate, ancorante chimico, ecc..) per realizzazione linea vita provvisionale, compresi gli utensili manuali e/o elettrici necessari. (valuatzione per incidenza oraria) | Ora (h) | 0,00 % | 0,00 euro | 6,33 euro
N12 [Strumentazione per opere di restauro]
N10 [Compressore elettrico con accessori per puliture meccaniche (ablatore, microscalpello, vibroincisore, microaspiratore) compresa energia elettrica]
|  |  | AT.N12.N10.010 | Compressore elettrico con accessori per puliture | Compressore elettrico con accessori per puliture meccaniche (ablatore, microscalpello, vibroincisore, microaspiratore) | Ora (h) | 0,00 % | 0,00 euro | 2,53 euro
N15 [Microsabbiatrice a bassa pressione per puliture, compreso energia elettrica, oneri di pulizia, ugelli escluso l'operatore.]
|  |  | AT.N12.N15.010 | Microsabbiatrice a bassa pressione | Costo orario di una microsabbiatrice a bassa pressione per puliture, senza operatore | Ora (h) | 0,00 % | 0,00 euro | 10,12 euro
N13 [Attrezzature per opere di restauro]
A05 [Set per operatore nell'ambito del restauro]
|  |  | AT.N13.A05.010 | Set monouso per disinfestazioni puliture disinfezioni | Set monouso per disinfestazioni, puliture e disinfezioni, costituito da: mascherina in tnt con valvola, tuta in tnt, sacchi in polietilene misure 60x100 cm, spessore 150 micron, guanti in lattice, occhiali protettivi | cadauno (cad) | 0,00 % | 0,00 euro | 6,69 euro
N20 [Ponteggiature, opere di protezione ed affini]
S10 [Ponteggio]
|  |  | AT.N20.S10.031 | Ponteggio di facciata montaggio/smontaggio e primo mese | "di facciata", in elementi metallici prefabbricati e/o "giunto-tubo", compreso il montaggio e lo smontaggio finale, i piani di lavoro, idonea segnaletica, compresi gli eventuali oneri di progettazione, escluso: impianto di messa a terra, mantovane, illuminazione notturna e reti di protezione - Montaggio, smontaggio e noleggio per il primo mese di utilizzo. | metro quadrato (m²) | 47,59 % | 0,75 euro | 31,72 euro
|  |  | AT.N20.S10.041 | Ponteggio di facciata noleggio per ogni mese oltre il primo | "di facciata", in elementi metallici prefabbricati e/o "giunto-tubo", compreso il montaggio e lo smontaggio finale, i piani di lavoro, idonea segnaletica, compresi gli eventuali oneri di progettazione, escluso: impianto di messa a terra, mantovane, illuminazione notturna e reti di protezione - Noleggio per ogni mese oltre il primo. | metro quadrato (m²) | 0,00 % | 0,00 euro | 2,56 euro
|  |  | AT.N20.S10.046 | Sovrapprezzo al ponteggio lavorazione poggioli o logge | Sovrapprezzo per estensione del ponteggio in presenza di lavorazione ai poggioli o logge, commisurato alla dimensione frontale della loggia o alla lunghezza del poggiolo misurata sul fronte esterno, escluse le parti laterali | metro lineare (m) | 0,00 % | 0,00 euro | 100,00 euro
|  |  | AT.N20.S10.051 | Mantovana parasassi, montaggio smontaggio e primo mese | mantovana parasassi posta in opera lungo il paramento esterno del ponteggio con inclinazione a 45° e sporgenza di 1.50 m completa di orditura e chiusura ermetica - Montaggio e smontaggio e noleggio primo mese | metro lineare (m) | 52,67 % | 0,91 euro | 35,84 euro
|  |  | AT.N20.S10.056 | Mantovana parasassi, noleggio per ogni mese | mantovana parasassi posta in opera lungo il paramento esterno del ponteggio con inclinazione a 45° e sporgenza di 1.50 m completa di orditura e chiusura ermetica - Noleggio per ogni mese successivo al primo. | metro lineare (m) | 49,04 % | 0,05 euro | 2,00 euro
|  |  | AT.N20.S10.060 | a castelli a cornic primo mese h 15 e 20 m | formazione di ponteggio a castelli con esecuzione di ponte continuo sottocornicione, compreso sottoponte, mantovana paraschegge, parapetto continuo dell'altezza di m 2, impianti di messa a terra valutato a metro lineare di ponteggio, misurato su perimetro esterno, per altezze medie comprese tra i 15 e i 20 metri. Per il primo mese di impiego | metro lineare (m) | 0,00 % | 0,00 euro | 379,50 euro
|  |  | AT.N20.S10.061 | a castelli a cornicione mesi succ al primo h tra 15 e 20m | a castelli a cornicione come da articolo AT.N20.S10.060 altezza tra 15 e 20 m, mesi successivi al primo | metro lineare (m) | 0,00 % | 0,00 euro | 25,00 euro
|  |  | AT.N20.S10.062 | a castelli a cornicione primo mese h <15 m | formazione di ponteggio a castelli con esecuzione di ponte continuo sottocornicione, compreso sottoponte, mantovana paraschegge, parapetto continuo dell'altezza di m 2, impianti di messa a terra valutato a metro lineare di ponteggio, misurato su perimetro esterno, per altezze inferiori a 15 metri. Per il primo mese di impiego. | metro lineare (m) | 0,00 % | 0,00 euro | 373,83 euro
|  |  | AT.N20.S10.063 | a castelli a cornicione mesi succ al primo h<15m | a castelli a cornicione come da articolo AT.N20.S10.062 altezza minore di 15 m, mesi successivi al primo | metro lineare (m) | 0,00 % | 0,00 euro | 22,50 euro
|  |  | AT.N20.S10.065 | castello di servizio 3,60x1,10 m | ponteggio per castello di servizio 3,60x1,10 m (due castelli affiancati) misurato in altezza | metro lineare (m) | 0,00 % | 0,00 euro | 295,16 euro
|  |  | AT.N20.S10.070 | Impianto di illuminazione ponteggi per i primi 3 mesi | Illuminazione fissa con lampade elettriche posate su perimetro di ponteggi, recinzioni o simili, poste a distanza non superiore a ml 6 compresa la linea di collegamento e allacciamento fino a 10 ml. Alimentazione a 24 volt compreso trasformatore. Valutato a metro lineare del perimetro del ponteggio, recinzione o simile, per i primi tre mesi di impiego. | metro lineare (m) | 0,00 % | 0,00 euro | 12,99 euro
|  |  | AT.N20.S10.075 | Impianto illuminazione ponteggi mesi successivi al terzo | Impianto di illuminazione per segnalazione ingombro ponteggi di facciata e simili, a bassa tensione, completo di quadri elettrici, trasformatori, cavi e lampade. Per ogni mese oltre il terzo. Valutato a metro lineare del perimetro del ponteggio. | metro lineare (m) | 0,00 % | 0,00 euro | 0,78 euro
|  |  | AT.N20.S10.076 | impianto messa a terra | impianto di messa a terra per ponteggiature di facciata, realizzato secondo la normativa vigente in materia, sino ad un massimo di tre dispersori | cadauno (cad) | 77,93 % | 21,84 euro | 490,23 euro
|  |  | AT.N20.S10.077 | sovraprezzo per ogni disp in più | sovraprezzo all'articolo precedente per ogni dispersore in più | cadauno (cad) | 77,93 % | 7,21 euro | 161,77 euro
|  |  | AT.N20.S10.080 | Reti protezione ponteggi | Reti o teli per contenimento polveri/materiali, per segregazione di ponteggi di facciata, continui, legati al ponteggio (almeno una legatura al m² di telo). | metro quadrato (m²) | 0,00 % | 0,00 euro | 2,37 euro
|  |  | AT.N20.S10.090 | parapetto contrappesato per terrazzi | parapetto contrappesato a norma di legge in tubi innocenti per realizzazione lavori sui terrazzi privi di protezione. | metro lineare (m) | 0,00 % | 0,00 euro | 33,79 euro
|  |  | AT.N20.S10.100 | Realizzazione piano di carico port 200 Kg-mq | Realizzazione di piano di carico di dimensioni in pianta 3,60 x 1,80 m., portata circa 200 Kg/mq. con partenza da terra. Montaggio, smontaggio e noleggio per il primo mese di utilizzo | metro quadrato (m²) | 69,08 % | 1,24 euro | 34,21 euro
S15 [Coperture provvisorie per tetti]
|  |  | AT.N20.S15.004 | copertura provvisoria tetti in alluminio e PVC 1° mese | montaggio e smontaggio di copertura provvisoria di tetti, realizzata con struttura a travi prefabbricate o tubolari di allumino poggiante sulla ponteggiatura di facciata e teli in PVC di adeguato spessore, il tutto conforme alla normativa vigente in materia. Misurazione a superficie effettiva di telo utilizzato comprese le parti verticali laterali. Noleggio per il primo mese di utilizzo. | metro quadrato (m²) | 0,00 % | 0,00 euro | 69,58 euro
|  |  | AT.N20.S15.007 | copertura provv tetti in alluminio e PVC mesi succ | montaggio e smontaggio di copertura provvisoria di tetti, realizzata con struttura a travi prefabbricate o tubolari di allumino poggiante sulla ponteggiatura di facciata e teli in PVC di adeguato spessore, il tutto conforme alla normativa vigente in materia. Misurazione a superficie effettiva di telo utilizzato comprese le parti verticali laterali. Noleggio per i mesi successivi al primo | metro quadrato (m²) | 0,00 % | 0,00 euro | 3,48 euro
S20 [Impalcature]
|  |  | AT.N20.S20.011 | Impalcature per interni per altezza sino a m. 2,00 | per interni in elementi metallici prefabbricati e/o "giunto-tubo", compreso il montaggio e lo smontaggio finale, piano di lavoro, idonea segnaletica, impianto di messa a terra, compresi gli eventuali oneri di progettazione, escluso: mantovane, illuminazione notturna e reti di protezione - Montaggio, smontaggio e noleggio per il primo mese di utilizzo. Escluso inoltre il costo del trasporto dei componenti, da valutare a parte, qualora l'ubicazione della zona interessata dai lavori non sia direttamente accessibile dal piano di scarico del materiale. Per piano di lavoro all'altezza sino a m. 2,00. Misurazione in proiezione orizzontale | metro quadrato (m²) | 83,15 % | 0,54 euro | 12,54 euro
|  |  | AT.N20.S20.021 | Impalcature per interni per altezza da 2,00 sino a 4,00 m | per interni in elementi metallici prefabbricati e/o "giunto-tubo", compreso il montaggio e lo smontaggio finale, piano di lavoro, idonea segnaletica, impianto di messa a terra, compresi gli eventuali oneri di progettazione, escluso: mantovane, illuminazione notturna e reti di protezione - Montaggio, smontaggio e noleggio per il primo mese di utilizzo. Escluso inoltre il costo del trasporto dei componenti, da valutare a parte, qualora l'ubicazione della zona interessata dai lavori non sia direttamente accessibile dal piano di scarico del materiale. Per piani di lavoro all'altezza da m. 2,00 sino a m. 4,00. Misurazione in proiezione orizzontale. | metro quadrato (m²) | 83,06 % | 1,09 euro | 25,07 euro
|  |  | AT.N20.S20.022 | impalcatura per h da 2,00 sino 4,00 m nolo/ oltre primo mese | impalcatura per h da 2,00 sino 4,00 m costo di noleggio giornaliero oltre il primo mese di impiego | metro quadrato (m²) | 83,15 % | 0,54 euro | 12,54 euro
|  |  | AT.N20.S20.031 | Impalcature per interni/esterni h oltre 4,01 sino a m 6,00 | per interni in elementi metallici prefabbricati e/o "giunto-tubo", compreso il montaggio e lo smontaggio finale, piano di lavoro, idonea segnaletica, impianto di messa a terra, compresi gli eventuali oneri di progettazione, escluso: mantovane, illuminazione notturna e reti di protezione - Montaggio, smontaggio e noleggio per il primo mese di utilizzo. Escluso inoltre il costo del trasporto dei componenti, da valutare a parte, qualora l'ubicazione della zona interessata dai lavori non sia direttamente accessibile dal piano di scarico del materiale. Per piani di lavoro all'altezza oltre m. 4,00 sino a m. 6,00. Misurazione in proiezione orizzontale. | metro quadrato (m²) | 75,69 % | 1,20 euro | 30,27 euro
|  |  | AT.N20.S20.032 | impalcatura per h > 4,00 sino 6,00 m nolo/g oltre primo mese | impalcatura per h > 4,00 sino 6,00 m costo di noleggio giornaliero oltre il primo mese di impiego | metro quadrato (m²) | 83,15 % | 0,81 euro | 18,80 euro
|  |  | AT.N20.S20.040 | Montaggio e smontaggio trabattello piano sino h 4,00m . | Montaggio e smontaggio trabattello con piano di lavoro h 4,00 m . | cadauno (cad) | 0,00 % | 0,00 euro | 39,97 euro
|  |  | AT.N20.S20.045 | Montaggio e smontaggio trabatello con piano sino h 6,00m . | Montaggio e smontaggio trabatello con piano di lavoro oltre 4,00 sino h 6,00m . | cadauno (cad) | 0,00 % | 0,00 euro | 80,33 euro
|  |  | AT.N20.S20.060 | noleggio mensile di trabattello h piano fino m. 4,00 | Noleggio di trabatello altezza piano sino a 4.00 m. Per ogni mese | cadauno (cad) | 0,00 % | 0,00 euro | 55,63 euro
|  |  | AT.N20.S20.065 | noleggio mensile di trab h piano oltre m. 4,00 sino a 6 | Noleggio di trabatello altezza piano oltre 4.00 m. sino a 6.00 m. Per ogni mese | cadauno (cad) | 0,00 % | 0,00 euro | 103,68 euro
S30 [Reti di sicurezza per protezione cadute dall'alto UNI EN 1263-1 e 1263-2.Noleggio, compresa posa in opera da parte di ditta specializzata e lo smontaggio a fine lavori, esclusi: accessori di ancoraggio e fissaggio, oneri per la progettazione, le dichiarazioni di legge, oneri per eventuali controlli, mezzi di sollevamento e piattaforme di lavoro eventuali. Costi di utilizzo unitari.]
|  |  | AT.N20.S30.010 | 60x60mm tipo S cl A1 Ea 2,3KJ posa orizz.S<=200 mq 1° mese | Rete a maglia quadra o romboidale 60 x 60mm tipo S, classe A1, Ea 2,3 KJ, per posa in orizzontale esclusi accessori di ancoraggio e fissaggio. Per superfici sino a 200 mq. Primo mese di utilizzo. | metro quadrato (m²) | 0,00 % | 0,00 euro | 27,13 euro
|  |  | AT.N20.S30.015 | 60x60 mm tipo S cl A1 Ea2,3KJ orizz.S>200 sino 500mq 1° mese | Rete a maglia quadra o romboidale 60 x 60mm tipo S, classe A1, Ea 2,3 KJ, per posa in orizzontale esclusi accessori di ancoraggio e fissaggio. Per superfici oltre 200 mq sino a 500 mq. Primo mese di utilizzo. | metro quadrato (m²) | 0,00 % | 0,00 euro | 23,85 euro
|  |  | AT.N20.S30.020 | 60x60mm tipo S cl A1 Ea 2,3KJ orizz.S>500 mq 1° mese | Rete a maglia quadra o romboidale 60 x 60mm tipo S, classe A1, Ea 2,3 KJ, per posa in orizzontale esclusi accessori di ancoraggio e fissaggio. Per superfici oltre 500 mq. Per il primo mese. | metro quadrato cent(m²/cm) | 0,00 % | 0,00 euro | 23,02 euro
|  |  | AT.N20.S30.025 | 60x60 tipo S Ea 2,3KJ cl A1 orizz.per i mesi successivi | Rete a maglia quadra o romboidale 60 x 60mm tipo S, classe A1, Ea 2,3 KJ, per posa in orizzontale esclusi accessori di ancoraggio e fissaggio. Per ogni mese successivo al primo e per qualsiasi superficie. | metro quadrato (m²) | 0,00 % | 0,00 euro | 1,64 euro
|  |  | AT.N20.S30.030 | 100 x100 mm tipo S cl A2 posa orizz.S<=200 mq 1° mese | Rete a maglia quadra o romboidale 100 x 100 mm tipo S, classe A2, Ea 2,3 KJ, per posa in orizzontale esclusi accessori di ancoraggio e fissaggio. Per superfici sino a 200 mq. Per il primo mese di utlizzo. | metro quadrato (m²) | 0,00 % | 0,00 euro | 21,38 euro
|  |  | AT.N20.S30.035 | 100x100 tipo S cl A2 Ea 2,3KJ orizz.S>200 sino 500mq 1°mese | Rete a maglia quadra o romboidale 100 x 100 mm tipo S, classe A2, Ea 2,3 KJ, per posa in orizzontale esclusi accessori di ancoraggio e fissaggio. Per superfici oltre 200 sino a 500 mq. Per il primo mese di utlizzo. | metro quadrato (m²) | 0,00 % | 0,00 euro | 18,85 euro
|  |  | AT.N20.S30.040 | 100x100 tipo S cl A2 Ea 2,3KJ orizz.oltre 500 mq 1°mese | Rete a maglia quadra o romboidale 100 x 100 mm tipo S, classe A2, Ea 2,3 KJ, per posa in orizzontale esclusi accessori di ancoraggio e fissaggio. Per superfici oltre 500 mq. Per il primo mese di utlizzo. | metro quadrato (m²) | 0,00 % | 0,00 euro | 17,27 euro
|  |  | AT.N20.S30.045 | 100x100 tipo S A2 Ea 2,3KJ posa verticale mesi suc.vi | Rete a maglia quadra o romboidale 100 x 100 mm tipo S, classe A2, Ea 2,3 KJ, per posa in orizzontale esclusi accessori di ancoraggio e fissaggio. Per i mesi successivi al primo. | metro quadrato (m²) | 0,00 % | 0,00 euro | 1,33 euro
|  |  | AT.N20.S30.050 | 60x60 tipo U Ea 2,3KJ cl A1 posa verticale 1° mese | Rete a maglia quadra o romboidale 60 x 60mm tipo U, classe A1, Ea 2,3 KJ, per posa in verticale esclusi accessori di ancoraggio e fissaggio compresa la struttura di sostegno verticale. Primo mese di utilizzo. | metro quadrato (m²) | 0,00 % | 0,00 euro | 131,56 euro
|  |  | AT.N20.S30.052 | 60x60 tipo U Ea 2,3KJ cl A1 posa vert. mesi successivi | Rete a maglia quadra o romboidale 60 x 60mm tipo U, classe A1, Ea 2,3 KJ, per posa in verticale esclusi accessori di ancoraggio e fissaggio compresa la struttura di sostegno verticale. Per i mesi successivi al primo. | metro quadrato (m²) | 0,00 % | 0,00 euro | 16,45 euro
|  |  | AT.N20.S30.053 | 60x60 tipo U Ea 2,3KJ cl A1 posa verticale 1° mese | Rete a maglia quadra o romboidale 60 x 60mm tipo U, classe A1, Ea 2,3 KJ, per posa in verticale esclusi accessori di ancoraggio e fissaggio e la struttura di sostegno verticale. Primo mese di utilizzo. | metro quadrato (m²) | 0,00 % | 0,00 euro | 11,76 euro
|  |  | AT.N20.S30.055 | 100x100 tipo U Ea 2,3KJ cl A2 posa verticale 1° mese | Rete a maglia quadra o romboidale100 x 100 mm tipo U, classe A2, Ea 2,3 KJ, per posa in verticale esclusi accessori di ancoraggio e fissaggio compresa la struttura di sostegno verticale. Primo mese di utilizzo. | metro quadrato (m²) | 0,00 % | 0,00 euro | 123,34 euro
|  |  | AT.N20.S30.057 | 100x100 tipo U A2 Ea 2,3KJ posa verticale .mesi suc.vi | jRete a maglia quadra o romboidale 100 x 100 mm tipo U, classe A2, Ea 2,3 KJ, per posa in verticale esclusi accessori di ancoraggio e fissaggio compresa la struttura di sostegno verticale. Per i mesi successivi al primo. | centimetro quadrato (cm²) | 0,00 % | 0,00 euro | 13,16 euro
|  |  | AT.N20.S30.060 | 100x100 tipo U Ea 2,3KJ cl A2 posa verticale 1° mese | Rete a maglia quadra o romboidale 60 x 60mm tipo U, classe A1, Ea 2,3 KJ, per posa in verticale esclusi accessori di ancoraggio e fissaggio e la struttura di sostegno verticale. Primo mese di utilizzo. | metro quadrato (m²) | 0,00 % | 0,00 euro | 7,72 euro
S40 [Tettoia di protezione materiali e attrezzature di cantiere]
|  |  | AT.N20.S40.010 | tettoia di protezione 3,6 x 2,50 costo costruz. e smontaggio | Dimensioni in pianta 3,60 x 2,50 h 2,50 costituita da n. 6 piedritti h. 2,50 distanza nel senso della lunghezza m. 1,80, in tubo da ponteggio con basette regolabili, traversi in tubo (doppi per il lato da 2,50 per un totale di 6 pezzi) oltre a 2 traversi di collegamento L=4,00. Copertura con lamiera grecata zincata sp. mm. 1,5 legata con filo di ferro alla struttura sopradescritta. Costo di Costruzione e Smontaggio. | cadauno (cad) | 29,69 % | 21,84 euro | 1.403,82 euro
|  |  | AT.N20.S40.015 | tettoia di protezione 3,6 x 2,50 costo costruz. e smontaggio | Dimensioni in pianta 3,60 x 2,50 h 2,50 costituita da n. 6 piedritti h. 2,50 distanza nel senso della lunghezza m. 1,80, in tubo da ponteggio con basette regolabili, traversi in tubo (doppi per il lato da 2,50 per un totale di 6 pezzi) oltre a 2 traversi di collegamento L=4,00. Copertura con lamiera grecata zincata sp. mm. 1,5 legata con filo di ferro alla struttura sopradescritta. COSTO DI MONTAGGIO, SMONTAGGIO E AMMORTAMENTO DEL MATERIALE IN ANNI 10 | cadauno (cad) | 80,85 % | 21,84 euro | 515,45 euro
N40 [Mezzi d'opera per sistemazioni a verde]
A05 [Noleggio di motofresa ]
|  |  | AT.N40.A05.010 | Noleggio di motofresa potenza HP 6 | potenza HP 6 | Ora (h) | 79,23 % | 0,00 euro | 36,64 euro
A10 [Noleggio di motosega]
|  |  | AT.N40.A10.010 | Noleggio di motosega lama 35 cm | lama 35 cm | Ora (h) | 88,89 % | 0,00 euro | 32,66 euro
A15 [Noleggio di motofalciatrice]
|  |  | AT.N40.A15.010 | Noleggio di motofalciatrice barra 1 m | barra 1 m | Ora (h) | 84,05 % | 0,00 euro | 34,54 euro
A20 [Noleggio di decespugliatore ]
|  |  | AT.N40.A20.010 | Noleggio di decespugliatore potenza HP 3 | potenza HP 3 | Ora (h) | 87,36 % | 0,00 euro | 33,23 euro
A25 [Noleggio di tosasiepi ]
|  |  | AT.N40.A25.010 | Noleggio di tosasiepi potenza HP 6 | potenza HP 6 | Ora (h) | 87,97 % | 0,00 euro | 33,00 euro
A30 [Noleggio di idroseminatrice]
|  |  | AT.N40.A30.010 | Noleggio di idroseminatrice serbatoio l 1200 | serbatoio l 1200 | Ora (h) | 38,99 % | 0,00 euro | 134,49 euro
A35 [Noleggio di pompa irroratrice ]
|  |  | AT.N40.A35.010 | Noleggio di pompa irroratrice a zaino | a zaino | Ora (h) | 87,36 % | 0,00 euro | 33,23 euro
A40 [Noleggio di decespugliatore con sbraccio da 5 a 7 m, del tipo da installare su escavatore:]
|  |  | AT.N40.A40.010 | Noleggio di decespugliatore c tipo a martello | tipo a martello | Ora (h) | 40,60 % | 0,00 euro | 94,43 euro
|  |  | AT.N40.A40.020 | Noleggio di decespugliatore c tipo rotante | tipo rotante | Ora (h) | 40,60 % | 0,00 euro | 94,43 euro
A45 [Noleggio di cippatrice, compreso operatore:]
|  |  | AT.N40.A45.010 | Noleggio di cippatrice, potenza fino 65 CV | tipo con motore autonomo, della potenza fino a 65 CV | Ora (h) | 71,60 % | 0,00 euro | 55,56 euro
N50 [Mezzi d'opera per lavori marittimi]
A05 [Noleggio di motobarca di supporto ai sommozzatori]
|  |  | AT.N50.A05.010 | Noleggio di motobarca di supporto ai sommozzatori | Noleggio di motobarca di supporto ai sommozzatori per un impegno minimo di ore 4, completa di personale e di tutte le attrezzature necessarie secondo le vigenti norme di sicurezza | Ora (h) | 0,00 % | 0,00 euro | 199,55 euro
A10 [Noleggio di rimorchiatore:]
|  |  | AT.N50.A10.010 | Noleggio di rimorchiatore: fino a 300 CV | fino a 300 CV | Ora (h) | 26,00 % | 3,64 euro | 308,84 euro
|  |  | AT.N50.A10.020 | Noleggio di rimorchiatore: oltre 300 fino a 600 CV | oltre 300 fino a 600 CV | Ora (h) | 23,27 % | 5,46 euro | 500,91 euro
|  |  | AT.N50.A10.030 | Noleggio di rimorchiatore: oltre 600 fino a 1200 CV | oltre 600 fino a 1200 CV | Ora (h) | 18,79 % | 7,28 euro | 813,38 euro
A20 [Noleggio di pilotina ]
|  |  | AT.N50.A20.010 | Noleggio di pilotina 30 CV | 30 CV, | Ora (h) | 51,58 % | 1,82 euro | 75,74 euro
A30 [Noleggio di pontone stabilizzato:]
|  |  | AT.N50.A30.010 | Noleggio di pontone: gru 80 t (portata cop 600 t) | con gru da 80 t (portata in coperta 600 t) | Ora (h) | 16,89 % | 5,46 euro | 660,66 euro
|  |  | AT.N50.A30.020 | Noleggio di pontone: gru da 50 t (benna da 2500 l) | con gru da 50 t (con benna da 2500 l) | Ora (h) | 18,82 % | 5,46 euro | 592,96 euro
A60 [Noleggio di betta a tramoggia, con fondo apribile:]
|  |  | AT.N50.A60.010 | Noleggio di betta a tramoggia da 200 m³ | da 200 m³ | Ora (h) | 7,94 % | 0,72 euro | 189,64 euro
|  |  | AT.N50.A60.020 | Noleggio di betta a tramoggia da 350 m³ | da 350 m³ | Ora (h) | 6,85 % | 0,72 euro | 220,00 euro
|  |  | AT.N50.A60.030 | Noleggio di betta a tramoggia da 500 m³ | da 500 m³ | Ora (h) | 5,37 % | 0,72 euro | 280,72 euro
A70 [Noleggio di motobetta con fondo apribile semovente da:]
|  |  | AT.N50.A70.010 | Noleggio di motobetta con fon 300 m³ | 300 m³ | Ora (h) | 19,94 % | 5,46 euro | 584,40 euro
|  |  | AT.N50.A70.020 | Noleggio di motobetta con fon da 600 m³ | da 600 m³ | Ora (h) | 14,38 % | 5,46 euro | 810,49 euro
A75 [Noleggio di chiatta pontata da 150 t]
|  |  | AT.N50.A75.010 | Noleggio di chiatta pontata 150 t | Noleggio di chiatta pontata da 150 t | Ora (h) | 7,90 % | 0,36 euro | 98,89 euro
N55 [Autospurgo per fognature]
A10 [Autospurgo per fognature]
|  |  | AT.N55.A10.010 | Autospurgo | autospurgo per fognature compreso il conferimento a siti autorizzati escluso il costo di smaltimento (vedi cap. 25), valutato con un minimo di 3,5 ore. Codici CER materiali spurgo 200.3.06 e 200.3.04 | Ora (h) | 0,00 % | 0,00 euro | 126,50 euro
P02 [Costo Acquisto - Macchine 0peratrici di cantiere]
A10 [Autocarro]
|  |  | AT.P02.A10.010 | Costo acquisto autocarro portata fino a 1,5 t | con portata fino a 1,5 t | cadauno (cad) | 0,00 % | 0,00 euro | 40.480,00 euro
|  |  | AT.P02.A10.020 | Costo acquisto autocarro portata oltre 1,5 t e fino a 3,50 t | portata oltre 1,5 t e fino a 3,50 t | cadauno (cad) | 0,00 % | 0,00 euro | 69.575,00 euro
|  |  | AT.P02.A10.025 | Costo acquisto autocarro portata > 3,51 t e < 7,00 t | con portata da 3,51 t fino a 7,00 t | cadauno (cad) | 0,00 % | 0,00 euro | 82.225,00 euro
|  |  | AT.P02.A10.030 | Costo acquisto autocarro portata > 7,1 t e <12,00 t | portata oltre 7,1 t e fino a 12,00 t | cadauno (cad) | 0,00 % | 0,00 euro | 94.875,00 euro
|  |  | AT.P02.A10.040 | Costo acquisto autocarro portata > 15,01 t e < 18,00 t | con portata da 15,01 t fino a 18,00 t | cadauno (cad) | 0,00 % | 0,00 euro | 123.970,00 euro
|  |  | AT.P02.A10.050 | Costo acquisto autocarro portata > 18,01 t e < 25,00 t | con portata da 18,01 t fino a 25,00 t | cadauno (cad) | 0,00 % | 0,00 euro | 151.800,00 euro
|  |  | AT.P02.A10.070 | Costo acquisto autocarro da 19,00 t con gruetta da 3,5 t | con portata da 19,00 t e gruetta da 3,50 t | cadauno (cad) | 0,00 % | 0,00 euro | 202.400,00 euro
A12 [Motocarriola ]
|  |  | AT.P02.A12.010 | Costo acquisto motocarriola cingolata benzina portata600 kg | Motocarriola cingolata a benzina portata 600 kg | cadauno (cad) | 0,00 % | 0,00 euro | 4.680,50 euro
A15 [Autobetoniera]
|  |  | AT.P02.A15.010 | Costo acquisto autobetoniera portata fino a 10,00 m³ | portata fino a 10 m³ | cadauno (cad) | 0,00 % | 0,00 euro | 189.750,00 euro
A16 [Autoarticolato]
|  |  | AT.P02.A16.010 | Costo acquisto autoarticolato da 28 t | con portata da 28 t | cadauno (cad) | 0,00 % | 0,00 euro | 177.100,00 euro
A17 [Dumper]
|  |  | AT.P02.A17.010 | Costo acquisto dumper da 6 mc e 130 kw | da 6 mc, con motore Diesel da 130 kw | cadauno (cad) | 0,00 % | 0,00 euro | 65.242,38 euro
A18 [Nastro trasportatore]
|  |  | AT.P02.A18.010 | Costo acquisto nastro trasportatore a nastro | a nastro, con motore ad aria compressa da 45 kw | cadauno (cad) | 0,00 % | 0,00 euro | 11.352,17 euro
A19 [Trattore]
|  |  | AT.P02.A19.010 | Costo acquisto trattore con carrellone da 110 t | con carrellone da 110 t | cadauno (cad) | 0,00 % | 0,00 euro | 208.775,60 euro
A20 [Escavatore]
|  |  | AT.P02.A20.010 | Costo acquisto escavatore fino a 2 t | fino a 2 t. | cadauno (cad) | 0,00 % | 0,00 euro | 57.684,00 euro
|  |  | AT.P02.A20.020 | Costo acquisto escavatore oltre 2t fino a 5 t | oltre 2 t fino a 5 t | cadauno (cad) | 0,00 % | 0,00 euro | 113.850,00 euro
|  |  | AT.P02.A20.030 | Costo acquisto escavatore oltre 5t fino a 8 t | oltre 5 t fino a 8 t | cadauno (cad) | 0,00 % | 0,00 euro | 144.210,00 euro
|  |  | AT.P02.A20.040 | Costo acquisto escavatore oltre 8t fino a 13 t | oltre 8 t fino a 13 t | cadauno (cad) | 0,00 % | 0,00 euro | 192.280,00 euro
|  |  | AT.P02.A20.050 | Costo acquisto escavatore oltre 13t fino a 20 t | oltre 13 t fino a 20 t | cadauno (cad) | 0,00 % | 0,00 euro | 226.561,50 euro
|  |  | AT.P02.A20.060 | Costo acquisto escavatore oltre 20t fino a 30 t | oltre 20 t fino a 30 t | cadauno (cad) | 0,00 % | 0,00 euro | 279.565,00 euro
|  |  | AT.P02.A20.070 | Costo acquisto escavatore oltre 30t fino a 35 t | oltre 30 t fino a 35 t | cadauno (cad) | 0,00 % | 0,00 euro | 422.636,50 euro
|  |  | AT.P02.A20.080 | Costo acquisto escavatore oltre 35t fino a 55 t | oltre 35 t fino a 55 t | cadauno (cad) | 0,00 % | 0,00 euro | 678.040,00 euro
A23 [Escavatore tipo ragno]
|  |  | AT.P02.A23.010 | fino a 2t | fino a 2t | cadauno (cad) | 0,00 % | 0,00 euro | 96.917,98 euro
|  |  | AT.P02.A23.015 | oltre 2t fino a 5 t | oltre 2t fino a 5 t | cadauno (cad) | 0,00 % | 0,00 euro | 120.459,63 euro
|  |  | AT.P02.A23.020 | oltre 5t fino a 8 t | oltre 5t fino a 8 t | cadauno (cad) | 0,00 % | 0,00 euro | 272.392,45 euro
|  |  | AT.P02.A23.025 | oltre 8t fino a 10 t | oltre 8t fino a 10 t | cadauno (cad) | 0,00 % | 0,00 euro | 411.917,74 euro
|  |  | AT.P02.A23.030 | oltre 10t fino a 13 t | oltre 10t fino a 13 t | cadauno (cad) | 0,00 % | 0,00 euro | 590.963,73 euro
A25 [Martello demolitore per escavatori]
|  |  | AT.P02.A25.010 | Costo acquisto martellone per escavatore fino a 2t | fino a 2 t | cadauno (cad) | 0,00 % | 0,00 euro | 12.650,00 euro
|  |  | AT.P02.A25.020 | Costo acquisto martellone per escavatore > 2t fino 5t | oltre 2 t fino a 5 t | cadauno (cad) | 0,00 % | 0,00 euro | 20.240,00 euro
|  |  | AT.P02.A25.030 | Costo acquisto martellone per escavatore > 5t fino 8t | oltre 5 t fino a 8 t | cadauno (cad) | 0,00 % | 0,00 euro | 29.095,00 euro
|  |  | AT.P02.A25.040 | Costo acquisto martellone per escavatore > 8t fino 13t | oltre 8 t fino a 13 t | cadauno (cad) | 0,00 % | 0,00 euro | 40.480,00 euro
|  |  | AT.P02.A25.050 | Costo acquisto martellone per escavatore > 13t fino 20t | oltre 13 t fino a 20 t | cadauno (cad) | 0,00 % | 0,00 euro | 46.805,00 euro
|  |  | AT.P02.A25.060 | Costo acquisto martellone per escavatore > 20t fino 30t | oltre 20 t fino a 30 t | cadauno (cad) | 0,00 % | 0,00 euro | 53.762,50 euro
|  |  | AT.P02.A25.070 | Costo acquisto martellone per escavatore > 30t fino 35t | oltre 30 t fino a 35 t | cadauno (cad) | 0,00 % | 0,00 euro | 63.250,00 euro
|  |  | AT.P02.A25.080 | Costo acq. martellone per escavatore+prolunga >35t fino 55t | oltre 35 t fino a 55 t (compresa prolunga) | cadauno (cad) | 0,00 % | 0,00 euro | 109.422,50 euro
A30 [Pala meccanica gommata]
|  |  | AT.P02.A30.010 | Costo acquisto pala fino a 1 t | fino a 1 t | cadauno (cad) | 0,00 % | 0,00 euro | 75.900,00 euro
|  |  | AT.P02.A30.020 | Costo acquisto pala oltre 1 t fino a 6 t | oltre 1 t fino a 6 t | cadauno (cad) | 0,00 % | 0,00 euro | 168.245,00 euro
|  |  | AT.P02.A30.030 | Costo acquisto pala meccanica oltre 6 t fino a 10 t | oltre 6 t fino a 10 t | cadauno (cad) | 0,00 % | 0,00 euro | 213.785,00 euro
|  |  | AT.P02.A30.040 | Costo acquisto pala meccanica oltre 10 t fino a 15 t | oltre 10 t fino a 15 t | cadauno (cad) | 0,00 % | 0,00 euro | 217.706,50 euro
|  |  | AT.P02.A30.050 | Costo acquisto pala meccanica oltre 15 t fino a 17 t | oltre 15 t fino a 17 t | cadauno (cad) | 0,00 % | 0,00 euro | 262.487,50 euro
A31 [Fresatrice]
|  |  | AT.P02.A31.010 | Costo acquisto fresatrice larghezza fresatura 1.30 m | della potenza di almeno 250 kw larghezza fresatura fino a 1.30 m | cadauno (cad) | 0,00 % | 0,00 euro | 341.550,00 euro
|  |  | AT.P02.A31.050 | Costo acquisto fresatrice larghezza freasatura 2.00 m | della potenza di almeno 455 kw larghezza frasatura fino a 2.00 m | cadauno (cad) | 0,00 % | 0,00 euro | 455.400,00 euro
A32 [Apripista]
|  |  | AT.P02.A32.010 | Costo acquisto apripista fino a 75 kw | della potenza fino a 75 kw | cadauno (cad) | 0,00 % | 0,00 euro | 156.581,70 euro
A34 [Perforatrice jumbo]
|  |  | AT.P02.A34.010 | Costo acquisto perforatrice jumbo | Perforatrice jumbo | cadauno (cad) | 0,00 % | 0,00 euro | 717.666,13 euro
A35 [Fresa a testa rotante]
|  |  | AT.P02.A35.010 | Costo acquisto fresa testa rotante diam 2,50-4,50 | del diametro di m 2,50-4,50 | cadauno (cad) | 0,00 % | 0,00 euro | 2.609.695,00 euro
|  |  | AT.P02.A35.020 | Costo acquisto fresa testa rotante diam 4,51-5,50 | del diametro di m 4,51-5,50 | cadauno (cad) | 0,00 % | 0,00 euro | 4.958.420,50 euro
A40 [Motocompressori ed accessori]
|  |  | AT.P02.A40.010 | Costo acquisto compressore d'aria portata fino a 120 m³/h | Compressore d'aria portata fino a 120 m³/h | cadauno (cad) | 0,00 % | 0,00 euro | 22.137,50 euro
|  |  | AT.P02.A40.020 | Costo acquisto compressore d'aria portata da 120 a 320 m³/h | Compressore d'aria portata da 120 a 320 m³/h | cadauno (cad) | 0,00 % | 0,00 euro | 41.112,50 euro
|  |  | AT.P02.A40.030 | Costo acquisto compressore d'aria portata 1100 a 1500 m³/h | Compressore d'aria portata da 1100 a 1500 m³/h | cadauno (cad) | 0,00 % | 0,00 euro | 101.200,00 euro
A50 [Impastatrici ed affini]
|  |  | AT.P02.A50.010 | Costo acquisto betoniera 250 l | Betoniera 250 l | cadauno (cad) | 0,00 % | 0,00 euro | 1.138,50 euro
|  |  | AT.P02.A50.020 | Costo acquisto betoniera 500 l | Betoniera 500 l | cadauno (cad) | 0,00 % | 0,00 euro | 1.518,00 euro
|  |  | AT.P02.A50.030 | Costo acquisto impastatrice continua | Impastatrice continua per prodotti cementizi premiscelati | cadauno (cad) | 0,00 % | 0,00 euro | 7.590,00 euro
|  |  | AT.P02.A50.100 | Costo acquisto impianto dosaggio e betonaggio 60 mc/h | Impianto dosaggio e betonaggio da 60 mc/h completo di tramogge della capacità di mc 5 e due silos da mc 75 cadauno | cadauno (cad) | 0,00 % | 0,00 euro | 247.921,03 euro
B15 [Gru]
|  |  | AT.P02.B15.010 | Costo acquisto gru a portale da 120 t | della portata di 120 t | cadauno (cad) | 0,00 % | 0,00 euro | 241.396,79 euro
|  |  | AT.P02.B15.020 | Costo acquisto gru a torre P.Max 2t P.Punta 1t. sbrac. 40 m | Gru a torre P.Max 2t P.Punta 1t. sbraccio 40 m | cadauno (cad) | 0,00 % | 0,00 euro | 115.747,50 euro
B20 [Autogru]
|  |  | AT.P02.B20.010 | Costo acquisto autogru fino a 35 t | fino a 35 t | cadauno (cad) | 0,00 % | 0,00 euro | 632.500,00 euro
|  |  | AT.P02.B20.020 | Costo acquisto autogru da 35 t a 80 t | della portata da 35 t a 80 t | cadauno (cad) | 0,00 % | 0,00 euro | 695.750,00 euro
|  |  | AT.P02.B20.030 | Costo acquisto autogru da 80 t a 110 t | della portata da 80 t a 110 t | cadauno (cad) | 0,00 % | 0,00 euro | 717.666,13 euro
|  |  | AT.P02.B20.040 | Costo acquisto autogru da 110 t a 200 t | della portata da 110 t a 200 t | cadauno (cad) | 0,00 % | 0,00 euro | 913.393,25 euro
B30 [Piattaforma aerea]
|  |  | AT.P02.B30.010 | Costo acquisto piattaforma aerea, 20m | Piattaforma aerea, per altezze fino a 20 m | cadauno (cad) | 0,00 % | 0,00 euro | 97.863,56 euro
B40 [Attrezzatura per varo di conci]
|  |  | AT.P02.B40.010 | Costo acquisto attrezz. varo conci per ponte | in acciaio per impalcato da ponte | cadauno (cad) | 0,00 % | 0,00 euro | 1.043.878,00 euro
B50 [Carroponte]
|  |  | AT.P02.B50.010 | Costo acquisto carroponte casseforme galleria | per movimento casseforme in galleria | cadauno (cad) | 0,00 % | 0,00 euro | 182.678,65 euro
C10 [Macchine per iniezioni]
|  |  | AT.P02.C10.010 | Costo acquisto gruppo iniezioni malta | gruppo per iniezioni di malta di cemento ad aria compressa, completo di mescolatore, iniettore, manometri, tubazione di raccordo | cadauno (cad) | 0,00 % | 0,00 euro | 127.875,06 euro
C20 [Attrezzatura perforazione pali]
|  |  | AT.P02.C20.010 | Costo acquisto attrez. perforazione microp diam fino a 30 cm | Attrezzatura perforazione micropali diametro fino a 30 cm | cadauno (cad) | 0,00 % | 0,00 euro | 404.800,00 euro
|  |  | AT.P02.C20.015 | Costo acquisto attrezz. perforaz. pali diam 80-110 cm | Attrezzatura perforazione pali diametro cm 80-110 | cadauno (cad) | 0,00 % | 0,00 euro | 691.569,18 euro
|  |  | AT.P02.C20.020 | Costo acquisto attrezz. perforaz. pali diam 120-160 cm | Attrezzatura perforazione pali diametro cm 120-160 | cadauno (cad) | 0,00 % | 0,00 euro | 926.441,73 euro
|  |  | AT.P02.C20.025 | Costo acquisto attrezz. perforaz. pali grande diam | Attrezzatura perforazione pali di grande diametro, cm 80-200 | cadauno (cad) | 0,00 % | 0,00 euro | 1.581.250,00 euro
C23 [Attrezzatura di perforazione portatile]
|  |  | AT.P02.C23.010 | Costo di acquisto fioretto | Costo di acquisto fioretto | cadauno (cad) | 0,00 % | 0,00 euro | 322,58 euro
|  |  | AT.P02.C23.015 | Costo acquisto punta diamantata fondoforo | Costo acquisto punta diamantata fondoforo | cadauno (cad) | 0,00 % | 0,00 euro | 885,50 euro
|  |  | AT.P02.C23.020 | Costo acquisto martello fondoforo | Costo acquisto martello fondoforo | cadauno (cad) | 0,00 % | 0,00 euro | 3.731,75 euro
C25 [Attrezzatura per perforazione sondaggi geognostici ]
|  |  | AT.P02.C25.010 | Attrezzatura per perforazioni sondaggi foro fino a 110 mm | diametro foro fino a 110 mm | cadauno (cad) | 0,00 % | 0,00 euro | 189.750,00 euro
C30 [Attrezzatura infissione pali prefabbricati o palancole]
|  |  | AT.P02.C30.010 | Costo acquisto attrezz. infissione pali o palancole 30 kW | della potenza di 30 kW | cadauno (cad) | 0,00 % | 0,00 euro | 313.163,40 euro
C40 [Attrezzatura varia (diaframmi, consolidamenti, …) ]
|  |  | AT.P02.C40.010 | Costo acquisto attrezz. scavo diaframmi spess. < 100 cm | Attrezzatura per scavo diaframmi per perforazioni dello spessore fino a cm 100 in terreni di qualsiasi consistenza | cadauno (cad) | 0,00 % | 0,00 euro | 548.035,95 euro
|  |  | AT.P02.C40.020 | Costo acquisto attrezz. formaz. colonna terreno consolidato | Attrezzatura formazione colonna di terreno consolidato | cadauno (cad) | 0,00 % | 0,00 euro | 759.000,00 euro
D10 [Macchinari per produzione e stesura bitume e affini]
|  |  | AT.P02.D10.010 | Costo acquisto spruzzatrice leganti bituminosi | Spruzzatrice di leganti bituminosi, semovente con motore da 20 kw | cadauno (cad) | 0,00 % | 0,00 euro | 19.572,71 euro
|  |  | AT.P02.D10.110 | costo acquisto gruppo stesa bit largh lav 1,40/2,50 | Gruppo di stesa per conglomerati bituminosi largh di lavoro 1,40 -2,50 | cadauno (cad) | 0,00 % | 0,00 euro | 113.850,00 euro
|  |  | AT.P02.D10.120 | costo acquisto gruppo stesa bit largh lav 1,70/3,20 | Gruppo di stesa per conglomerati bituminosi largh di lavoro 1,70 -3,20 | cadauno (cad) | 0,00 % | 0,00 euro | 170.775,00 euro
|  |  | AT.P02.D10.130 | costo acquisto gruppo stesa bit largh lav 2,50/5,00 | Gruppo di stesa per conglomerati bituminosi largh di lavoro 2,50 -5,00 | cadauno (cad) | 0,00 % | 0,00 euro | 265.650,00 euro
E10 [Rimorchiatore]
|  |  | AT.P02.E10.010 | Costo acquisto rimorchiatore sino a 300 CV | sino a 300 CV | cadauno (cad) | 0,00 % | 0,00 euro | 822.250,00 euro
|  |  | AT.P02.E10.020 | Costo acquisto rimorchiatore oltre 300 fino a 600 CV | oltre 300 fino a 600 CV | cadauno (cad) | 0,00 % | 0,00 euro | 1.138.500,00 euro
|  |  | AT.P02.E10.030 | Costo acquisto rimorchiatore oltre 600 fino a 1200 CV | oltre 600 fino a 1200 CV | cadauno (cad) | 0,00 % | 0,00 euro | 1.707.750,00 euro
E15 [Pilotina]
|  |  | AT.P02.E15.100 | Costo acquisto pilotina da 30 CV | da 30 CV | cadauno (cad) | 0,00 % | 0,00 euro | 126.500,00 euro
E20 [Pontone]
|  |  | AT.P02.E20.010 | Costo acquisto pontone + gru 80 t | con gru da 80 t | cadauno (cad) | 0,00 % | 0,00 euro | 4.174.500,00 euro
|  |  | AT.P02.E20.020 | Costo acquisto pontone + gru 50 t | con gru da 50 t | cadauno (cad) | 0,00 % | 0,00 euro | 3.542.000,00 euro
E22 [Motopontone]
|  |  | AT.P02.E22.010 | motopontone armato con gru sino a 100 t | armato con gru sino a 100 t | cadauno (cad) | 0,00 % | 0,00 euro | 5.060.000,00 euro
E25 [Betta a tramoggia]
|  |  | AT.P02.E25.010 | Costo acquisto betta a tramoggia da 351 a 500 m³ | con fondo apribile, da 351 a 500 m³ | cadauno (cad) | 0,00 % | 0,00 euro | 2.213.750,00 euro
|  |  | AT.P02.E25.020 | Costo acquisto betta a tramoggia da 201 a 350 m³ | da 201 a 350 m³ | cadauno (cad) | 0,00 % | 0,00 euro | 1.707.750,00 euro
|  |  | AT.P02.E25.030 | Costo acquisto betta a tramoggia sino a 200 m³ | sino a 200 m³ | cadauno (cad) | 0,00 % | 0,00 euro | 1.454.750,00 euro
E26 [Motobetta con fondo apribile semovente]
|  |  | AT.P02.E26.005 | sino a 300 m³ | sino a 300 m³ | cadauno (cad) | 0,00 % | 0,00 euro | 2.213.750,00 euro
|  |  | AT.P02.E26.010 | da 301 a 600 m³ | da 301 a 600 m³ | cadauno (cad) | 0,00 % | 0,00 euro | 2.783.000,00 euro
E28 [Chiatta pontata]
|  |  | AT.P02.E28.005 | portata sino a 150 t | portata sino a 150 t | cadauno (cad) | 0,00 % | 0,00 euro | 379.500,00 euro
X10 [Macchinario vario di cantiere]
|  |  | AT.P02.X10.010 | Costo acquisto saldatrice elettrica ad arco | Saldatrice elettrica ad arco | cadauno (cad) | 0,00 % | 0,00 euro | 379,50 euro
|  |  | AT.P02.X10.020 | Costo acquisto motosaldatrice | Motosaldatrice | cadauno (cad) | 0,00 % | 0,00 euro | 2.530,00 euro
|  |  | AT.P02.X10.030 | Costo acquisto martello scalpello perforatore < 7 kg | Martello scalpello o perforatore con motore elettrico sino a 7 kg | cadauno (cad) | 0,00 % | 0,00 euro | 1.644,50 euro
|  |  | AT.P02.X10.035 | Costo acquisto martello demolitore < 15 kg | Martello demolitore pneumatico a mano sino a 15 kg | cadauno (cad) | 0,00 % | 0,00 euro | 2.150,50 euro
|  |  | AT.P02.X10.040 | Punte per martello demolitore elettrico | Punte per martello demolitore elettrico | cadauno (cad) | 0,00 % | 0,00 euro | 44,28 euro
|  |  | AT.P02.X10.041 | Costo acquisto martello demolitore pneum. 27 kg | Martello demolitore pneumatico a mano da 15 a 27 kg | cadauno (cad) | 0,00 % | 0,00 euro | 3.914,54 euro
|  |  | AT.P02.X10.042 | Costo acquisto martello battipalo pneumatico | Martello battipalo pneumatico | cadauno (cad) | 0,00 % | 0,00 euro | 1.565,82 euro
|  |  | AT.P02.X10.050 | Costo acquisto motopompa addescante <500 l | Motopompa autoaddescante portata sino a 500 l | cadauno (cad) | 0,00 % | 0,00 euro | 632,50 euro
|  |  | AT.P02.X10.060 | Costo acquisto motopompa addescante >501<1000 l | Motopompa addescante portata da 501 a 1000 l | cadauno (cad) | 0,00 % | 0,00 euro | 885,50 euro
|  |  | AT.P02.X10.065 | Costo acquisto elettropompa <5 kw | Elettropompa fino a 5 kw, compresa energia elettrica | cadauno (cad) | 0,00 % | 0,00 euro | 632,50 euro
|  |  | AT.P02.X10.068 | Costo acquisto impianto di pompaggio e distribuzione acqua | Impianto di pompaggio e distribuzione acqua | cadauno (cad) | 0,00 % | 0,00 euro | 24.009,19 euro
|  |  | AT.P02.X10.069 | Costo acquisto impianto robotizzato verniciatura gallerie | Impianto robotizzato per verniciatura gallerie | cadauno (cad) | 0,00 % | 0,00 euro | 759.000,00 euro
|  |  | AT.P02.X10.070 | Costo acquisto autopompa per calcestruzzo | Autopompa per calcestruzzo | cadauno (cad) | 0,00 % | 0,00 euro | 177.100,00 euro
|  |  | AT.P02.X10.072 | Costo acquisto spruzzatrice per calcestruzzo | Spruzzatrice per calcestruzzo con motore ad aria compressa, produzione 4 mc/h, completo di tramoggia, botte e tubazioni | cadauno (cad) | 0,00 % | 0,00 euro | 39.145,43 euro
|  |  | AT.P02.X10.075 | Costo acquisto montacarichi portata < 250 kg | Montacarichi della portata fino a 250 kg | cadauno (cad) | 0,00 % | 0,00 euro | 189,75 euro
|  |  | AT.P02.X10.080 | Costo acquisto vibratore ad ago per calcestruzzo | Vibratore ad ago per calcestruzzo (escluso operatore) | cadauno (cad) | 0,00 % | 0,00 euro | 632,50 euro
|  |  | AT.P02.X10.082 | Costo acquisto vibratore a parete per calcestruzzo | Vibratore a parete, per cls ad alta resistenza, comprensivo di casseri | cadauno (cad) | 0,00 % | 0,00 euro | 411.026,96 euro
|  |  | AT.P02.X10.085 | Costo acquisto sega circolare | Sega circolare (senza operatore) | cadauno (cad) | 0,00 % | 0,00 euro | 695,75 euro
|  |  | AT.P02.X10.086 | Costo acquisto motosega | Costo acquisto motosega | cadauno (cad) | 0,00 % | 0,00 euro | 948,75 euro
|  |  | AT.P02.X10.090 | Costo acquisto rullo compressore portata fino a 2,5 t | Rullo compressore portata fino a 2,5 t | cadauno (cad) | 0,00 % | 0,00 euro | 50.600,00 euro
|  |  | AT.P02.X10.095 | Costo acquisto rullo compressore portata da 2,51 a 8 t | Rullo compressore portata da 2,51 a 8 t | cadauno (cad) | 0,00 % | 0,00 euro | 101.200,00 euro
|  |  | AT.P02.X10.096 | Costo acquisto rullo compressore portata da 8,1 a 16 t | Rullo compressore portata da 8,1 a 16 t | cadauno (cad) | 0,00 % | 0,00 euro | 139.150,00 euro
|  |  | AT.P02.X10.100 | Costo acquisto costipatore piastra vibrante (rana) | Costo acquisto costipatore piastra vibrante (rana) | cadauno (cad) | 0,00 % | 0,00 euro | 1.897,50 euro
|  |  | AT.P02.X10.110 | Costo acquisto spazzolatrice mecc. superf. per cls | Spazzolatrice meccanica per superfici di calcestruzzo o conglomerato bituminoso | cadauno (cad) | 0,00 % | 0,00 euro | 177.100,00 euro
|  |  | AT.P02.X10.120 | Costo acquisto piegatrice e troncatrice meccanica | Piegatrice e troncatrice meccanica per acciaio, azionata da motori elettrici | cadauno (cad) | 0,00 % | 0,00 euro | 13.048,48 euro
|  |  | AT.P02.X10.130 | Costo acquisto lancia termica a gas | Lancia termica a gas | cadauno (cad) | 0,00 % | 0,00 euro | 1.109,13 euro
|  |  | AT.P02.X10.140 | Costo acquisto macchina traccialinee semov. base acqua | Macchina traccialinee semovente con vernice a base d'acqua | cadauno (cad) | 0,00 % | 0,00 euro | 31.625,00 euro
|  |  | AT.P02.X10.200 | Taglia Asfalto e Cemento con disco da 400 mm Cuts Diamant | Taglia Asfalto e Cemento con disco da 400 mm Cuts Diamant | cadauno (cad) | 0,00 % | 0,00 euro | 2.656,50 euro
|  |  | AT.P02.X10.210 | Carotatrice | Carotatrice compreso telaio per perforazioni orizzontali, inclinate, verticali | cadauno (cad) | 0,00 % | 0,00 euro | 3.795,00 euro
|  |  | AT.P02.X10.211 | Corona diamantata per carotatrice diam. 60 | Corona diamantata per carotatrice diam. 60 | cadauno (cad) | 0,00 % | 0,00 euro | 101,20 euro
|  |  | AT.P02.X10.250 | Elicottero per pavimentazini industriali | Elicottero per pavimentazini industriali | cadauno (cad) | 0,00 % | 0,00 euro | 2.909,50 euro
|  |  | AT.P02.X10.300 | Idropulitrice | Idropulitrice | cadauno (cad) | 0,00 % | 0,00 euro | 379,50 euro
|  |  | AT.P02.X10.350 | levigatrice pavimenti | levigatrice per pavimenti Kw 3,0 peso 120 Kg circa disco 300 mm | cadauno (cad) | 0,00 % | 0,00 euro | 3.162,50 euro
CM [Prodotti CAM (D.M. n. 256 del 23/06/2022 e s.m.i.)]
A02 [Calcestruzzi confezionati in cantiere e preconfezionati]
A11 [Calcestruzzo ordinario a prestazione garantita, consistenza S4, dimensione massima aggregati 31,5 mm, per strutture non armate o a bassa percentuale di armatura o semplicemente armate, rispondente al paragrafo2.5.2 del Decreto del Ministero della Transizione Ecologica del 23/06/2022 (Decreto CAM edilizia)]
|  |  | CM.A02.A11.010 | Cls ordinario per classe di resistenza C8/10 | per classe di resistenza C8/10 | metro cubo (m³) | 0,00 % | 0,00 euro | 204,08 euro
|  |  | CM.A02.A11.015 | Cls ordinario per classe di resistenza C12/15 | per classe di resistenza C12/15 | metro cubo (m³) | 0,00 % | 0,00 euro | 207,60 euro
A21 [Calcestruzzo ordinario a prestazione garantita, consistenza S4, dimensione massima aggregati 31,5 mm, per strutture semplicemente armate, rispondente al paragrafo 2.5.2 del Decreto del Ministero della Transizione Ecologica del 23/06/2022 (Decreto CAM edilizia)]
|  |  | CM.A02.A21.010 | Cls ordinario per classe di resistenza C20/25 | per classe di resistenza C20/25 | metro cubo (m³) | 0,00 % | 0,00 euro | 214,63 euro
A31 [Calcestruzzo a prestazione garantita, consistenza S4, dimensione massima aggregati 31,5 mm, per impieghi strutturali durevoli secondo UNI 11104, rispondente al paragrafo 2.5.2 del Decreto del Ministero della Transizione Ecologica del 23/06/2022 (Decreto CAM edilizia)]
|  |  | CM.A02.A31.010 | Cls prestazione garantita C25/30 esposizione XC1-XC2 | per classe di resistenza C25/30 e classe di esposizione XC1-XC2 | metro cubo (m³) | 0,00 % | 0,00 euro | 221,35 euro
|  |  | CM.A02.A31.015 | Cls prestazione garantita C25/30 esposizione XF2-XF3 | per classe di resistenza C25/30 e classe di esposizione XF2-XF3 | metro cubo (m³) | 0,00 % | 0,00 euro | 239,26 euro
|  |  | CM.A02.A31.030 | Cls prestazione garantita C28/35 esposizione XC3--XA1-XD1 | per classe di resistenza C28/35 e classe di esposizione XC3-XA1-XD1 | metro cubo (m³) | 0,00 % | 0,00 euro | 228,71 euro
|  |  | CM.A02.A31.035 | Cls a prestazione garantita C28/35 esposizione XF2-XF3 | per classe di resistenza C28/35 e classe di esposizione XF2-XF3 | metro cubo (m³) | 0,00 % | 0,00 euro | 249,82 euro
A41 [Calcestruzzo a prestazione garantita, consistenza S4, dimensione massima aggregati 31,5 mm, per impieghi strutturali durevoli secondo UNI 11104, rispondente al paragrafo 2.5.2 del Decreto del Ministero della Transizione Ecologica del 23/06/2022 (Decreto CAM edilizia)]
|  |  | CM.A02.A41.010 | Cls a prestazione garantita C32/40, XC4-XS1-XA2-XD2-XF1 | per classe di resistenza C32/40 e classe di esposizione XC4-XS1-XA2-XD2-XF1 | metro cubo (m³) | 0,00 % | 0,00 euro | 239,26 euro
|  |  | CM.A02.A41.050 | Cls a prestazione garantita C32/40 esposizione XF2-XF3 | per classe di resistenza C32/40 e classe di esposizione XF2-XF3 | metro cubo (m³) | 0,00 % | 0,00 euro | 260,37 euro
|  |  | CM.A02.A41.055 | Cls a prestazione garantita C35/45 esposzione XC4 | per classe di resistenza C35/45 e classe di esposzione XC4 | metro cubo (m³) | 0,00 % | 0,00 euro | 249,82 euro
|  |  | CM.A02.A41.060 | Cls a prestazione garantita C35/45, XS2-XS3-XA3-XD3 | per classe di resistenza C35/45 e classe di esposizione XS2-XS3-XA3-XD3 | metro cubo (m³) | 0,00 % | 148,00 euro | 260,37 euro
|  |  | CM.A02.A41.075 | Cls a prestazione garantita C35/45 esposizione XF4 | per classe di resistenza C35/45 e classe di esposizione XF4 | metro cubo (m³) | 0,00 % | 0,00 euro | 281,50 euro
A17 [Isolanti termici ed acustici]
A11 [Lastre rigide in vetro cellulare, completamente inorganiche, con densità minima di 100 Kg/mc, con Lambda a partire da 0,036 W/mK, resistenza al fuoco euroclasse A1, impermeabili all'acqua, stagni al vapore, rispondente al paragrafo 2.5.7 del Decreto del Ministero della Transizione Ecologica del 23/06/2022 (Decreto CAM edilizia). Spessore minimo cm 4]
|  |  | CM.A17.A11.010 | Lastre rigide in vetro cellulare per pareti | per superfici verticali, per ogni centimetro di spessore | metro quadrato cent(m²/cm) | 0,00 % | 0,00 euro | 7,46 euro
|  |  | CM.A17.A11.020 | Lastre rigide vetro cell per superfici orizzontali | per superfici orizzontali, per ogni cm di spessore | metro quadrato cent(m²/cm) | 0,00 % | 0,00 euro | 8,86 euro
|  |  | CM.A17.A11.030 | Lastre rigide vetro cell per superfici inclinate | per superfici inclinate, per ogni cm di spessore | metro quadrato cent(m²/cm) | 0,00 % | 0,00 euro | 8,60 euro
A16 [Pannello isolante in fibra di legno prestazionale, densità 120 kg/m³, quantità di legno > 90% in peso del prodotto, conduttività termica misurata Lambda = 0,038 W/(mK), sollecitazione a compressione 60 kPa, per utilizzo su coperture e su pareti verticali. Prodotto con sistema a secco a basso impatto ambientale e con fibra di legno Douglasia, resistente e durevole. Prodotto rispondente al paragrafo 2.5.7 del Decreto del Ministero della Transizione Ecologica del 23/06/2022 (Decreto CAM edilizia)]
|  |  | CM.A17.A16.010 | Pannello fibra legno dens. 120Kg/mc spessore cm 4 | spessore cm 4 | metro quadrato (m²) | 0,00 % | 0,00 euro | 9,70 euro
|  |  | CM.A17.A16.015 | Pannello fibra legno dens. 120Kg/mc spessore cm 6 | spessore cm 6 | metro quadrato (m²) | 0,00 % | 0,00 euro | 14,55 euro
|  |  | CM.A17.A16.020 | Pannello fibra legno dens. 120Kg/mc spessore cm 8 | spessore cm 8 | metro quadrato (m²) | 0,00 % | 0,00 euro | 19,39 euro
|  |  | CM.A17.A16.025 | Pannello fibra legno dens. 120Kg/mc spessore cm 10 | spessore cm 10 | metro quadrato (m²) | 0,00 % | 0,00 euro | 24,24 euro
A21 [Pannello isolante robusto in fibra di legno prestazionale, densità 150 kg/m³, quantità di legno > 90% in peso del prodotto, conduttività termica misurata Lambda = 0,040 W/(mK), sollecitazione a compressione 80 kPa, assorbimento acqueo ridotto WS 1.0, per utilizzo su coperture, pareti verticali e pavimenti. Prodotto con sistema a secco a basso impatto ambientale e con fibra di legno Douglasia, resistente e durevole. Prodotto rispondente al paragrafo 2.5.7 del Decreto del Ministero della Transizione Ecologica del 23/06/2022 (Decreto CAM edilizia)]
|  |  | CM.A17.A21.010 | Pannello fibra legno dens. 150Kg/mc spessore cm 4 | spessore cm 4 | metro quadrato (m²) | 0,00 % | 0,00 euro | 10,93 euro
|  |  | CM.A17.A21.015 | Pannello fibra legno dens. 150Kg/mc spessore cm 6 | spessore cm 6 | metro quadrato (m²) | 0,00 % | 0,00 euro | 16,39 euro
|  |  | CM.A17.A21.020 | Pannello fibra legno dens. 150Kg/mc spessore cm 8 | spessore cm 8 | metro quadrato (m²) | 0,00 % | 0,00 euro | 21,86 euro
|  |  | CM.A17.A21.025 | Pannello fibra legno dens. 150Kg/mc spessore cm 10 | spessore cm 10 | metro quadrato (m²) | 0,00 % | 0,00 euro | 27,32 euro
A26 [Pannello intonacabile in fibra di legno, per muratura e legno massiccio, dalla produzione allo smaltimento, soddisfa tutti i requisiti ecologici. Realizzato con legno naturale, ottenuto come materiale di risulta delle segherie. Prodotto rispondente al paragrafo 2.5.7 del Decreto del Ministero della Transizione Ecologica del 23/06/2022 (Decreto CAM edilizia)]
|  |  | CM.A17.A26.010 | Pannello fibra legno intonacabile spessore cm 4 | spessore cm 4 | metro quadrato (m²) | 0,00 % | 0,00 euro | 14,24 euro
|  |  | CM.A17.A26.015 | Pannello fibra legno intonacabile spessore cm 6 | spessore cm 6 | metro quadrato (m²) | 0,00 % | 0,00 euro | 21,35 euro
|  |  | CM.A17.A26.020 | Pannello fibra legno intonacabile spessore cm 8 | spessore cm 8 | metro quadrato (m²) | 0,00 % | 0,00 euro | 28,48 euro
|  |  | CM.A17.A26.025 | Pannello fibra legno intonacabile spessore cm 10 | spessore cm 10 | metro quadrato (m²) | 0,00 % | 0,00 euro | 35,60 euro
A31 [Pannello resistente alle intemperie in fibra di legno, isolante, traspirante ed allo stesso tempo impermeabilizzante, densità 180 kg/m³, conduttività termica dichiarata Lambda D = 0,049 W/(mK), sollecitazione a compressione >100 kPa. Prodotto con sistema a secco a basso impatto ambientale e con fibra di legno Douglasia, resistente e durevole. Prodotto rispondente al paragrafo 2.5.7 del Decreto del Ministero della Transizione Ecologica del 23/06/2022 (Decreto CAM edilizia)]
|  |  | CM.A17.A31.010 | Pannelo in fibra di legno dens. 180 Kg/mc spessore cm 2,2 | spessore cm 2,2 | metro quadrato (m²) | 0,00 % | 0,00 euro | 10,55 euro
|  |  | CM.A17.A31.015 | Pannelo in fibra di legno dens. 180 Kg/mc spessore cm 3,5 | spessore cm 3,5 | metro quadrato (m²) | 0,00 % | 0,00 euro | 16,79 euro
A36 [Pannello isolante flessibile in fibra di legno e fibre vegetali di ultima generazione, ridotto spolveramento in fase di posa, altamente stabile. Ideale per strutture con profili metallici e strutture in legno a telaio. Lambda D = 0,038 W/(mK), massa volumica (densità): 50 kg/m³, capacità termica massica (c): 2100 J/kgK. Prodotto con il sistema a secco a basso impatto ambientale e con il legno resistente e durevole della douglasia. Prodotto rispondente al paragrafo 2.5.7 del Decreto del Ministero della Transizione Ecologica del 23/06/2022 (Decreto CAM edilizia)]
|  |  | CM.A17.A36.010 | Pannelo in fibra di legno dens. 50 Kg/mc spessore cm 4 | spessore cm 4 | metro quadrato (m²) | 0,00 % | 0,00 euro | 6,25 euro
|  |  | CM.A17.A36.015 | Pannelo in fibra di legno dens. 50 Kg/mc spessore cm 6 | spessore cm 6 | metro quadrato (m²) | 0,00 % | 0,00 euro | 9,36 euro
|  |  | CM.A17.A36.020 | Pannelo in fibra di legno dens. 50 Kg/mc spessore cm 8 | spessore cm 8 | metro quadrato (m²) | 0,00 % | 0,00 euro | 12,49 euro
|  |  | CM.A17.A36.025 | Pannelo in fibra di legno dens. 50 Kg/mc spessore cm 10 | spessore cm 10 | metro quadrato (m²) | 0,00 % | 0,00 euro | 15,61 euro
A41 [Pannelli in fibre di legno per l'isolamento dal rumore di calpestio, per pavimenti galleggianti con o senza massetto. Lambda D = 0,038 W/(mK) densità 135 kg/m³, SD = 32/28/16 MN/mc. Prodotto rispondente al paragrafo 2.5.7 del Decreto del Ministero della Transizione Ecologica del 23/06/2022 (Decreto CAM edilizia)]
|  |  | CM.A17.A41.010 | Pannelo in fibra di legno dens. 135 Kg/mc spessore cm 1,7 | spessore cm 1,7 | metro quadrato (m²) | 0,00 % | 0,00 euro | 7,70 euro
|  |  | CM.A17.A41.015 | Pannelo in fibra di legno dens. 135 Kg/mc spessore cm 2,2 | spessore cm 2,2 | metro quadrato (m²) | 0,00 % | 0,00 euro | 10,08 euro
|  |  | CM.A17.A41.020 | Pannelo in fibra di legno dens. 135 Kg/mc spessore cm 3,2 | spessore cm 3,2 | metro quadrato (m²) | 0,00 % | 0,00 euro | 14,75 euro
A46 [Pannello in fibre di legno particolarmente resistente alla pressione (150 kPa), per utilizzo su solai piani, Lambda D = 0,046 W/(mK), densità 225 kg/m³. Utilizzabile sotto la caldana, anche con spessori importanti. Prodotto rispondente al paragrafo 2.5.7 del Decreto del Ministero della Transizione Ecologica del 23/06/2022 (Decreto CAM edilizia)]
|  |  | CM.A17.A46.010 | Pannelo in fibra di legno dens. 225 Kg/mc spessore cm 2,0 | spessore cm 2,0 | metro quadrato (m²) | 0,00 % | 0,00 euro | 8,64 euro
|  |  | CM.A17.A46.015 | Pannelo in fibra di legno dens. 225 Kg/mc spessore cm 4,0 | spessore cm 4,0 | metro quadrato (m²) | 0,00 % | 0,00 euro | 17,85 euro
|  |  | CM.A17.A46.020 | Pannelo in fibra di legno dens. 225 Kg/mc spessore cm 6,0 | spessore cm 6,0 | metro quadrato (m²) | 0,00 % | 0,00 euro | 26,73 euro
A51 [Pannello maschiato in fibre di legno extraporoso per l'isolamento termoacustico dei pavimenti, Lambda D = 0,043 W/(mK), densità 175 kg/m³, resistenza a compressione (70 kPa). Sistema con listelli di fissaggio del pavimento in legno, questi compresi. Prodotto rispondente al paragrafo 2.5.7 del Decreto del Ministero della Transizione Ecologica del 23/06/2022 (Decreto CAM edilizia)]
|  |  | CM.A17.A51.010 | Pannelo in fibra di legno maschiato spessore cm 4,0 | spessore cm 4,0 | metro quadrato (m²) | 0,00 % | 0,00 euro | 27,58 euro
|  |  | CM.A17.A51.015 | Pannelo in fibra di legno maschiato spessore cm 6,0 | spessore cm 6,0 | metro quadrato (m²) | 0,00 % | 0,00 euro | 36,91 euro
A56 [Materiale granulometrico riempitivo speciale per pavimentazioni sportive, altezza di riempimento da 10 mm a 80 mm. La speciale miscela contiene diverse granulosità con una quota di "cippato di supporto", che permette di colmare le intercapedini aumentandone la loro sollecitabilità meccanica e resistenza. Prodotto rispondente al paragrafo 2.5.7 del Decreto del Ministero della Transizione Ecologica del 23/06/2022 (Decreto CAM edilizia)]
|  |  | CM.A17.A56.010 | Materiale granulometrico in sacchi da 50 L (0,05 mc) | in sacchi da 50 L (0,05 mc) | cadauno (cad) | 0,00 % | 0,00 euro | 27,77 euro
|  |  | CM.A17.A56.015 | Materiale granulometrico in sacchi da 2000 L (2,00 mc) | in sacchi da 2000 L (2,00 mc) | cadauno (cad) | 0,00 % | 0,00 euro | 1.096,75 euro
A20 [Materiali per pavimenti rivestimenti e zoccolini]
A11 [Piastrelle per pavimentazioni, rispondenti al paragrafo 2.5.10.1 del Decreto del Ministero della Transizione Ecologica del 23/06/2022 (Decreto CAM edilizia)]
|  |  | CM.A20.A11.010 | piastrelle in gres porcellanato per pavimentazioni | piastrelle in gres porcellanato per pavimentazioni, in varie tonalità nel formato cm 30x60 | metro quadrato (m²) | 0,00 % | 0,00 euro | 18,79 euro
|  |  | CM.A20.A11.020 | piastrelle in gres porcellanato per pav ad alta resistenza | piastella in gres porcellanato ad alta resistenza per pavimentazioni, caratterizzata da uno spessore di mm 15, nella tonalità bianco puro e nel formato cm 60x60 | metro quadrato (m²) | 0,00 % | 0,00 euro | 48,70 euro
|  |  | CM.A20.A11.025 | piastrelle gres porcellanato pav. alta resistenza tonalità | piastella in gres porcellanato ad alta resistenza per pavimentazioni, caratterizzata da uno spessore di mm 15, in varie tonalità e nel formato cm 60x60 | metro quadrato (m²) | 0,00 % | 0,00 euro | 37,39 euro
|  |  | CM.A20.A11.030 | piastrelle gres porcellanato effetto legno | piastrella in gres porcellanato effetto legno per pavimentazioni, in varie tonalità ed essenze e nel formato cm 30x120 | metro quadrato (m²) | 0,00 % | 0,00 euro | 41,39 euro
A21 [Piastrelle per rivestimenti e zoccolini battiscopa, rispondenti al paragrafo 2.5.10.1 del Decreto del Ministero della Transizione Ecologica del 23/06/2022 (Decreto CAM edilizia)]
|  |  | CM.A20.A21.010 | piastrelle gres porcellanato per rivestimenti | piastrella in gres porcellanato per rivestimenti, in varie tonalità e nel formato cm 30x60 | metro quadrato (m²) | 0,00 % | 0,00 euro | 18,79 euro
|  |  | CM.A20.A21.020 | zoccolino battiscopa | zoccolino battiscopa in gres porcellanato, in varie tonalità, nel formato cm 7,5 x 30. | cadauno (cad) | 0,00 % | 0,00 euro | 3,34 euro
A25 [Materiali per pitturazioni e simili]
A11 [Pitture e vernici rispondenti al paragrafo 2.5.13 del Decreto del Ministero della Transizione Ecologica del 23/06/2022 (Decreto CAM edilizia)]
|  |  | CM.A25.A11.010 | idropittura traspirante per interni | idropittura traspirante per interni, caratterizzata dall'uso di pigmenti derivati da processi eco-compatibili, assenza di metalli pesanti e sostanze tossiche, rilascio minimo di sostanze organiche volatili e ridotto impatto ambientale durante l'intero ciclo di vita del prodotto | Litri (I,L) | 0,00 % | 0,00 euro | 8,30 euro
|  |  | CM.A25.A11.020 | idropittura lavabile per interni ipoallergenica | idropittura lavabile per interni ipoallergenica, formaldeide free, a base di materie prime al 90% di origine naturale, non contiene solventi, metalli pesanti, conservanti e biocidi. Esente da composti organici volatili (VOC), testata ipoallergenica e totalmente inodore | Litri (I,L) | 0,00 % | 0,00 euro | 11,83 euro
|  |  | CM.A25.A11.030 | idropittura lavabile per interni | idropittura lavabile per interni, caratterizzata dall'uso di pigmenti derivati da processi eco-compatibili, assenza di metalli pesanti e sostanze tossiche, rilascio minimo di sostanze organiche volatili e ridotto impatto ambientale durante l'intero ciclo di vita del prodotto | Litri (I,L) | 0,00 % | 0,00 euro | 10,16 euro
PR [Prodotti]
A01 [Inerti]
A00 [Materiali riciclati da frantumazione franco impianto di produzione.]
|  |  | PR.A01.A00.005 | pietrisco di recupero da detriti edili 6/15 o 15/30 mm | pietrisco di recupero da detriti edili 6/15 o 15/30 mm prezzo medio reso franco stabilimento escluso costo di trasporto da calcolare e applicare in base alla distanza dal sito di impiego. | tonnellata (t) | 0,00 % | 0,00 euro | 8,86 euro
|  |  | PR.A01.A00.010 | stabilizzato di recupero da detriti edili 0/30,0/40,0/70mm | stabilizzato di recupero da detriti edili 0/30, 0/40 o 0/70 prezzo medio reso franco stabilimento escluso costo di trasporto da calcolare e applicare in base alla distanza dal sito di impiego. | tonnellata (t) | 0,00 % | 0,00 euro | 6,33 euro
|  |  | PR.A01.A00.015 | stabilizzato di recupero miscelato con spezzato o fresato | stabilizzato di recupero da detriti edili miscelato con spezzato o fresato di recupero prezzo medio reso franco stabilimento escluso costo di trasporto da calcolare e applicare in base alla distanza dal sito di impiego. | tonnellata (t) | 0,00 % | 0,00 euro | 5,69 euro
|  |  | PR.A01.A00.020 | stabilizzato di recupero da congl. bituminoso 0/30 mm | stabilizzato di recupero da conglomerato bituminoso 0/30 mm prezzo medio reso franco stabilimento escluso costo di trasporto da calcolare e applicare in base alla distanza dal sito di impiego. | tonnellata (t) | 0,00 % | 0,00 euro | 7,59 euro
|  |  | PR.A01.A00.025 | sabbia da recupero da detriti edili 0/4 mm | sabbia di recupero da detriti edili 0/4 mm prezzo medio reso franco stabilimento escluso costo di trasporto da calcolare e applicare in base alla distanza dal sito di impiego. | tonnellata (t) | 0,00 % | 0,00 euro | 7,72 euro
|  |  | PR.A01.A00.030 | misto di recupero da detriti edili | misto di recupero da detriti edili 0/15mm prezzo medio reso franco stabilimento escluso costo di trasporto da calcolare e applicare in base alla distanza dal sito di impiego. | tonnellata (t) | 0,00 % | 0,00 euro | 10,12 euro
|  |  | PR.A01.A00.050 | spezzato di pietra da materiale di recupero 70/120mm | spezzato di recupero da frantumazione della pietra 70/120 mm prezzo medio reso franco stabilimento escluso costo di trasporto da calcolare e applicare in base alla distanza dal sito di impiego. | tonnellata (t) | 0,00 % | 0,00 euro | 12,65 euro
|  |  | PR.A01.A00.055 | pietrisco di recupero da pietra 8/16, 15/30 | pietrisco di recupero da frantumazione pietra 8/16, 15/30 mm prezzo medio reso franco stabilimento escluso costo di trasporto da calcolare e applicare in base alla distanza dal sito di impiego. | tonnellata (t) | 0,00 % | 0,00 euro | 15,18 euro
|  |  | PR.A01.A00.060 | sabbia asciutta da frantumazione pietra di recupero 0/6 mm | sabbia asciutta da pietra di recupero 0/6 mm prezzo medio reso franco stabilimento escluso costo di trasporto da calcolare e applicare in base alla distanza dal sito di impiego. | tonnellata (t) | 0,00 % | 0,00 euro | 16,45 euro
|  |  | PR.A01.A00.065 | misto da frantumazione della pietra | misto di recupero con sabbia asciutta da frantumazione della pietra prezzo medio reso franco stabilimento escluso costo di trasporto da calcolare e applicare in base alla distanza dal sito di impiego. | tonnellata (t) | 0,00 % | 0,00 euro | 15,81 euro
|  |  | PR.A01.A00.070 | pietra da rivestimento | pietra da rivestimento proveniente da materiale di recupero prezzo medio reso franco stabilimento escluso costo di trasporto da calcolare e applicare in base alla distanza dal sito di impiego. | tonnellata (t) | 0,00 % | 0,00 euro | 37,95 euro
A01 [Sabbia per opere edili]
|  |  | PR.A01.A01.015 | Sabbia del Po franco cantiere | del Po franco cantiere | metro cubo (m³) | 0,00 % | 0,00 euro | 41,75 euro
|  |  | PR.A01.A01.020 | Sabbia frantoio (0/3) franco cantiere | di frantoio granulometrie (0/3) franco cantiere | metro cubo (m³) | 0,00 % | 0,00 euro | 40,33 euro
|  |  | PR.A01.A01.025 | Sabbia frantoio (0/4-05) franco cantiere | di frantoio granulometrie (0/4-05) franco cantiere | metro cubo (m³) | 0,00 % | 0,00 euro | 34,53 euro
A02 [Materiale inerte per ripascimenti, comprensivo di analisi (secondo le specifiche del testo coordinato di cui alla DGR 1209 del 20/12/2016 ed alla DGR 95 del 08/02/2017), reso:]
|  |  | PR.A01.A02.010 | nella Città Metropolitana di Genova | nella Città Metropolitana di Genova | metro cubo (m³) | 0,00 % | 0,00 euro | 69,58 euro
|  |  | PR.A01.A02.020 | nella Provincia della Spezia | nella Provincia della Spezia | metro cubo (m³) | 0,00 % | 0,00 euro | 57,24 euro
|  |  | PR.A01.A02.030 | nella Provincia di Savona | nella Provincia di Savona | metro cubo (m³) | 0,00 % | 0,00 euro | 73,37 euro
|  |  | PR.A01.A02.040 | nella Provincia di Imperia | nella Provincia di Imperia | metro cubo (m³) | 0,00 % | 0,00 euro | 77,17 euro
A06 [Pietrisco ]
|  |  | PR.A01.A06.010 | Pietrisco 10/20, 15/30, 30/50, 50/80 franco cantiere | Pietrisco 10/20, 15/30, 30/50, 50/80 franco cantiere | metro cubo (m³) | 0,00 % | 0,00 euro | 34,16 euro
A10 [Pietrame]
|  |  | PR.A01.A10.010 | Pietrame di cava per murature franco cantiere | di cava per murature franco cantiere | metro cubo (m³) | 0,00 % | 0,00 euro | 37,90 euro
|  |  | PR.A01.A10.020 | Pietrame di cava per gabbioni franco cantiere | di cava per gabbioni franco cantiere | metro cubo (m³) | 0,00 % | 0,00 euro | 31,03 euro
|  |  | PR.A01.A10.030 | pietrame di cava per opere marittime 5 -50 Kg | Pietrame di cava per opere marittime pezzatura 5-50 kg franco cava caricato su automezzo | tonnellata (t) | 0,00 % | 0,00 euro | 37,05 euro
|  |  | PR.A01.A10.040 | pietrame di cava per op. maritt. 5-50 Kg franco cantiere | di cava per opere marittime pezzatura 5-50 Kg franco cantiere | tonnellata (t) | 0,00 % | 0,00 euro | 46,17 euro
A15 [Tout-venant di cava]
|  |  | PR.A01.A15.010 | Tout-venant 0-120 franco cantiere | da 0 a 120 mm franco cantiere | metro cubo (m³) | 0,00 % | 0,00 euro | 34,67 euro
|  |  | PR.A01.A15.020 | Tout-venant stabilizzato 0-30 circa franco cantiere | Tout-venant stabilizzato 0-30 circa franco cantiere | metro cubo (m³) | 0,00 % | 0,00 euro | 31,95 euro
M10 [Massi]
|  |  | PR.A01.M10.010 | Massi prima categoria da 51 a 1000 kg | prima categoria da 51 a 1000 kg | tonnellata (t) | 0,00 % | 0,00 euro | 53,91 euro
|  |  | PR.A01.M10.020 | Massi seconda categoria da 1001 a 3000 kg | seconda categoria da 1001 a 3000 kg | tonnellata (t) | 0,00 % | 0,00 euro | 58,78 euro
|  |  | PR.A01.M10.035 | terza cat. da 3001 a 7000 Kg, resi su Genova | terza categoria da 3001 a 7000 Kg, resi nell' ambito della CITTÀ METROPOLITANA DI GENOVA. | tonnellata (t) | 0,00 % | 0,00 euro | 68,39 euro
|  |  | PR.A01.M10.036 | terza categoria da 3001 a 7000 Kg, su SAVONA | terza categoria da 3001 a 7000 Kg, resi nell' ambito della PROVINCIA DI SAVONA | tonnellata (t) | 0,00 % | 0,00 euro | 66,67 euro
|  |  | PR.A01.M10.037 | terza categoria da 3001 a 7000 Kg, su IMPERIA | terza categoria da 3001 a 7000 Kg, resi nell'ambito della PROVINCIA DI IMPERIA | tonnellata (t) | 0,00 % | 0,00 euro | 71,47 euro
|  |  | PR.A01.M10.038 | terza categoria da 3001 a 7000 Kg, su LA SPEZIA | terza categoria da 3001 a 7000 Kg, resi nell'ambito della PROVINCIA DELLA SPEZIA | tonnellata (t) | 0,00 % | 0,00 euro | 68,12 euro
|  |  | PR.A01.M10.045 | quarta categoria oltre 7000 Kg, su GENOVA | quarta categoria oltre 7000 Kg, resi nell'ambito della CITTÀ METROPOLITANA DI GENOVA | tonnellata (t) | 0,00 % | 0,00 euro | 74,56 euro
|  |  | PR.A01.M10.046 | quarta categoria oltre 7000 Kg, su SAVONA | quarta categoria oltre 7000 Kg, resi nell'ambito della PROVINCIA DI SAVONA | tonnellata (t) | 0,00 % | 0,00 euro | 72,48 euro
|  |  | PR.A01.M10.047 | quarta categoria oltre 7000 Kg, su IMPERIA | quarta categoria oltre 7000 Kg, resi nell'ambito della PROVINCIA DI IMPERIA | tonnellata (t) | 0,00 % | 0,00 euro | 76,53 euro
|  |  | PR.A01.M10.048 | quarta categoria oltre 7000 Kg, su LA SPEZIA | quarta categoria oltre 7000 Kg, resi nell'ambito della PROVINCIA DELLA SPEZIA. | tonnellata (t) | 0,00 % | 0,00 euro | 75,98 euro
A02 [Leganti - Premiscelati - Adesivi - Collanti e simili]
A10 [Cemento]
|  |  | PR.A02.A10.030 | Cemento in sacchi tipo 32.5 | 32.5 in sacchi | quintali (q) | 0,00 % | 0,00 euro | 34,66 euro
|  |  | PR.A02.A10.040 | Cemento in sacchi tipo 42.5 | 42.5 in sacchi | quintali (q) | 0,00 % | 0,00 euro | 36,91 euro
|  |  | PR.A02.A10.050 | Cemento pronta presa in sacchi | pronta presa in sacchi | quintali (q) | 0,00 % | 0,00 euro | 36,69 euro
|  |  | PR.A02.A10.060 | Cemento bianco in sacchi | bianco in sacchi | quintali (q) | 0,00 % | 0,00 euro | 44,15 euro
A15 [Calce]
|  |  | PR.A02.A15.010 | Calce idrata | idrata in sacchi. | quintali (q) | 0,00 % | 0,00 euro | 34,16 euro
|  |  | PR.A02.A15.025 | Calce idraulica naturale NHL2÷5 in sacchi | Calce idraulica naturale NHL2÷5 in sacchi | quintali (q) | 0,00 % | 0,00 euro | 122,07 euro
A20 [Malta premiscelata]
|  |  | PR.A02.A20.010 | Malta premiscelata M5 | M5 base calce idraulica, cemento o calce-cemento | chilogrammi (Kg) | 0,00 % | 0,00 euro | 0,15 euro
|  |  | PR.A02.A20.015 | Malta premiscelata M5 termoisolante cond termica =0.18 W/m²K | M5 termoisolante conducibilità termica = 0.18 W/m²K | chilogrammi (Kg) | 0,00 % | 0,00 euro | 0,59 euro
|  |  | PR.A02.A20.020 | Malta premiscelata M10 | M10 base cemento | chilogrammi (Kg) | 0,00 % | 0,00 euro | 0,18 euro
|  |  | PR.A02.A20.025 | Malta premiscelata M10 termoisolante con term = 0.37 W/m²K | M10 termoisolante conducibilità termica = 0.37 W/m²K | chilogrammi (Kg) | 0,00 % | 0,00 euro | 0,35 euro
|  |  | PR.A02.A20.030 | Malta premiscelata M15 | M15 | chilogrammi (Kg) | 0,00 % | 0,00 euro | 0,19 euro
|  |  | PR.A02.A20.100 | Malta premiscelata aggrappante base cemento | aggrappante a base di cemento Portland, sabbie classificate ed additivi specifici. | chilogrammi (Kg) | 0,00 % | 0,00 euro | 0,38 euro
|  |  | PR.A02.A20.110 | Malta premiscelata aggrappante calce bianca | aggrappante a base di calce bianca per intonaci di fondo | chilogrammi (Kg) | 0,00 % | 0,00 euro | 0,33 euro
|  |  | PR.A02.A20.120 | Malta premiscelata aggrapp. base calce idraul. NHL3,5 | aggrappante a base di calce idraulica naturale NHL3,5 (EN459-1) e sabbie calcaree classificate. | chilogrammi (Kg) | 0,00 % | 0,00 euro | 0,59 euro
|  |  | PR.A02.A20.130 | Malta premiscelata fondo a base calce idrat+cemento | di fondo a base di calce idrata, cemento portland sabbie classificate ed additivi specifici | chilogrammi (Kg) | 0,00 % | 0,00 euro | 0,19 euro
|  |  | PR.A02.A20.140 | Malta premiscelata fondo base calce idrata | di fondo a base di calce idrata, sabbie classificate ed additivi specifici. | chilogrammi (Kg) | 0,00 % | 0,00 euro | 0,23 euro
|  |  | PR.A02.A20.150 | Malta premiscelata fondo termoisol base leg idraul+polist | di fondo termoisolante a base di legante idraulico, inerti di polistirolo fortemente espanso ed additivi specifici. Coeff di conducibilità termica < di 0,09 w/m²K | Litri (I,L) | 0,00 % | 0,00 euro | 0,40 euro
|  |  | PR.A02.A20.161 | Malta premiscelata fondo base calce idraulica naturale NHL5 | Malta premiscelata di fondo a base di calce idraulica naturale NHL5 | chilogrammi (Kg) | 0,00 % | 0,00 euro | 0,46 euro
|  |  | PR.A02.A20.171 | Malta premiscelata fondo base calce idraul. NHL5 antisale | di fondo resistente ai solfati, a base di calce idraulica naturale NHL 5 e sabbie calcaree classificate, con granulometria inferiore a 3 mm. | chilogrammi (Kg) | 0,00 % | 0,00 euro | 0,92 euro
|  |  | PR.A02.A20.200 | Malta premiscelata finitura base cemento Portland | di finitura, a base di calce idrata, cemento Portland, sabbie classificate ed additivi specifici di granulometria 1 mm circa | chilogrammi (Kg) | 0,00 % | 0,00 euro | 0,37 euro
|  |  | PR.A02.A20.210 | Malta premiscelata finitura base calce idrata | di finitura, a base di calce idrata, sabbie classificate ed additivi specifici di granulometria inferiore a 0,8 mm. | chilogrammi (Kg) | 0,00 % | 0,00 euro | 0,35 euro
|  |  | PR.A02.A20.220 | Malta premiscelata finitura base calce idraul. NHL3,5 | di finitura, a base di calce idraulica naturale NHL3,5 (EN459-1) e sabbie calcaree classificate, con granulometria inferiore a 0,6 mm. | chilogrammi (Kg) | 0,00 % | 0,00 euro | 0,65 euro
|  |  | PR.A02.A20.230 | Grassello di calce stagionato in sacchi granulom. 0-0,1 mm | grassello di calce, ottenuto per spegnimento con acqua della calce viva, stagionato in sacchi granulometria 0-0,1 mm. | chilogrammi (Kg) | 0,00 % | 0,00 euro | 0,24 euro
|  |  | PR.A02.A20.300 | Malta premiscelata per Spritz beton | per spritz beton | chilogrammi (Kg) | 0,00 % | 0,00 euro | 0,27 euro
|  |  | PR.A02.A20.400 | Malta premiscelata per massetti | Malta premiscelata base cementizia per sottofondi, massetti | chilogrammi (Kg) | 0,00 % | 0,00 euro | 0,19 euro
|  |  | PR.A02.A20.450 | Malta premiscelata alleggerita e termoisolante per massetti | Malta premiscelata alleggerita e termoisolante per massetti | chilogrammi (Kg) | 0,00 % | 0,00 euro | 0,32 euro
|  |  | PR.A02.A20.500 | Malta espansiva in sacchi da kg. 20 | Malta espansiva premiscelata in sacchi da kg. 20 | chilogrammi (Kg) | 0,00 % | 0,00 euro | 0,58 euro
|  |  | PR.A02.A20.600 | rivestimento minerale per rasature armate /cappotto termico | Rivestimento minerale per rasature armate /cappotto termico idr/m2orepellente, impermeabile e traspirante in sacchi . Resa per mano 1,8 kg. | chilogrammi (Kg) | 0,00 % | 0,00 euro | 1,40 euro
|  |  | PR.A02.A20.700 | malta tissotropica per ricostruzione c.a. in sacchi da 25 kg | Malta tissotropica monocomponente, a ritiro compensato e a presa rapida, a bassissima emissione di sostanze organiche volatili, costituita da leganti idraulici speciali, aggregati selezionati di granulometria fine, fibre sintetiche, polimeri sintetici e speciali additivi per la ricostruzione e rasatura di strutture degradate in calcestruzzo. Prezzo a Kg per sacchi da kg 25. | chilogrammi (Kg) | 0,00 % | 0,00 euro | 1,25 euro
|  |  | PR.A02.A20.701 | Malta cementizia anticorrosiva per riparazione c.a | Malta cementizia anticorrosiva bicomponente per la protezione dei ferri d?armatura delle strutture in calcestruzzo armato. | chilogrammi (Kg) | 0,00 % | 0,00 euro | 8,73 euro
A22 [Betoncino premiscelato]
|  |  | PR.A02.A22.010 | Betoncino premiscelato micropali | per micropali composto da cementi solfatoresistenti granulometria inferiore a 3 mm resistenza meccanica a compressione (secondo EN 196) di almeno 42 N/mm2 | quintali (q) | 0,00 % | 0,00 euro | 22,68 euro
|  |  | PR.A02.A22.020 | Betoncino premiscelato tiranti | per tiranti composto da cementi solfatoresistenti granulometria inferiore a 0,1 mm resistenza meccanica a compressione di almeno 35 N/mm2 | quintali (q) | 0,00 % | 0,00 euro | 43,01 euro
|  |  | PR.A02.A22.100 | calcestruzzo premiscelato Rck 37 classe 30/37 - S4 | Calcestruzzo premiscelato Rck 37 Classe di resistenza C30/37, Classe di consistenza S4, Classe di esposizione XC4-XS1-XD2-XF2-XA1 | chilogrammi (Kg) | 0,00 % | 0,00 euro | 0,27 euro
|  |  | PR.A02.A22.105 | Calcestruzzo argilla espansa RcK 25, 1400 kg/mc sacchi 25l | Calcestruzzo a base di argilla espansa RcK 25, 1400 kg/mc in sacchi da 25 lt. Prezzo per cadaun sacco | cadauno (cad) | 0,00 % | 0,00 euro | 8,10 euro
A25 [Collante cementizio]
|  |  | PR.A02.A25.010 | Collante cementizio murature cemento cell. esp. | per murature in cemento cellulare espanso. | chilogrammi (Kg) | 0,00 % | 0,00 euro | 0,52 euro
A30 [Bentonite]
|  |  | PR.A02.A30.010 | Bentonite in sacchi | in sacchi | quintali (q) | 0,00 % | 0,00 euro | 28,46 euro
B10 [Adesivo per pavimentazioni]
|  |  | PR.A02.B10.010 | Adesivo cementizio classe C2E. | cementizio migliorato, con tempo aperto allungato, classificato come C2E (secondo EN 12004) | chilogrammi (Kg) | 0,00 % | 0,00 euro | 0,61 euro
|  |  | PR.A02.B10.020 | Adesivo poliuretanico a 2 comp. (Parquet) | poliuretanico a 2 componenti totalmente esente da solventi ed acqua, inattaccabile da muffe e non infiammabile | chilogrammi (Kg) | 0,00 % | 0,00 euro | 6,22 euro
|  |  | PR.A02.B10.030 | Adesivo per pavimentazioni viniliche | viniliche, in dispersione acquosa, privo di solventi, a bassissima emissione di sostanze organiche volatili (VOC). | chilogrammi (Kg) | 0,00 % | 0,00 euro | 4,62 euro
|  |  | PR.A02.B10.040 | Adesivo per pavimentazioni in gomma e sportive | in gomma e sportive, di tipo poliuretanico a due componenti a mono spalmatura. | chilogrammi (Kg) | 0,00 % | 0,00 euro | 7,59 euro
|  |  | PR.A02.B10.050 | Adesivo per pavimentazioni tessili e in linoleum. | tessili e in linoleum, acrilico in dispersione acquosa per pavimenti conduttivi. | chilogrammi (Kg) | 0,00 % | 0,00 euro | 15,24 euro
C10 [Adesivo per zoccolini e rivestimenti]
|  |  | PR.A02.C10.010 | Collante cementizio classe C2TE | cementizio migliorato, a scivolamento verticale nullo e tempo aperto allungato, classificato come C2TE (secondo EN 12004) | chilogrammi (Kg) | 0,00 % | 0,00 euro | 0,59 euro
|  |  | PR.A02.C10.020 | Adesivo per rivestimenti in PVC. | in PVC, acrilico in dispersione acquosa, esente da solventi. | chilogrammi (Kg) | 0,00 % | 0,00 euro | 5,14 euro
C15 [Colla vinilica]
|  |  | PR.A02.C15.010 | Colla vinilica in confezioni da 25 kg | Colla vinilica in confezioni da 25 kg | chilogrammi (Kg) | 0,00 % | 0,00 euro | 4,30 euro
D10 [Stucco per fughe di pavimenti e rivestimenti]
|  |  | PR.A02.D10.010 | Stucco fughe malta cem. mod. con polimero CG2WA | in malta cementizia migliorata preconfezionata modificata con polimero classificata come CG2WA secondo EN13888 per fughe da 0 a 4 mm. | chilogrammi (Kg) | 0,00 % | 0,00 euro | 1,62 euro
|  |  | PR.A02.D10.020 | Stucco fughe minerale batteriost. e fung. stabiliz. calce | minerale batteriostatico e fungistatico stabilizzato con pura calce naturale NHL5 per fughe da 2 a 12 mm colorato. | chilogrammi (Kg) | 0,00 % | 0,00 euro | 2,37 euro
E10 [Adesivo per stuccatura e incollaggio lastre in cartongesso]
|  |  | PR.A02.E10.010 | Adesivo base gesso per controsoff cartongesso | a base di gesso | chilogrammi (Kg) | 0,00 % | 0,00 euro | 2,44 euro
F10 [Resina]
|  |  | PR.A02.F10.010 | Resina epossidica bicomponente | Resina epossidica bicomponente compreso catalizzatore | chilogrammi (Kg) | 0,00 % | 0,00 euro | 32,89 euro
|  |  | PR.A02.F10.015 | Primer epossidico bicomponente compreso catalizzatore | primer epossidico bicomponente compreso catalizzatore | chilogrammi (Kg) | 0,00 % | 0,00 euro | 25,30 euro
|  |  | PR.A02.F10.020 | Resina acrilica | acrilica | chilogrammi (Kg) | 0,00 % | 0,00 euro | 2,37 euro
|  |  | PR.A02.F10.030 | Resina silano monomero per deumidificazioni | Resina silano monomero per deumidificazioni | chilogrammi (Kg) | 0,00 % | 0,00 euro | 107,53 euro
G10 [Gomma siliconica]
|  |  | PR.A02.G10.010 | gomma siliconica da colata con catalizzatore per stampi | gomma siliconica da colata con catalizzatore per stampi | chilogrammi (Kg) | 0,00 % | 0,00 euro | 44,28 euro
A03 [Additivi - Disarmanti]
A10 [Additivo per calcestruzzi, malte, boiacche]
|  |  | PR.A03.A10.010 | Additivo per cls, boiacche per prot. armature e antiritiro | in polvere a base di componenti inorganici, per la preparazione di boiacche cementizie atte a proteggere cavi post-tesi nel calcestruzzo precompresso e gli ancoraggi in terreni o rocce (tiranti, bulloni, chiodi, etc.). Esente da cloruri. | chilogrammi (Kg) | 0,00 % | 0,00 euro | 3,24 euro
|  |  | PR.A03.A10.020 | Additivo per calcestruzzo spruzzato | in polvere, per calcestruzzo spruzzato | chilogrammi (Kg) | 0,00 % | 0,00 euro | 0,46 euro
B50 [Disarmanti]
|  |  | PR.A03.B50.010 | Disarmanti casseforme | per casseforme | Litri (I,L) | 0,00 % | 0,00 euro | 3,92 euro
A04 [Laterizi]
A10 [Mattoni]
|  |  | PR.A04.A10.010 | Mattoni comuni pressati | comuni pressati | metro cubo (m³) | 0,00 % | 0,00 euro | 607,92 euro
|  |  | PR.A04.A10.015 | Mattoni comuni estrusi foratura max 45% | comuni estrusi con foratura massima 45% | metro cubo (m³) | 0,00 % | 0,00 euro | 212,52 euro
|  |  | PR.A04.A10.020 | Mattoni comuni estr. foratura > 45% e <= 55% | comuni estrusi con foratura > 45% e <= 55% | metro cubo (m³) | 0,00 % | 0,00 euro | 210,19 euro
|  |  | PR.A04.A10.025 | Mattoni comuni pasta molle | comuni in pasta molle | metro cubo (m³) | 0,00 % | 0,00 euro | 710,97 euro
A20 [Tavelle]
|  |  | PR.A04.A20.010 | Tavelle sp. cm 3, largh. cm 25, lungh. 50/60 cm | spessore cm 3, larghezza cm 25, lunghezza 50/60 cm | metro quadrato (m²) | 0,00 % | 0,00 euro | 12,84 euro
|  |  | PR.A04.A20.020 | Tavelle sp. cm 4, largh. cm 25, lungh. 60/100 cm | spessore cm 4, larghezza cm 25, lunghezza 60/100 cm | metro quadrato (m²) | 0,00 % | 0,00 euro | 14,64 euro
A30 [Blocchi in laterizio]
|  |  | PR.A04.A30.010 | Blocchi later. portante foratura <= 45% | normale portante con foratura <= 45% | metro cubo (m³) | 0,00 % | 0,00 euro | 94,19 euro
|  |  | PR.A04.A30.015 | Blocchi later. portante foratura > 45% e <=55% | normale portante con foratura > 45% e <=55% | metro cubo (m³) | 0,00 % | 0,00 euro | 83,19 euro
|  |  | PR.A04.A30.020 | Blocchi later. allegg. portante foratura <= 45% | alleggerito portante con foratura <= 45% | metro cubo (m³) | 0,00 % | 0,00 euro | 117,46 euro
|  |  | PR.A04.A30.025 | Blocchi later. allegg. portante foratura > 45% e <=55% | alleggerito portante con foratura > 45% e <=55% | metro cubo (m³) | 0,00 % | 0,00 euro | 101,21 euro
|  |  | PR.A04.A30.030 | Blocchi later. port. rettifica incastro for. <= 45% | alleggerito portante rettificato con incastro con foratura <= 45% | metro cubo (m³) | 0,00 % | 0,00 euro | 141,86 euro
|  |  | PR.A04.A30.035 | Blocchi later. port. rettifica incastro for. > 45% e <=55% | alleggerito portante rettificato con incastro con foratura > 45% e <=55% | metro cubo (m³) | 0,00 % | 0,00 euro | 124,26 euro
A40 [Tavelloni]
|  |  | PR.A04.A40.010 | Tavelloni sp. cm 6, largh. cm 25, lungh. da 60 a 200 cm | spessore cm 6, larghezza cm 25, lunghezza da 60 a 200 cm | metro quadrato (m²) | 0,00 % | 0,00 euro | 14,61 euro
A50 [Volterrane]
|  |  | PR.A04.A50.010 | Volterrane sp. cm 12 | spessore cm 12 | metro quadrato (m²) | 0,00 % | 0,00 euro | 10,83 euro
|  |  | PR.A04.A50.020 | Volterrane sp. cm 16 | spessore cm 16 | metro quadrato (m²) | 0,00 % | 0,00 euro | 11,39 euro
|  |  | PR.A04.A50.030 | Volterrane sp. cm 18 | spessore cm 18 | metro quadrato (m²) | 0,00 % | 0,00 euro | 10,83 euro
|  |  | PR.A04.A50.040 | Volterrane sp. cm 20 | spessore cm 20 | metro quadrato (m²) | 0,00 % | 0,00 euro | 11,01 euro
|  |  | PR.A04.A50.050 | Volterrane sp. cm 22 | spessore cm 22 | metro quadrato (m²) | 0,00 % | 0,00 euro | 13,99 euro
|  |  | PR.A04.A50.060 | Volterrane sp. cm 24 | spessore cm 24 | metro quadrato (m²) | 0,00 % | 0,00 euro | 13,99 euro
A05 [Materiali metallici]
A10 [Tondini ad aderenza migliorata]
|  |  | PR.A05.A10.011 | Acciaio tondo in barre nervate B450C per c.a. | Acciaio tondo in barre nervate B450C per cemento armato, rispondente ai Criteri Ambientali Minimi di cui al Decreto 11 gennaio 2017 del Ministero dell?Ambiente e della tutela del Territorio e del Mare, con caratteristiche rispondenti alla norma UNI EN 10080 e prodotto con sistemi di controllo di produzione in stabilimento di cui al D.M. 17/01/2018. | chilogrammi (Kg) | 0,00 % | 0,00 euro | 1,59 euro
|  |  | PR.A05.A10.015 | Tondino ad aderenza migliorat inox AISI 304 diam sino 10 mm | Tondino ad aderenza migliorata inox AISI 304 diam sino 10 mm per piccoli quantitativi | chilogrammi (Kg) | 0,00 % | 0,00 euro | 10,75 euro
A20 [Rete elettrosaldata]
|  |  | PR.A05.A20.011 | Rete elettrosaldata in barre nervate d'acciaio tondo B450C | Rete elettrosaldata in barre nervate di acciaio tondo B 450C per cemento armato, rispondente ai Criteri Ambientali Minimi di cui al Decreto 11 gennaio 2017 del Ministero dell?Ambiente e della tutela del Territorio e del Mare, con caratteristiche rispondenti alla norma UNI EN 10080 e prodotto con sistemi di controllo di produzione in stabilimento di cui al D.M. 17/01/2018. | chilogrammi (Kg) | 0,00 % | 0,00 euro | 1,52 euro
|  |  | PR.A05.A20.016 | Rete elettrosaldata inox AISI 304 sino Ø 6 piccole quantità | Rete elettrosaldata rete elettrosaldata inox AISI 304 diametri sino a Ø 6 per piccole quantità] | chilogrammi (Kg) | 0,00 % | 0,00 euro | 12,65 euro
A30 [Profilati in acciaio S235JR]
|  |  | PR.A05.A30.010 | Profilati acciaio S235JR - HE, IPE | HE, IPE | chilogrammi (Kg) | 0,00 % | 0,00 euro | 1,54 euro
|  |  | PR.A05.A30.020 | Profilati acciaio S235JR - T-L-U-Z-Piatti-Quadri | T-L-U-Z-Piatti-Quadri | chilogrammi (Kg) | 0,00 % | 0,00 euro | 1,54 euro
|  |  | PR.A05.A30.030 | Profilati in acciaio S235JR per centine in sotterraneo | per centine in sotterraneo | chilogrammi (Kg) | 0,00 % | 0,00 euro | 1,42 euro
A35 [Profilati in acciaio S275JR]
|  |  | PR.A05.A35.020 | Profilati acciaio S275JR - HE, IPE | Profilati acciaio S275JR - HE, IPE | chilogrammi (Kg) | 0,00 % | 0,00 euro | 1,45 euro
|  |  | PR.A05.A35.030 | Profilati in acciaio S275JR per centine in sotterraneo | per centine in sotterraneo | chilogrammi (Kg) | 0,00 % | 0,00 euro | 1,45 euro
A40 [Tubi in acciaio Fe510C/S 355 J0]
|  |  | PR.A05.A40.010 | Tubi Fe510C/S 355 J0 - nero, senza saldatura | nero, senza saldatura | chilogrammi (Kg) | 0,00 % | 0,00 euro | 2,21 euro
|  |  | PR.A05.A40.015 | Tubi Fe510C/S 355 J0 senza saldat.x pali con fori x valvole | nero, senza saldatura, muniti di finestrature costituite da due coppie di fori di diametro non inferiore a 12 mm. a due a due diametralmente opposti. I fori formanti ogni coppia saranno distanziati fra di loro di circa 60 mm lungo l'asse del tubo. | chilogrammi (Kg) | 0,00 % | 0,00 euro | 1,83 euro
A45 [Acciaio autoprotetto COR-TEN S355J0W - S355J2W conforme alle norme EN 10025-5]
|  |  | PR.A05.A45.020 | tipo A lavorato | lavorato di tipo A, in lamiere di vario spessore per applicazioni architettoniche e di arredo | chilogrammi (Kg) | 0,00 % | 0,00 euro | 3,98 euro
|  |  | PR.A05.A45.030 | lavorato di tipo B o C | lavorato, di tipo B o C, in travi di varie sezioni per applicazioni strutturali | chilogrammi (Kg) | 0,00 % | 0,00 euro | 4,36 euro
A50 [Lamiera grecata]
|  |  | PR.A05.A50.011 | Lamiera grecata E/S 4000 AM sp 0,8 mm zincata | E/S 4000 AM sp 0,8 mm zincata. | metro quadrato (m²) | 0,00 % | 0,00 euro | 22,18 euro
|  |  | PR.A05.A50.012 | Lamiera grecata E/S 4000 AM sp 1 mm zincata | E/S 4000 AM sp 1 mm zincata. | metro quadrato (m²) | 0,00 % | 0,00 euro | 27,72 euro
|  |  | PR.A05.A50.013 | Lamiera grecata E/S 4000 AM sp 1,25 mm zincata | E/S 4000 AM sp 1,25 mm zincata. | metro quadrato (m²) | 0,00 % | 0,00 euro | 34,67 euro
|  |  | PR.A05.A50.014 | Lamiera grecata E/S 4000 AM sp 1,5 mm zincata | E/S 4000 AM sp 1,5 mm zincata. | metro quadrato (m²) | 0,00 % | 0,00 euro | 41,61 euro
|  |  | PR.A05.A50.021 | Lamiera grecata S/C 2000 AM sp 0.8 mm zincata | S/C 2000 AM sp 0,8 mm zincata. | metro quadrato (m²) | 0,00 % | 0,00 euro | 21,51 euro
|  |  | PR.A05.A50.022 | Lamiera grecata S/C 2000 AM sp 1 mm zincata | S/C 2000 AM sp 1 mm zincata. | metro quadrato (m²) | 0,00 % | 0,00 euro | 26,88 euro
|  |  | PR.A05.A50.023 | Lamiera grecata S/C 2000 AM sp 1,25 mm zincata | S/C 2000 AM sp 1,25 mm zincata. | metro quadrato (m²) | 0,00 % | 0,00 euro | 32,24 euro
|  |  | PR.A05.A50.024 | Lamiera grecata S/C 2000 AM sp 1,5 mm zincata | S/C 2000 AM sp 1,5 mm zincata | metro quadrato (m²) | 0,00 % | 0,00 euro | 40,30 euro
|  |  | PR.A05.A50.031 | Lamiera grecata R/C 400 AM sp 0.8 mm zincata | R/C 400 AM sp 0,8 mm zincata | metro quadrato (m²) | 0,00 % | 0,00 euro | 14,14 euro
|  |  | PR.A05.A50.032 | Lamiera grecata R/C 400 AM sp 1 mm zincata | R/C 400 AM sp 1 mm zincata | metro quadrato (m²) | 0,00 % | 0,00 euro | 17,67 euro
|  |  | PR.A05.A50.033 | Lamiera grecata R/C 400 AM sp 1,25 mm zincata | R/C 400 AM sp 1,25 mm zincata | metro quadrato (m²) | 0,00 % | 0,00 euro | 21,21 euro
|  |  | PR.A05.A50.034 | Lamiera grecata R/C 400 AM sp 1,5 mm zincata | R/C 400 AM sp 1,5 mm zincata | metro quadrato (m²) | 0,00 % | 0,00 euro | 26,53 euro
A52 [Lamiera ferro nero ]
|  |  | PR.A05.A52.010 | lamiera ferro nero spessore 1,2 ,3 mm | lamiera ferro nero spessore 1,2 ,3 mm | chilogrammi (Kg) | 0,00 % | 0,00 euro | 1,54 euro
A60 [Ferramenta minuta]
|  |  | PR.A05.A60.010 | Grappe, chiodi, zanche, flange, bulloni ecc acciaio nero | Grappe, chiodi, zanche, staffe, flange, bulloni, guarnizioni ecc, in acciaio nero | chilogrammi (Kg) | 0,00 % | 0,00 euro | 3,80 euro
|  |  | PR.A05.A60.020 | Grappe, chiodi, zanche ecc in acciaio zincato | Grappe, chiodi, zanche, staffe, cravatte, binari, strutture per cartongesso, ecc, in acciaio zincato | chilogrammi (Kg) | 0,00 % | 0,00 euro | 3,80 euro
A70 [Grigliati metallici di acciaio zincato a caldo realizzati con profilati elettrosaldati]
|  |  | PR.A05.A70.010 | Grigl. met. acc. zinc. caldo elettros. p. fino a 25 kg/mq | del peso fino a 25 kg/mq. | chilogrammi (Kg) | 0,00 % | 0,00 euro | 2,76 euro
|  |  | PR.A05.A70.020 | Grigl. met. acc. zinc. caldo elettros. p. oltre 25 kg/mq | del peso oltre a 25 kg/mq. | chilogrammi (Kg) | 0,00 % | 0,00 euro | 4,16 euro
A80 [Gradini di grigliato di acciaio zincato a caldo, tipo standard, con bordo antistante rompivisuale]
|  |  | PR.A05.A80.010 | Gradini grigl.acc.zinc.caldo lunghezza da 120 a 300 cm | lunghezza da 120 a 300 cm con pedata da 30 cm | chilogrammi (Kg) | 0,00 % | 0,00 euro | 3,42 euro
A90 [Filo di ferro zincato]
|  |  | PR.A05.A90.010 | Filo di ferro zincato | Filo di ferro zincato | chilogrammi (Kg) | 0,00 % | 0,00 euro | 4,29 euro
A95 [Filo di acciaio autoprotetto]
|  |  | PR.A05.A95.005 | filo in acciaio autoprotetto | filo in acciaio protetto contro la corrosione con trattamento in lega di zinco al 95% ed alluminio al 5% conforme alla norma EN 10244-2 Classe A | chilogrammi (Kg) | 0,00 % | 0,00 euro | 6,01 euro
B10 [Barre in acciaio Dywidag]
|  |  | PR.A05.B10.010 | Barre Dywidag | per armature tiranti e simili | chilogrammi (Kg) | 0,00 % | 0,00 euro | 3,54 euro
|  |  | PR.A05.B10.020 | Barre Dywidag con doppia protezione anticorrosione | Barre in acciaio tipo Dywidag con doppia protezione anticorrosione, inclusa la preiniezione e la messa in tensione in stabilimento. | chilogrammi (Kg) | 0,00 % | 0,00 euro | 12,40 euro
B12 [Barra grezza B450C filettata a un estremo (lunghezze 1,50 - 2,00 - 3,00 m), del diametro di:]
|  |  | PR.A05.B12.005 | diametro 20 mm | diametro 20 mm | metro lineare (m) | 0,00 % | 0,00 euro | 10,39 euro
|  |  | PR.A05.B12.010 | diametro 24 mm | diametro 24 mm | metro lineare (m) | 0,00 % | 0,00 euro | 11,89 euro
|  |  | PR.A05.B12.015 | diametro 28 mm | diametro 28 mm | metro lineare (m) | 0,00 % | 0,00 euro | 18,98 euro
|  |  | PR.A05.B12.020 | diametro 32 mm | diametro 32 mm | metro lineare (m) | 0,00 % | 0,00 euro | 24,91 euro
B15 [ Barra zincata B450C filettata a un estremo (lunghezze 1,50 - 2,00 - 3,00 m), del diametro di:]
|  |  | PR.A05.B15.010 | diametro 24 mm | diametro 24 mm | metro lineare (m) | 0,00 % | 0,00 euro | 10,92 euro
B20 [Trefoli in acciaio armonico]
|  |  | PR.A05.B20.010 | Trefoli in acciaio armonico | B450C | chilogrammi (Kg) | 0,00 % | 0,00 euro | 2,02 euro
B21 [Teste di ancoraggio complete per tiranti e trefoli]
|  |  | PR.A05.B21.005 | per n. 2 trefoli | per n. 2 trefoli | cadauno (cad) | 0,00 % | 0,00 euro | 108,79 euro
|  |  | PR.A05.B21.010 | per n. 3 trefoli | per n. 3 trefoli | cadauno (cad) | 0,00 % | 0,00 euro | 123,97 euro
|  |  | PR.A05.B21.015 | per n. 4 trefoli | per n. 4 trefoli | cadauno (cad) | 0,00 % | 0,00 euro | 139,15 euro
|  |  | PR.A05.B21.020 | per n. 5 trefoli | per n. 5 trefoli | cadauno (cad) | 0,00 % | 0,00 euro | 161,92 euro
|  |  | PR.A05.B21.025 | per n. 6 trefoli | per n. 6 trefoli | cadauno (cad) | 0,00 % | 0,00 euro | 236,56 euro
|  |  | PR.A05.B21.030 | per n. 7 trefoli | per n. 7 trefoli | cadauno (cad) | 0,00 % | 0,00 euro | 253,00 euro
|  |  | PR.A05.B21.035 | per n. 8 trefoli | per n. 8 trefoli | cadauno (cad) | 0,00 % | 0,00 euro | 269,45 euro
B22 [Tubi per iniezione]
|  |  | PR.A05.B22.005 | tubo per iniezione | tubo per iniezione | metro lineare (m) | 0,00 % | 0,00 euro | 1,90 euro
B25 [Funi in acciaio zincato e inox AISI 316 e accessori]
|  |  | PR.A05.B25.005 | Fune spiroidale in acciaio zincato 19 fili d = 4 mm | Fune spiroidale in acciaio zincato 19 fili del diametro di 4 mm | metro lineare (m) | 0,00 % | 0,00 euro | 0,54 euro
|  |  | PR.A05.B25.006 | Fune spiroidale in acciaio zincato 19 fili d = 5 mm | Fune spiroidale in acciaio zincato 19 fili del diametro di 5 mm | metro lineare (m) | 0,00 % | 0,00 euro | 0,63 euro
|  |  | PR.A05.B25.007 | Fune spiroidale in acciaio zincato 19 fili d = 6 mm | Fune spiroidale in acciaio zincato 19 fili del diametro di 6 mm | metro lineare (m) | 0,00 % | 0,00 euro | 0,85 euro
|  |  | PR.A05.B25.008 | Fune spiroidale in acciaio zincato 19 fili d = 7 mm | Fune spiroidale in acciaio zincato 19 fili del diametro di 7 mm | metro lineare (m) | 0,00 % | 0,00 euro | 1,09 euro
|  |  | PR.A05.B25.009 | Fune spiroidale in acciaio zincato 19 fili d = 8 mm | Fune spiroidale in acciaio zincato 19 fili del diametro di 8 mm | metro lineare (m) | 0,00 % | 0,00 euro | 1,37 euro
|  |  | PR.A05.B25.010 | Fune spiroidale in acciaio zincato 19 fili d = 10 mm | Fune spiroidale in acciaio zincato 19 fili del diametro di 10 mm | metro lineare (m) | 0,00 % | 0,00 euro | 2,05 euro
|  |  | PR.A05.B25.030 | Fune in acciaio inox AISI316 7x19 fili d = 4 mm | Fune in acciaio inox AISI 316 7x19 fili del diametro di 4 mm | metro lineare (m) | 0,00 % | 0,00 euro | 2,53 euro
|  |  | PR.A05.B25.031 | Fune in acciaio inox AISI316 7x19 fili d = 5 mm | Fune in acciaio inox AISI 316 7x19 fili del diametro di 5 mm | metro lineare (m) | 0,00 % | 0,00 euro | 3,16 euro
|  |  | PR.A05.B25.032 | Fune in acciaio inox AISI316 7x19 fili d = 6 mm | Fune in acciaio inox AISI 316 7x19 fili del diametro di 6 mm | metro lineare (m) | 0,00 % | 0,00 euro | 4,30 euro
|  |  | PR.A05.B25.033 | Fune in acciaio inox AISI316 7x19 fili d = 8 mm | Fune in acciaio inox AISI 316 7x19 fili del diametro di 8 mm | metro lineare (m) | 0,00 % | 0,00 euro | 6,96 euro
|  |  | PR.A05.B25.034 | Fune in acciaio inox AISI316 7x19 fili d = 10 mm | Fune in acciaio inox AISI 316 7x19 fili del diametro di 10 mm | metro lineare (m) | 0,00 % | 0,00 euro | 12,65 euro
|  |  | PR.A05.B25.035 | Fune in acciaio inox AISI316 7x19 fili d = 12 mm | Fune in acciaio inox AISI 316 7x19 fili del diametro di 12 mm | metro lineare (m) | 0,00 % | 0,00 euro | 17,71 euro
|  |  | PR.A05.B25.050 | Morsetto serrafune in acciaio zincato d = 4 mm | Morsetto serrafune in acciaio zincato del diametro di 4 mm | cadauno (cad) | 0,00 % | 0,00 euro | 0,35 euro
|  |  | PR.A05.B25.053 | Morsetto serrafune in acciaio zincato d = 6 mm | Morsetto serrafune in acciaio zincato del diametro di 6 mm | cadauno (cad) | 0,00 % | 0,00 euro | 0,53 euro
|  |  | PR.A05.B25.054 | Morsetto serrafune in acciaio zincato d = 8 mm | Morsetto serrafune in acciaio zincato del diametro di 8 mm | cadauno (cad) | 0,00 % | 0,00 euro | 0,95 euro
|  |  | PR.A05.B25.055 | Morsetto serrafune in acciaio zincato d = 10 mm | Morsetto serrafune in acciaio zincato del diametro di 10 mm | cadauno (cad) | 0,00 % | 0,00 euro | 1,43 euro
|  |  | PR.A05.B25.056 | Morsetto serrafune in acciaio zincato d = 12 mm | Morsetto serrafune in acciaio zincato del diametro di 12 mm | cadauno (cad) | 0,00 % | 0,00 euro | 1,88 euro
|  |  | PR.A05.B25.057 | Morsetto serrafune in acciaio zincato d = 14 mm | Morsetto serrafune in acciaio zincato del diametro di 14 mm | cadauno (cad) | 0,00 % | 0,00 euro | 1,52 euro
|  |  | PR.A05.B25.058 | Morsetto serrafune in acciaio zincato d= 16 mm | Morsetto serrafune in acciaio zincato del diametro di 16 mm | cadauno (cad) | 0,00 % | 0,00 euro | 2,42 euro
|  |  | PR.A05.B25.060 | Morsetto serrafune in acciaio zincato del diametro di 18 mm | Morsetto serrafune in acciaio zincato del diametro di 18 mm | cadauno (cad) | 0,00 % | 0,00 euro | 3,58 euro
|  |  | PR.A05.B25.061 | Morsetto serrafune in acciaio zincato del diametro di 20 mm | Morsetto serrafune in acciaio zincato del diametro di 20 mm | cadauno (cad) | 0,00 % | 0,00 euro | 4,38 euro
|  |  | PR.A05.B25.062 | Morsetto serrafune in acciaio zincato del diametro di 22 mm | Morsetto serrafune in acciaio zincato del diametro di 22 mm | cadauno (cad) | 0,00 % | 0,00 euro | 4,77 euro
|  |  | PR.A05.B25.070 | Morsetto serrafune in acciaio inox AISI316 d = 4 mm | Morsetto serrafune in acciaio inox AISI 316 del diametro di 4 mm | cadauno (cad) | 0,00 % | 0,00 euro | 2,85 euro
|  |  | PR.A05.B25.072 | Morsetto serrafune in acciaio inox AISI316 d = 6 mm | Morsetto serrafune in acciaio inox AISI 316 del diametro di 6 mm | cadauno (cad) | 0,00 % | 0,00 euro | 4,30 euro
|  |  | PR.A05.B25.073 | Morsetto serrafune in acciaio inox AISI316 d = 8 mm | Morsetto serrafune in acciaio inox AISI 316 del diametro di 8 mm | cadauno (cad) | 0,00 % | 0,00 euro | 5,31 euro
|  |  | PR.A05.B25.074 | Morsetto serrafune in acciaio inox AISI316 d = 10 mm | Morsetto serrafune in acciaio inox AISI 316 del diametro di 10 mm | cadauno (cad) | 0,00 % | 0,00 euro | 7,79 euro
|  |  | PR.A05.B25.075 | Morsetto serrafune in acciaio inox AISI316 d = 12 mm | Morsetto serrafune in acciaio inox AISI 316 del diametro di 12 mm | cadauno (cad) | 0,00 % | 0,00 euro | 11,26 euro
|  |  | PR.A05.B25.076 | Morsetto serrafune in acciaio inox AISI316 d = 14 mm | Morsetto serrafune in acciaio inox AISI 316 del diametro di 14 mm | cadauno (cad) | 0,00 % | 0,00 euro | 12,14 euro
|  |  | PR.A05.B25.077 | Morsetto serrafune in acciaio inox AISI316 d = 16 mm | Morsetto serrafune in acciaio inox AISI 316 del diametro di 16 mm | cadauno (cad) | 0,00 % | 0,00 euro | 14,55 euro
|  |  | PR.A05.B25.078 | Morsetto serrafune in acciaio inox AISI316 d = 20 mm | Morsetto serrafune in acciaio inox AISI 316 del diametro di 20 mm | cadauno (cad) | 0,00 % | 0,00 euro | 22,14 euro
|  |  | PR.A05.B25.090 | Manicotto di alluminio per bloccaggio funi a pressione d=4mm | Manicotto di alluminio per bloccaggio funi a pressione del diametro di 4 mm | cadauno (cad) | 0,00 % | 0,00 euro | 0,25 euro
|  |  | PR.A05.B25.091 | Manicotto di alluminio per bloccaggio funi a pressione d=6mm | Manicotto di alluminio per bloccaggio funi a pressione del diametro di 6 mm | cadauno (cad) | 0,00 % | 0,00 euro | 0,63 euro
|  |  | PR.A05.B25.092 | Manicotto di alluminio per bloccaggio funi a pressione d=8mm | Manicotto di alluminio per bloccaggio funi a pressione del diametro di 8 mm | cadauno (cad) | 0,00 % | 0,00 euro | 1,01 euro
|  |  | PR.A05.B25.100 | Redance di acciaio zincato per funi d = 8 mm | Redance di acciaio zincato per funi del diametro di 8 mm | cadauno (cad) | 0,00 % | 0,00 euro | 0,53 euro
|  |  | PR.A05.B25.101 | Redance di acciaio zincato per funi del diametro di 10 mm | Redance di acciaio zincato per funi del diametro di 10 mm | cadauno (cad) | 0,00 % | 0,00 euro | 0,63 euro
|  |  | PR.A05.B25.102 | Redance di acciaio zincato per funi del diametro di 12 mm | Redance di acciaio zincato per funi del diametro di 12 mm | cadauno (cad) | 0,00 % | 0,00 euro | 1,19 euro
|  |  | PR.A05.B25.103 | Redance di acciaio zincato per funi del diametro di 16 mm | Redance di acciaio zincato per funi del diametro di 16 mm | cadauno (cad) | 0,00 % | 0,00 euro | 2,19 euro
|  |  | PR.A05.B25.104 | Redance di acciaio zincato per funi del diametro di 18 mm | Redance di acciaio zincato per funi del diametro di 18 mm | cadauno (cad) | 0,00 % | 0,00 euro | 3,26 euro
|  |  | PR.A05.B25.106 | Redance di acciaio zincato per funi del diametro di 20 mm | Redance di acciaio zincato per funi del diametro di 20 mm | cadauno (cad) | 0,00 % | 0,00 euro | 6,77 euro
|  |  | PR.A05.B25.107 | Redance di acciaio zincato per funi del diametro di 22 mm | Redance di acciaio zincato per funi del diametro di 22 mm | cadauno (cad) | 0,00 % | 0,00 euro | 6,77 euro
|  |  | PR.A05.B25.108 | Redance di acciaio inox per funi del diametro di 4 mm | Redance di acciaio inox per funi del diametro di 4 mm | cadauno (cad) | 0,00 % | 0,00 euro | 1,26 euro
|  |  | PR.A05.B25.110 | Redance di acciaio inox per funi d = 8 mm | Redance di acciaio inox per funi del diametro di 8 mm | cadauno (cad) | 0,00 % | 0,00 euro | 2,28 euro
|  |  | PR.A05.B25.115 | Redance di acciaio inox per funi d = 10 mm | Redance di acciaio inox per funi del diametro di 10 mm | cadauno (cad) | 0,00 % | 0,00 euro | 3,16 euro
|  |  | PR.A05.B25.130 | Tenditori di acciaio (occhio-gancio) d = 1/2'' zincato | Tenditori di acciaio (occhio-gancio) del diametro di 1/2'' zincato | cadauno (cad) | 0,00 % | 0,00 euro | 5,19 euro
|  |  | PR.A05.B25.135 | Tenditori di acciaio (occhio-gancio) d = 5/8'' zincato | Tenditori di acciaio (occhio-gancio) del diametro di 5/8'' zincato | cadauno (cad) | 0,00 % | 0,00 euro | 10,75 euro
|  |  | PR.A05.B25.140 | Tenditori acciaio(occhio-gancio) d=1/4' acciaio inoxAISI316 | Tenditori di acciaio (occhio-gancio) del diametro di 1/4'' acciaio inox AISI 316 | cadauno (cad) | 0,00 % | 0,00 euro | 13,16 euro
|  |  | PR.A05.B25.145 | Tenditori acciaio (occhio-gancio) d=1/2''acciaio inoxAISI316 | Tenditori di acciaio (occhio-gancio) del diametro di 1/2'' acciaio inox AISI 316 | cadauno (cad) | 0,00 % | 0,00 euro | 40,48 euro
|  |  | PR.A05.B25.160 | Occhielli acciaio zinc ancoraggi/stesura funi adoppia zanca | Occhielli di tondo di acciaio zincato per ancoraggio o stesura di funi di acciaio, per installazione mediante muratura: tipo a doppia zanca con tondo del diametro di 16 mm della lunghezza totale di 25 cm | cadauno (cad) | 0,00 % | 0,00 euro | 16,45 euro
|  |  | PR.A05.B25.165 | Occhielli acciaiozinc ancoraggi/stesura funi a riccio/aperto | Occhielli di tondo di acciaio zincato per ancoraggio o stesura di funi di acciaio, per installazione mediante muratura: tipo a riccio e/o aperto con tondino del diametro di 12 mm, della lunghezza totale di 20 cm | cadauno (cad) | 0,00 % | 0,00 euro | 6,96 euro
|  |  | PR.A05.B25.170 | Occhielli acciaio zinc ancoraggi/stesura funi, a tassello | Occhielli di tondo di acciaio zincato per ancoraggio o stesura di funi di acciaio, per installazione mediante muratura: tipo a tassello del diametro di 16 mm | cadauno (cad) | 0,00 % | 0,00 euro | 10,50 euro
|  |  | PR.A05.B25.175 | golfare per barre diametro 20mm | golfare zincato per serraggio barre di ancoraggio B450C del diametro di 20 mm | cadauno (cad) | 0,00 % | 0,00 euro | 6,57 euro
|  |  | PR.A05.B25.180 | golfare per barre diametro 24 mm | golfare zincato per serraggio barre di ancoraggio B450C del diametro di 24 mm | cadauno (cad) | 0,00 % | 0,00 euro | 8,74 euro
|  |  | PR.A05.B25.185 | golfare per barre diametro 28 mm | golfare zincato per serraggio barre di ancoraggio B450C del diametro di 28 mm | cadauno (cad) | 0,00 % | 0,00 euro | 16,55 euro
|  |  | PR.A05.B25.190 | golfare per barre diametro 32 mm | golfare zincato per serraggio barre di ancoraggio B450C del diametro di 32 mm | cadauno (cad) | 0,00 % | 0,00 euro | 21,87 euro
B27 [Funi in trefoli d'acciaio zincato AMZ (Anima metallica zincata) conforme a UNI EN 12385-4. Zincatura classe B secondo EN 10264-2, per sistemi di rivestimento pendii del diametro di:]
|  |  | PR.A05.B27.005 | diametro 8 mm | diametro 8 mm | metro lineare (m) | 0,00 % | 0,00 euro | 2,63 euro
|  |  | PR.A05.B27.010 | diametro 10 mm | diametro 10 mm | metro lineare (m) | 0,00 % | 0,00 euro | 3,69 euro
|  |  | PR.A05.B27.015 | diametro 12 mm | diametro 12 mm | metro lineare (m) | 0,00 % | 0,00 euro | 3,78 euro
|  |  | PR.A05.B27.020 | diametro 16 mm | diametro 16 mm | metro lineare (m) | 0,00 % | 0,00 euro | 6,53 euro
|  |  | PR.A05.B27.025 | diametro 18 mm | diametro 18 mm | metro lineare (m) | 0,00 % | 0,00 euro | 10,92 euro
|  |  | PR.A05.B27.030 | diametro 20 mm | diametro 20 mm | metro lineare (m) | 0,00 % | 0,00 euro | 13,54 euro
|  |  | PR.A05.B27.035 | diametro 22 mm | diametro 22 mm | metro lineare (m) | 0,00 % | 0,00 euro | 16,71 euro
B28 [Funi in trefoli d'acciaio zincato ATZ (Anima tessile zincata) conforme a UNI EN 12385-4. Zincatura classe B secondo EN 10264-2, per sistemi di rivestimento pendii del diametro di: ]
|  |  | PR.A05.B28.005 | diametro 16 mm | diametro 16 mm | metro lineare (m) | 0,00 % | 0,00 euro | 5,88 euro
|  |  | PR.A05.B28.010 | diametro 20 mm | diametro 20 mm | metro lineare (m) | 0,00 % | 0,00 euro | 17,27 euro
B30 [Tirafondi]
|  |  | PR.A05.B30.010 | Tirafondi in acciaio zincato | in acciaio zincato | chilogrammi (Kg) | 0,00 % | 0,00 euro | 1,26 euro
C10 [Casseri metallici]
|  |  | PR.A05.C10.010 | Casseri metallici piani per impiego all'aperto | piani per l'impiego all'aperto, eseguiti in pannelli metallici piani di qualsiasi forma completi di incastri a maschio e femmina, feritoie, costolature, spinotti, tubi per armature per strutture subverticali semplici, con inclinazione non superiore al 15% sulla verticale | metro quadrato (m²) | 0,00 % | 0,00 euro | 0,54 euro
|  |  | PR.A05.C10.020 | Casseri metallici curvi R<20m per strutture speciali | curvi R<20m o bombati per strutture speciali, eseguiti in lamiere bombate o calandrate | metro quadrato (m²) | 0,00 % | 0,00 euro | 0,77 euro
C20 [Palancole metalliche e pareti combinate]
|  |  | PR.A05.C20.010 | Palancole metalliche tipo Larssen escluse travi e tubi 6-18m | tipo Larssen, lunghezza da 6 a 18 m escluse travi e tubi | chilogrammi (Kg) | 0,00 % | 0,00 euro | 2,47 euro
|  |  | PR.A05.C20.015 | Palancole metalliche tipo Larssen escluse travi/tubi >18-24m | tipo Larssen, a forma U o Z accoppiate lunghezza oltre 18 sino a 24 m ed elementi per pareti combinate con tubi in acciaio tipo S355J0 per lunghezze sino a 30 m. Esclusi eventuali oneri doganali | chilogrammi (Kg) | 0,00 % | 0,00 euro | 2,72 euro
F10 [Lamiere in alluminio]
|  |  | PR.A05.F10.010 | Lamiera alluminio 12/10 verniciato o anodizzato | dello spessore di 12/10, verniciato o anodizzato | metro quadrato (m²) | 0,00 % | 0,00 euro | 37,95 euro
A06 [Elementi per Solaio]
A10 [Travetti prefabbricati, con fondello in laterizio e traliccio metallico incorporato, con armatura in acciaio ad aderenza migliorata per sovraccarico utile fino a 350 kg/m²]
|  |  | PR.A06.A10.010 | Trav. pref. fond. lat. e tral. met. luce fino 3,00 m | luce fino a 3,00 m. | metro lineare (m) | 0,00 % | 0,00 euro | 3,71 euro
|  |  | PR.A06.A10.020 | Trav. pref. fond. lat. e tral. met. luce 3,01/4,00 m | luce da 3,01 a 4,00 m | metro lineare (m) | 0,00 % | 0,00 euro | 4,07 euro
|  |  | PR.A06.A10.030 | Trav. pref. fond. lat. e tral. met. luce 4,01/5,00 m | luce da 4,01 a 5,00 m | metro lineare (m) | 0,00 % | 0,00 euro | 4,17 euro
|  |  | PR.A06.A10.040 | Trav. pref. fond. lat. e tral. met. luce 5,01/6,00 m | luce da 5,01 a 6,00 m | metro lineare (m) | 0,00 % | 0,00 euro | 4,87 euro
B10 [Pannelli prefabbricati (predalle) costituiti da una lastra in cls e armati da tralicci in acciaio tondo, alleggeriti con blocchi di polistirolo]
|  |  | PR.A06.B10.010 | Predalle spessore 4 cm alleggeriti polistirolo | spessore 4 cm. | metro quadrato (m²) | 0,00 % | 0,00 euro | 38,05 euro
|  |  | PR.A06.B10.020 | Predalle spessore 5 cm alleggeriti polistirolo | spessore 5 cm. | metro quadrato (m²) | 0,00 % | 0,00 euro | 39,85 euro
|  |  | PR.A06.B10.030 | Predalle spessore 6 cm alleggeriti polistirolo | spessore 6 cm. | metro quadrato (m²) | 0,00 % | 0,00 euro | 43,07 euro
|  |  | PR.A06.B10.040 | Predalle sovrac fino a 600 Kg/m², luce da 6,1 a 7 m | spessore 7 cm | metro quadrato (m²) | 0,00 % | 0,00 euro | 47,56 euro
C10 [Casseri a perdere modulari in polipropilene riciclato, costituiti da calotta convessa su quattro supporti di appoggio,]
|  |  | PR.A06.C10.010 | Casseri a perdere in plastica per solai h. 17 | altezza circa cm 17, dimensione in pianta 50x50 cm | cadauno (cad) | 0,00 % | 0,00 euro | 4,64 euro
|  |  | PR.A06.C10.020 | Casseri a perdere in plastica per solai h. 25 | altezza circa cm 25, dimensione in pianta 50x50 cm | cadauno (cad) | 0,00 % | 0,00 euro | 4,83 euro
|  |  | PR.A06.C10.030 | Casseri a perdere in plastica per solai h. 30 | altezza circa cm 30, dimensione in pianta 50x50 cm | cadauno (cad) | 0,00 % | 0,00 euro | 5,07 euro
|  |  | PR.A06.C10.040 | Casseri a perdere in plastica per solai h. 45 | altezza circa cm 45, dimensione in pianta 50x50 cm | cadauno (cad) | 0,00 % | 0,00 euro | 5,38 euro
C15 [Elemento fermagetto per casseri in polipropilene]
|  |  | PR.A06.C15.040 | per casseri h 45 | per casseri altezza circa cm 45, dimensione in pianta 50X50 cm | cadauno (cad) | 0,00 % | 0,00 euro | 3,92 euro
C20 [Elemento di prolunga regolabile per casseri in polipropilene]
|  |  | PR.A06.C20.040 | per casseri h 45 | per casseri altezza circa cm 45, dimensione in pianta 50X50 cm | cadauno (cad) | 0,00 % | 0,00 euro | 6,96 euro
C30 [Cassero a perdere in lamierino microforato]
|  |  | PR.A06.C30.010 | cassero a perdere in lamiera microforata stirata | cassero a perdere in lamiera microforata stirata | metro quadrato (m²) | 0,00 % | 0,00 euro | 6,11 euro
C40 [Fornitura di sistema di casseformi in pannelli in alluminio per solai comprese le travi ed i montanti, nolo per i primi 90 gg.]
|  |  | PR.A06.C40.010 | per aree maggiori o uguali a 1.500 mq | per aree maggiori o uguali a 1.500 mq | metro quadrato (m²) | 0,00 % | 0,00 euro | 7,83 euro
D10 [Profili water stop per riprese di getto]
|  |  | PR.A06.D10.005 | profilo bentonitico idroespansivo in rotoli | profilo bentonitico idroespansivo in rotoli | metro lineare (m) | 0,00 % | 0,00 euro | 15,47 euro
A08 [Legnami e derivati]
A10 [Legnami uso cantiere]
|  |  | PR.A08.A10.011 | Pannelli multistrato sp, 2,7 lungh, 2,00 largh. 0,50 | Pannelli già trattati di multistrato per casseri, dello spessore di 2,7 cm lung. 2,00 m largh. 0,50 m.] | metro quadrato (m²) | 0,00 % | 0,00 euro | 34,32 euro
|  |  | PR.A08.A10.020 | Tavole abete sottomisura casserature | Tavole di abete sottomisura per casserature (spess.cm 2,5-3 lungh. m 4 largh. cm 8-15) | metro cubo (m³) | 0,00 % | 0,00 euro | 606,69 euro
|  |  | PR.A08.A10.025 | piallatura tavole per casseri | Piallatura tavole sottomisura per casserature | metro quadrato (m²) | 0,00 % | 0,00 euro | 50,60 euro
|  |  | PR.A08.A10.030 | Tavole abete sp. 5 cm ponteggi | Tavole di abete dello spessore di 5 cm per ponteggi | metro quadrato (m²) | 0,00 % | 0,00 euro | 31,26 euro
|  |  | PR.A08.A10.040 | Travi abete uso Trieste | Travi di abete uso Trieste | metro cubo (m³) | 0,00 % | 0,00 euro | 537,63 euro
|  |  | PR.A08.A10.050 | Puntelli abete sezione 7x8 cm in punta | Puntelli di abete della sezione di 7x8 cm in punta | metro lineare (m) | 0,00 % | 0,00 euro | 4,25 euro
|  |  | PR.A08.A10.060 | Listelli legno sezioni e lunghezze commerciali. | Listelli di legno sezioni e lunghezze commerciali. | metro cubo (m³) | 0,00 % | 0,00 euro | 661,18 euro
A20 [Legnami da lavoro. ]
|  |  | PR.A08.A20.010 | Travi di abete a 4 fili. | Travi di abete a 4 fili. | metro cubo (m³) | 0,00 % | 0,00 euro | 661,38 euro
|  |  | PR.A08.A20.020 | Tavole abete prima scelta | Tavole di abete prima scelta | metro cubo (m³) | 0,00 % | 0,00 euro | 960,55 euro
|  |  | PR.A08.A20.030 | Tavole pino di Svezia prima scelta | Tavole pino di Svezia prima scelta | metro cubo (m³) | 0,00 % | 0,00 euro | 919,02 euro
|  |  | PR.A08.A20.040 | Lastre in compensato di pioppo spessore mm 4 | Lastre in compensato di pioppo spessore mm 4 | metro quadrato (m²) | 0,00 % | 0,00 euro | 24,67 euro
A30 [Legname per orditura di tetti e solai in abete o pino]
|  |  | PR.A08.A30.010 | Travi abete sez da 15x15 a 30x30 comp.tratt.antitarme | Travi sezioni da 15x25 a 30x30 cm compreso trattamento antitarme. | metro cubo (m³) | 0,00 % | 0,00 euro | 860,20 euro
|  |  | PR.A08.A30.020 | Travi abete sez da 8x10 a 10x20 comp.tratt.antitarme | Travi sezioni da 8x10 a 10x20 cm compreso trattamento antitarme. | metro cubo (m³) | 0,00 % | 0,00 euro | 834,90 euro
|  |  | PR.A08.A30.025 | Travi in pino o larice da 20 x 20 a 30 x 30 trattate | Travi in pino o larice da 20 x 20 a 30 x 30 compreso trattamento antitarlo | metro cubo (m³) | 0,00 % | 0,00 euro | 1.012,00 euro
|  |  | PR.A08.A30.026 | Travi in pino o larice sezioni da 8x10 a 10x20 cm trattate | Travi in pino o larice sezioni da 8x10 a 10x20 cm compreso trattamento antitarme. | metro cubo (m³) | 0,00 % | 0,00 euro | 1.043,63 euro
|  |  | PR.A08.A30.030 | Tavolame sottotetto sp. 2 cm | Tavolame per sottotetto a spessore di 2 cm | metro quadrato (m²) | 0,00 % | 0,00 euro | 17,70 euro
|  |  | PR.A08.A30.040 | Tavolame sottotetto sp. 3 cm | Tavolame per sottotetto a spessore di 3 cm | metro quadrato (m²) | 0,00 % | 0,00 euro | 19,90 euro
|  |  | PR.A08.A30.050 | Listelli 4x4 cm | Listelli da 4x4 cm | metro cubo (m³) | 0,00 % | 0,00 euro | 777,13 euro
A31 [Legname per orditura tetti o solai in larice nazionale]
|  |  | PR.A08.A31.015 | Tavolame larice per sottotetti spessore cm 3 | Tavolame per sottotetti spessore cm 3 | metro quadrato (m²) | 0,00 % | 0,00 euro | 24,33 euro
A33 [Legname per orditura di tetti e solai in rovere]
|  |  | PR.A08.A33.010 | Legname rovere per orditura tetti e solai da 20x20 a 30x30 | Legname rovere per orditura tetti e solai sezioni da 20x20 a 30x30 o simili per superficie di sezione e oltre | metro cubo (m³) | 0,00 % | 0,00 euro | 1.834,25 euro
|  |  | PR.A08.A33.020 | Legname rovere per orditura tetti e solai 8x10 a 10x20 | Legname rovere per orditura tetti e solai sezioni da 8 x 10 a 10 x 20 o simili per superficie di sezione e oltre | metro cubo (m³) | 0,00 % | 0,00 euro | 1.792,09 euro
A35 [Legname per orditura di tetti e solai in castagno]
|  |  | PR.A08.A35.010 | Travi castagno sezioni da15x25 a 30x30cm comp trattamento | Travi sezioni da 15x25 a 30x30 cm compreso trattamento antitarme | metro cubo (m³) | 0,00 % | 0,00 euro | 1.581,25 euro
|  |  | PR.A08.A35.020 | Travi castagno sezioni da 8x10 a 10x20 cm comp trattamento | Travi sezioni da 8x10 a 10x20 cm compreso trattamento antitarme | metro cubo (m³) | 0,00 % | 0,00 euro | 1.391,50 euro
|  |  | PR.A08.A35.030 | Listelli castagno 6 x 6 cm | Listelli 6 x 6 cm | metro lineare (m) | 0,00 % | 0,00 euro | 3,19 euro
|  |  | PR.A08.A35.040 | Tavolame per sottotetti spessore cm. 3 | Tavolame per sottotetti spessore cm. 3 | metro quadrato (m²) | 0,00 % | 0,00 euro | 32,24 euro
A40 [Legno lamellare per orditura di tetti e solai]
|  |  | PR.A08.A40.005 | travi GLH24 | travi in legno di abete lamellare GLH24, qualità a vista, in varie sezioni | metro cubo (m³) | 0,00 % | 0,00 euro | 1.252,35 euro
A95 [Lavorazione legnami.]
|  |  | PR.A08.A95.030 | Piallatura travi e simili | Piallatura di travi e simili. | metro quadrato (m²) | 0,00 % | 0,00 euro | 67,84 euro
A10 [Elementi in conglomerato di calcestruzzo]
A10 [Blocchi prefabbricati in calcestruzzo]
|  |  | PR.A10.A10.005 | Blocchi prefabbricati in cls - spes. cm 8 | spessore 8 cm | metro quadrato (m²) | 0,00 % | 0,00 euro | 9,80 euro
|  |  | PR.A10.A10.010 | Blocchi prefabbricati in cls - spes. cm 12 | spessore 12 cm | metro quadrato (m²) | 0,00 % | 0,00 euro | 12,46 euro
|  |  | PR.A10.A10.020 | Blocchi prefabbricati in cls - spes. cm 15 | spessore 15 cm | metro quadrato (m²) | 0,00 % | 0,00 euro | 15,37 euro
|  |  | PR.A10.A10.025 | Blocchi prefabbricati in cls - spes. cm 20 | spessore 20 cm | metro quadrato (m²) | 0,00 % | 0,00 euro | 18,98 euro
|  |  | PR.A10.A10.030 | Blocchi prefabbricati portanti in cls - spes. cm 25 | portanti, spessore cm 25 | metro quadrato (m²) | 0,00 % | 0,00 euro | 22,54 euro
|  |  | PR.A10.A10.040 | Blocchi prefabbricati portanti in cls - spes. cm 30 | portanti, spessore cm 30 | metro quadrato (m²) | 0,00 % | 0,00 euro | 26,91 euro
B10 [Cordoli prefabbricati in calcestruzzo]
|  |  | PR.A10.B10.010 | Cordoli prefabbricati cls dimensioni 15/20x30 cm | delle dimensioni di 15/20x30 cm | metro lineare (m) | 0,00 % | 0,00 euro | 15,08 euro
|  |  | PR.A10.B10.020 | Cordoli prefabbricati cls dimensioni 12/15x25 cm | delle dimensioni di 12/15x25 cm | metro lineare (m) | 0,00 % | 0,00 euro | 14,42 euro
|  |  | PR.A10.B10.025 | Cordoli prefabbricati cls dimensioni 8/11x25 cm | delle dimensioni di 8/11x25 cm | metro lineare (m) | 0,00 % | 0,00 euro | 12,40 euro
A11 [Elementi in conglomerati vari]
A11 [Blocchi prefabbricati in argilla espansa facciavista liscio colore grigio , peso specifico 1600 kg/m3 circa]
|  |  | PR.A11.A11.005 | Blocchi prefabbricati argilla sp. cm 8 | spessore cm 8 | metro quadrato (m²) | 0,00 % | 0,00 euro | 14,93 euro
|  |  | PR.A11.A11.007 | Blocchi prefabbricati argilla sp. cm 12 | spessore cm 12 | metro quadrato (m²) | 0,00 % | 0,00 euro | 16,82 euro
|  |  | PR.A11.A11.010 | Blocchi prefabbricati argilla sp. cm 20 | spessore cm 20 | metro quadrato (m²) | 0,00 % | 0,00 euro | 22,39 euro
|  |  | PR.A11.A11.020 | Blocchi prefabbricati argilla sp. cm 25 | spessore cm 25, 2 fori | metro quadrato (m²) | 0,00 % | 0,00 euro | 30,32 euro
|  |  | PR.A11.A11.030 | Blocchi prefabbricati argilla sp. cm 30 | spessore cm 30, 2 fori | metro quadrato (m²) | 0,00 % | 0,00 euro | 34,69 euro
A20 [Blocchi in calcestruzzo cellulare espanso]
|  |  | PR.A11.A20.010 | Blocchi cls cellulare espanso sp. com 5 | spessore cm 5 | metro quadrato (m²) | 0,00 % | 0,00 euro | 9,46 euro
|  |  | PR.A11.A20.020 | Blocchi cls cellulare espanso sp. cm 8 | spessore cm 8 | metro quadrato (m²) | 0,00 % | 0,00 euro | 14,60 euro
|  |  | PR.A11.A20.030 | Blocchi cls cellulare espanso sp. cm 10 | spessore cm 10 | metro quadrato (m²) | 0,00 % | 0,00 euro | 17,27 euro
|  |  | PR.A11.A20.040 | Blocchi cls cellulare espanso sp. cm 12 | spessore cm 12 | metro quadrato (m²) | 0,00 % | 0,00 euro | 20,72 euro
|  |  | PR.A11.A20.050 | Blocchi cls cellulare espanso sp. cm 15 | spessore cm 15 | metro quadrato (m²) | 0,00 % | 0,00 euro | 25,91 euro
|  |  | PR.A11.A20.060 | Blocchi cls cellulare espanso sp. cm 20 | spessore cm 20 | metro quadrato (m²) | 0,00 % | 0,00 euro | 35,36 euro
|  |  | PR.A11.A20.065 | Blocchi cls cellulare espanso sp. cm 25 | spessore cm 25 | metro quadrato (m²) | 0,00 % | 0,00 euro | 42,43 euro
|  |  | PR.A11.A20.070 | Blocchi cls cellulare espanso sp. com 30 | spessore cm 30 | metro quadrato (m²) | 0,00 % | 0,00 euro | 53,03 euro
|  |  | PR.A11.A20.075 | Blocchi cls cellulare espanso sp. cm. 35 | spessore cm 35 | metro quadrato (m²) | 0,00 % | 0,00 euro | 63,64 euro
|  |  | PR.A11.A20.080 | Blocchi cls cellulare espanso sp. com 40 | spessore cm 40 | metro quadrato (m²) | 0,00 % | 0,00 euro | 77,62 euro
|  |  | PR.A11.A20.085 | Blocchi cls cellulare espanso sp. com 45 | spessore cm 45 | metro quadrato (m²) | 0,00 % | 0,00 euro | 87,32 euro
|  |  | PR.A11.A20.090 | Blocchi cls cellulare espanso sp. cm. 50 | spessore cm 50 | metro quadrato (m²) | 0,00 % | 0,00 euro | 93,14 euro
A12 [Tubi per fognature in cemento - lamiera ondulata - ghisa]
C50 [Tubazioni in calcestruzzo vibrocompresso, a base piana, con incastro a bicchiere.]
|  |  | PR.A12.C50.020 | Tubo cls vibr. incastro a bicchiere DN 200 mm | DN 200mm | metro lineare (m) | 0,00 % | 0,00 euro | 16,66 euro
|  |  | PR.A12.C50.030 | Tubo cls vibr. incastro a bicchiere DN 300 mm | DN 300 mm | metro lineare (m) | 0,00 % | 0,00 euro | 25,19 euro
|  |  | PR.A12.C50.040 | Tubo cls vibr. incastro a bicchiere DN 400 mm | DN 400 mm | metro lineare (m) | 0,00 % | 0,00 euro | 36,55 euro
|  |  | PR.A12.C50.050 | Tubo cls vibr. incastro a bicchiere DN 500 mm | DN 500 mm | metro lineare (m) | 0,00 % | 0,00 euro | 39,38 euro
|  |  | PR.A12.C50.060 | Tubo cls vibr. incastro a bicchiere DN 600 mm | DN 600 mm | metro lineare (m) | 0,00 % | 0,00 euro | 55,98 euro
|  |  | PR.A12.C50.070 | Tubo cls vibr. incastro a bicchiere DN 800 mm | DN 800 mm | metro lineare (m) | 0,00 % | 0,00 euro | 98,00 euro
|  |  | PR.A12.C50.080 | Tubo cls vibr. incastro a bicchiere DN 1000 mm | DN 1000 mm | metro lineare (m) | 0,00 % | 0,00 euro | 142,97 euro
|  |  | PR.A12.C50.090 | Tubo cls vibr. incastro a bicchiere DN 1200 mm | DN 1200 mm | metro lineare (m) | 0,00 % | 0,00 euro | 218,74 euro
|  |  | PR.A12.C50.100 | Tubo cls vibr. incastro a bicchiere DN 1400 mm | DN 1400 | metro lineare (m) | 0,00 % | 0,00 euro | 236,56 euro
L30 [Tubi in lamiera di acciaio]
|  |  | PR.A12.L30.010 | Tubo lamiera d'acciaio zincata ondulata | zincata ondulata, con acciaio S235JR, spessore compreso tra 2 e 20 mm | chilogrammi (Kg) | 0,00 % | 0,00 euro | 3,48 euro
N10 [Tubazioni in ghisa sferoidale prodotte in stabilimento certificato a norma EN ISO 9001:2015 e conformi alla norma EN 545:2010 con certificato di prodotto emesso da organismo terzo accreditato secondo la norma UNI CEI EN ISO/IEC 17065. I materiali dovranno essere conformi al D.M. 174 Ministero della Salute del 6/4/2004 per le parti applicabili. Le tubazioni dovranno avere un'estremità a bicchiere per giunzione a mezzo di anello di gomma. Il giunto, che dovrà permettere deviazioni angolari secondo norma UNI EN 545:2010 e spostamenti longitudinali del tubo sarà elastico di tipo automatico, con guarnizione in elastomero.Il tutto compreso nei prezzi unitari che seguono Le tubazioni saranno rivestite esternamente con una lega di zinco-alluminio con o senza presenza di altri metalli. La massa minima di tale rivestimento sarà pari a 400 g/m² con successiva vernice di finitura applicata secondo quanto indicato al paragrafo D.2.2 dell'appendice D della norma EN 545:2010;]
|  |  | PR.A12.N10.010 | DN 60 classe di pressione C 40 | DN 60 classe di pressione C 40 | metro lineare (m) | 0,00 % | 0,00 euro | 62,95 euro
|  |  | PR.A12.N10.015 | DN 80 classe di pressione C 40 | DN 80 classe di pressione C 4 | metro lineare (m) | 0,00 % | 0,00 euro | 69,51 euro
|  |  | PR.A12.N10.020 | DN 100 classe di pressione C 40 | DN 100 classe di pressione C 40 | metro lineare (m) | 0,00 % | 0,00 euro | 70,37 euro
|  |  | PR.A12.N10.025 | DN 125 classe di pressione C 40 | DN 125 classe di pressione C 40 | metro lineare (m) | 0,00 % | 0,00 euro | 96,11 euro
|  |  | PR.A12.N10.030 | DN 150 classe di pressione C 40 | DN 150 classe di pressione C 40 | metro lineare (m) | 0,00 % | 0,00 euro | 103,40 euro
|  |  | PR.A12.N10.035 | DN 200 classe di pressione C 40 | DN 200 classe di pressione C 40 | metro lineare (m) | 0,00 % | 0,00 euro | 144,93 euro
|  |  | PR.A12.N10.040 | DN 250 classe di pressione C 40 | DN 250 classe di pressione C 40 | metro lineare (m) | 0,00 % | 0,00 euro | 195,11 euro
|  |  | PR.A12.N10.045 | DN 300 classe di pressione C 40 | DN 300 classe di pressione C 40 | metro lineare (m) | 0,00 % | 0,00 euro | 233,27 euro
|  |  | PR.A12.N10.050 | DN 350 classe di pressione C 30 | DN 350 classe di pressione C 30 | metro lineare (m) | 0,00 % | 0,00 euro | 318,20 euro
|  |  | PR.A12.N10.055 | DN 400 classe di pressione C 30 | DN 400 classe di pressione C 30 | metro lineare (m) | 0,00 % | 0,00 euro | 358,22 euro
|  |  | PR.A12.N10.060 | DN 450 classe di pressione C 30 | DN 450 classe di pressione C 30 | metro lineare (m) | 0,00 % | 0,00 euro | 446,70 euro
|  |  | PR.A12.N10.065 | DN 500 classe di pressione C 30 | DN 500 classe di pressione C 30 | metro lineare (m) | 0,00 % | 0,00 euro | 497,82 euro
|  |  | PR.A12.N10.070 | DN 600 classe di pressione C 30 | DN 600 classe di pressione C 30 | metro lineare (m) | 0,00 % | 0,00 euro | 630,34 euro
|  |  | PR.A12.N10.075 | DN 700 classe di pressione C 25 | DN 700 classe di pressione C 25 | metro lineare (m) | 0,00 % | 0,00 euro | 920,27 euro
|  |  | PR.A12.N10.080 | DN 800 classe di pressione C 25 | DN 800 classe di pressione C 25 | metro lineare (m) | 0,00 % | 0,00 euro | 1.152,53 euro
|  |  | PR.A12.N10.085 | DN 900 classe di pressione C 25 | DN 900 classe di pressione C 25 | metro lineare (m) | 0,00 % | 0,00 euro | 1.416,00 euro
|  |  | PR.A12.N10.090 | DN 1000 classe di pressione C 25 | DN 1000 classe di pressione C 25 | metro lineare (m) | 0,00 % | 0,00 euro | 1.587,17 euro
A13 [Tubi in materie plastiche per fognature]
A15 [Tubo in P.V.C. rigido conforme norma UNI EN 1401-1 tipo SN4 - SDR 41, per condotte di scarico interrate di acque civili e industriali, giunto a bicchiere con anello in gomma, contrassegnato ogni metro con marchio produttore, diametro, data di produzione e simbolo IIP.]
|  |  | PR.A13.A15.010 | Tubi P.V.C. pesante tipo SN4 Ø 110 mm sp. 3,2 mm | Diametro esterno Ø 110 mm spessore 3,2 mm | metro lineare (m) | 0,00 % | 0,00 euro | 8,13 euro
|  |  | PR.A13.A15.015 | Tubi P.V.C. pesante tipo SN4 Ø 125 mm sp. 3,2 mm | Diametro esterno Ø 125 mm spessore 3,2 mm | metro lineare (m) | 0,00 % | 0,00 euro | 9,34 euro
|  |  | PR.A13.A15.020 | Tubi P.V.C. pesante tipo SN4 Ø 160 mm sp. 4,0 mm | Diametro esterno Ø 160 mm spessore 4,0 mm | metro lineare (m) | 0,00 % | 0,00 euro | 14,46 euro
|  |  | PR.A13.A15.025 | Tubi P.V.C. pesante tipo SN4 Ø 200 mm sp. 4,9 mm | Diametro esterno Ø 200 mm spessore 4,9 mm | metro lineare (m) | 0,00 % | 0,00 euro | 22,14 euro
|  |  | PR.A13.A15.030 | Tubi P.V.C. pesante tipo SN4 Ø 250 mm sp. 6,2 mm | Diametro esterno Ø 250 mm spessore 6,2 mm | metro lineare (m) | 0,00 % | 0,00 euro | 35,19 euro
|  |  | PR.A13.A15.035 | Tubi P.V.C. pesante tipo SN4 Ø 315 mm sp. 7,7 mm | Diametro esterno Ø 315 mm spessore 7,7 mm | metro lineare (m) | 0,00 % | 0,00 euro | 55,79 euro
|  |  | PR.A13.A15.040 | Tubi P.V.C. pesante tipo SN4 Ø 400 mm sp. 9,8 mm | Diametro esterno Ø 400 mm spessore 9,8 mm | metro lineare (m) | 0,00 % | 0,00 euro | 83,16 euro
|  |  | PR.A13.A15.045 | Tubi P.V.C. pesante tipo SN4 ø 500 sp 12,3 | Diametro esterno Ø 500 mm spessore 12,3 mm | metro lineare (m) | 0,00 % | 0,00 euro | 133,56 euro
|  |  | PR.A13.A15.050 | Tubi PVC pesante tipo SN4 Ø 630 mm sp. 15,4 mm | Diametro esterno Ø 630 mm spessore 15,4 mm | metro lineare (m) | 0,00 % | 0,00 euro | 220,39 euro
A20 [Tubo in P.V.C. rigido conforme norma UNI EN 1401-1 tipo SN8 - SDR 34, per condotte di scarico interrate di acque civili e industriali, giunto a bicchiere con anello in gomma, contrassegnato ogni metro con marchio produttore, diametro, data di produzione e simbolo IIP.]
|  |  | PR.A13.A20.010 | Tubi P.V.C. pesante tipo SN8 Ø 110 mm sp. 3,2 mm | Diametro esterno Ø 110 mm spessore 3,2 mm | metro lineare (m) | 0,00 % | 0,00 euro | 8,51 euro
|  |  | PR.A13.A20.015 | Tubi P.V.C. pesante tipo SN8 Ø 125 mm sp. 3,2 mm | Diametro esterno Ø 125 mm spessore 3,2 mm | metro lineare (m) | 0,00 % | 0,00 euro | 11,11 euro
|  |  | PR.A13.A20.020 | Tubi P.V.C. pesante tipo SN8 Ø 160 mm sp. 4,7 mm | Diametro esterno Ø 160 mm spessore 4,7 mm | metro lineare (m) | 0,00 % | 0,00 euro | 18,11 euro
|  |  | PR.A13.A20.025 | Tubi P.V.C. pesante tipo SN8 Ø 200 mm sp. 5,9 mm | Diametro esterno Ø 200 mm spessore 5,9 mm | metro lineare (m) | 0,00 % | 0,00 euro | 27,72 euro
|  |  | PR.A13.A20.030 | Tubi P.V.C. pesante tipo SN8 Ø 250 mm sp. 7,3 mm | Diametro esterno Ø 250 mm spessore 7,3 mm | metro lineare (m) | 0,00 % | 0,00 euro | 43,15 euro
|  |  | PR.A13.A20.035 | Tubi P.V.C. pesante tipo SN8 Ø 315 mm sp. 9,2 mm | Diametro esterno Ø 315 mm spessore 9,2 mm | metro lineare (m) | 0,00 % | 0,00 euro | 69,93 euro
|  |  | PR.A13.A20.040 | Tubi P.V.C. pesante tipo SN8 Ø 400 mm sp. 11,7 mm | Diametro esterno Ø 400 mm spessore 11,7 mm | metro lineare (m) | 0,00 % | 0,00 euro | 114,68 euro
|  |  | PR.A13.A20.045 | Tubi PVC pesante tipo SN8 Ø 500 mm sp. 14,6 mm | Diametro esterno Ø 500 mm spessore 14,6 mm | metro lineare (m) | 0,00 % | 0,00 euro | 176,57 euro
|  |  | PR.A13.A20.050 | Tubi PVC pesante tipo SN8 Ø 630 mm sp. 18,4 mm | Diametro esterno Ø 630 mm spessore 18,4 mm | metro lineare (m) | 0,00 % | 0,00 euro | 300,18 euro
G10 [Tubo in polietilene ad alta densita, per condotte di scarico PN-3,2 UNI EN 12666-1 2011]
|  |  | PR.A13.G10.005 | Tubo polietilene PN3.2 ø 40 mm | diam. 40 mm | metro lineare (m) | 0,00 % | 0,00 euro | 1,95 euro
|  |  | PR.A13.G10.010 | Tubo polietilene PN3.2 ø 50 mm | diam. 50 mm | metro lineare (m) | 0,00 % | 0,00 euro | 2,44 euro
|  |  | PR.A13.G10.015 | Tubo polietilene PN3.2 ø 63 mm | diam. 63 mm | metro lineare (m) | 0,00 % | 0,00 euro | 3,16 euro
|  |  | PR.A13.G10.020 | Tubo polietilene PN3.2 ø 75 mm | diam. 75 mm. | metro lineare (m) | 0,00 % | 0,00 euro | 3,74 euro
|  |  | PR.A13.G10.025 | Tubo polietilene PN3.2 ø 90 mm | diam. 90 mm | metro lineare (m) | 0,00 % | 0,00 euro | 5,17 euro
|  |  | PR.A13.G10.030 | Tubo polietilene PN3.2 ø 110 mm | diam. 110 mm | metro lineare (m) | 0,00 % | 0,00 euro | 7,94 euro
|  |  | PR.A13.G10.035 | Tubo polietilene PN3.2 ø 125 mm | diam. 125 mm. | metro lineare (m) | 0,00 % | 0,00 euro | 10,59 euro
|  |  | PR.A13.G10.040 | Tubo polietilene PN3.2 ø 160 mm | diam. 160 mm | metro lineare (m) | 0,00 % | 0,00 euro | 16,72 euro
|  |  | PR.A13.G10.045 | Tubo polietilene PN3.2 ø 200 mm | diam. 200 mm | metro lineare (m) | 0,00 % | 0,00 euro | 21,15 euro
|  |  | PR.A13.G10.050 | Tubo polietilene PN3.2 ø 250 mm | diam. 250 mm | metro lineare (m) | 0,00 % | 0,00 euro | 33,31 euro
|  |  | PR.A13.G10.055 | Tubo polietilene PN3.2 ø 315 mm | diam. 315 mm | metro lineare (m) | 0,00 % | 0,00 euro | 51,59 euro
G15 [Pezzi speciali per tubazioni in polietilene ad alta densita, per condotte di scarico PN-3,2 UNI-7613]
|  |  | PR.A13.G15.005 | Curve 90° diametro 40 mm | Curve 90° diametro 40 mm | cadauno (cad) | 0,00 % | 0,00 euro | 1,40 euro
|  |  | PR.A13.G15.010 | Curve 90° diametro 50 mm | Curve 90° diametro 50 mm | cadauno (cad) | 0,00 % | 0,00 euro | 1,57 euro
|  |  | PR.A13.G15.015 | Curve 90° diametro 63 mm | Curve 90° diametro 63 mm | cadauno (cad) | 0,00 % | 0,00 euro | 2,47 euro
|  |  | PR.A13.G15.020 | Curve 90° diametro 75 mm | Curve 90° diametro 75 mm | cadauno (cad) | 0,00 % | 0,00 euro | 3,97 euro
|  |  | PR.A13.G15.025 | Curve 90° diametro 90 mm | Curve 90° diametro 90 mm | cadauno (cad) | 0,00 % | 0,00 euro | 5,34 euro
|  |  | PR.A13.G15.030 | Curve 90° diametro 110 mm | Curve 90° diametro 110 mm | cadauno (cad) | 0,00 % | 0,00 euro | 6,33 euro
|  |  | PR.A13.G15.035 | Curve 90° diametro 125 mm | Curve 90° diametro 125 mm | cadauno (cad) | 0,00 % | 0,00 euro | 8,24 euro
|  |  | PR.A13.G15.040 | Curve 90° diametro 160 mm | Curve 90° diametro 160 mm | cadauno (cad) | 0,00 % | 0,00 euro | 21,58 euro
|  |  | PR.A13.G15.045 | Curve 90° diametro 200 mm segmentate | Curve 90° diametro 200 mm segmentate | cadauno (cad) | 0,00 % | 0,00 euro | 74,39 euro
|  |  | PR.A13.G15.050 | Curve 90° diametro 250 mm segmentate | Curve 90° diametro 250 mm segmentate | cadauno (cad) | 0,00 % | 0,00 euro | 145,79 euro
|  |  | PR.A13.G15.055 | Curve 90° diametro 315 mm segmentate | Curve 90° diametro 315 mm segmentate | cadauno (cad) | 0,00 % | 0,00 euro | 197,21 euro
|  |  | PR.A13.G15.100 | Curve 45° diametro 40 mm | Curve 45° diametro 40 mm | cadauno (cad) | 0,00 % | 0,00 euro | 1,30 euro
|  |  | PR.A13.G15.105 | Curve 45° diametro 50 mm | Curve 45° diametro 50 mm | cadauno (cad) | 0,00 % | 0,00 euro | 1,30 euro
|  |  | PR.A13.G15.110 | Curve 45° diametro 63 mm | Curve 45° diametro 63 mm | cadauno (cad) | 0,00 % | 0,00 euro | 2,06 euro
|  |  | PR.A13.G15.115 | Curve 45° diametro 75 mm | Curve 45° diametro 75 mm | cadauno (cad) | 0,00 % | 0,00 euro | 3,28 euro
|  |  | PR.A13.G15.120 | Curve 45° diametro 90 mm | Curve 45° diametro 90 mm | cadauno (cad) | 0,00 % | 0,00 euro | 5,12 euro
|  |  | PR.A13.G15.125 | Curve 45° diametro 110 mm | Curve 45° diametro 110 mm | cadauno (cad) | 0,00 % | 0,00 euro | 5,54 euro
|  |  | PR.A13.G15.130 | Curve 45° diametro 125 mm | Curve 45° diametro 125 mm | cadauno (cad) | 0,00 % | 0,00 euro | 7,51 euro
|  |  | PR.A13.G15.135 | Curve 45° diametro 160 mm | Curve 45° diametro 160 mm | cadauno (cad) | 0,00 % | 0,00 euro | 22,77 euro
|  |  | PR.A13.G15.140 | Curve 45° diametro 200 mm | Curve 45° diametro 200 mm | cadauno (cad) | 0,00 % | 0,00 euro | 43,21 euro
|  |  | PR.A13.G15.145 | Curve 45° diametro 250 mm | Curve 45° diametro 250 mm | cadauno (cad) | 0,00 % | 0,00 euro | 65,08 euro
|  |  | PR.A13.G15.150 | Curve 45° diametro 315 mm | Curve 45° diametro 315 mm | cadauno (cad) | 0,00 % | 0,00 euro | 82,76 euro
|  |  | PR.A13.G15.200 | Braghe diam. 40 mm | Braghe semplici e ridotte diam. 40 mm. | cadauno (cad) | 0,00 % | 0,00 euro | 2,81 euro
|  |  | PR.A13.G15.205 | Braghe diam. 50 mm | Braghe semplici e ridotte diam. 50 mm. | cadauno (cad) | 0,00 % | 0,00 euro | 2,95 euro
|  |  | PR.A13.G15.210 | Braghe diam. 63 mm | Braghe semplici e ridotte diam. 63 mm. | cadauno (cad) | 0,00 % | 0,00 euro | 3,93 euro
|  |  | PR.A13.G15.215 | Braghe diam. 75 mm | Braghe semplici e ridotte diam. 75 mm. | cadauno (cad) | 0,00 % | 0,00 euro | 4,73 euro
|  |  | PR.A13.G15.220 | Braghe diam. 90 mm | Braghe semplici e ridotte diam. 90 mm. | cadauno (cad) | 0,00 % | 0,00 euro | 6,15 euro
|  |  | PR.A13.G15.225 | Braghe diam. 100 mm | Braghe semplici e ridotte diam. 110 mm. | cadauno (cad) | 0,00 % | 0,00 euro | 7,64 euro
|  |  | PR.A13.G15.230 | Braghe diam. 125 mm | Braghe semplici e ridotte diam. 125 mm. | cadauno (cad) | 0,00 % | 0,00 euro | 9,59 euro
|  |  | PR.A13.G15.235 | Braghe diam. 160 mm | Braghe semplici e ridotte diam. 160 mm. | cadauno (cad) | 0,00 % | 0,00 euro | 32,65 euro
|  |  | PR.A13.G15.250 | Braghe doppie diam. 63 mm | Braghe doppie e ridotte diam. 63 mm. | cadauno (cad) | 0,00 % | 0,00 euro | 7,88 euro
|  |  | PR.A13.G15.255 | Braghe doppie diam. 75 mm | Braghe doppie e ridotte diam. 75 mm. | cadauno (cad) | 0,00 % | 0,00 euro | 9,66 euro
|  |  | PR.A13.G15.260 | Braghe doppie diam. 90 mm | Braghe doppie e ridotte diam. 90 mm. | cadauno (cad) | 0,00 % | 0,00 euro | 14,91 euro
|  |  | PR.A13.G15.265 | Braghe doppie diam. 110 mm | Braghe doppie e ridotte diam. 110 mm. | cadauno (cad) | 0,00 % | 0,00 euro | 16,55 euro
|  |  | PR.A13.G15.270 | Braghe doppie diam. 125 mm | Braghe doppie e ridotte diam. 125 mm. | cadauno (cad) | 0,00 % | 0,00 euro | 25,11 euro
|  |  | PR.A13.G15.300 | Ispezioni lineari diam. 50 mm. | Ispezioni lineari diam. 50 mm. | cadauno (cad) | 0,00 % | 0,00 euro | 10,22 euro
|  |  | PR.A13.G15.305 | Ispezioni lineari diam. 63 mm. | Ispezioni lineari diam. 63 mm. | cadauno (cad) | 0,00 % | 0,00 euro | 10,80 euro
|  |  | PR.A13.G15.310 | Ispezioni lineari diam. 75 mm. | Ispezioni lineari diam. 75 mm. | cadauno (cad) | 0,00 % | 0,00 euro | 11,68 euro
|  |  | PR.A13.G15.315 | Ispezioni lineari diam. 90 mm. | Ispezioni lineari diam. 90 mm. | cadauno (cad) | 0,00 % | 0,00 euro | 16,28 euro
|  |  | PR.A13.G15.320 | Ispezioni lineari diam. 110 mm. | Ispezioni lineari diam. 110 mm. | cadauno (cad) | 0,00 % | 0,00 euro | 17,85 euro
|  |  | PR.A13.G15.325 | Ispezioni lineari diam. 125 mm. | Ispezioni lineari diam. 125 mm. | cadauno (cad) | 0,00 % | 0,00 euro | 22,45 euro
|  |  | PR.A13.G15.330 | Ispezioni lineari diam. 160 mm. | Ispezioni lineari diam. 160 mm. | cadauno (cad) | 0,00 % | 0,00 euro | 48,29 euro
|  |  | PR.A13.G15.350 | Riduzioni concentriche diam. 40 mm. | Riduzioni concentriche diam. 40 mm. | cadauno (cad) | 0,00 % | 0,00 euro | 0,90 euro
|  |  | PR.A13.G15.355 | Riduzioni concentriche diam. 50 mm. | Riduzioni concentriche diam. 50 mm. | cadauno (cad) | 0,00 % | 0,00 euro | 0,86 euro
|  |  | PR.A13.G15.360 | Riduzioni concentriche diam. 63 mm. | Riduzioni concentriche diam. 63 mm. | cadauno (cad) | 0,00 % | 0,00 euro | 1,08 euro
|  |  | PR.A13.G15.365 | Riduzioni concentriche diam. 75 mm. | Riduzioni concentriche diam. 75 mm. | cadauno (cad) | 0,00 % | 0,00 euro | 1,18 euro
|  |  | PR.A13.G15.370 | Riduzioni concentriche diam. 90 mm. | Riduzioni concentriche diam. 90 mm. | cadauno (cad) | 0,00 % | 0,00 euro | 1,59 euro
|  |  | PR.A13.G15.375 | Riduzioni concentriche diam. 110 mm. | Riduzioni concentriche diam. 110 mm. | cadauno (cad) | 0,00 % | 0,00 euro | 1,94 euro
|  |  | PR.A13.G15.380 | Riduzioni concentriche diam. 125 mm. | Riduzioni concentriche diam. 125 mm. | cadauno (cad) | 0,00 % | 0,00 euro | 3,61 euro
|  |  | PR.A13.G15.385 | Riduzioni concentriche diam. 160 mm. | Riduzioni concentriche diam. 160 mm. | cadauno (cad) | 0,00 % | 0,00 euro | 5,49 euro
|  |  | PR.A13.G15.400 | Manicotti di dilatazione diam. 40 mm. | Manicotti di dilatazione diam. 40 mm. | cadauno (cad) | 0,00 % | 0,00 euro | 5,91 euro
|  |  | PR.A13.G15.405 | Manicotti di dilatazione diam. 50 mm. | Manicotti di dilatazione diam. 50 mm. | cadauno (cad) | 0,00 % | 0,00 euro | 5,82 euro
|  |  | PR.A13.G15.410 | Manicotti di dilatazione diam. 63 mm. | Manicotti di dilatazione diam. 63 mm. | cadauno (cad) | 0,00 % | 0,00 euro | 6,17 euro
|  |  | PR.A13.G15.415 | Manicotti di dilatazione diam. 75 mm. | Manicotti di dilatazione diam. 75 mm. | cadauno (cad) | 0,00 % | 0,00 euro | 6,62 euro
|  |  | PR.A13.G15.420 | Manicotti di dilatazione diam. 90 mm. | Manicotti di dilatazione diam. 90 mm. | cadauno (cad) | 0,00 % | 0,00 euro | 7,00 euro
|  |  | PR.A13.G15.425 | Manicotti di dilatazione diam. 110 mm. | Manicotti di dilatazione diam. 110 mm. | cadauno (cad) | 0,00 % | 0,00 euro | 8,80 euro
|  |  | PR.A13.G15.430 | Manicotti di dilatazione diam. 125 mm. | Manicotti di dilatazione diam. 125 mm. | cadauno (cad) | 0,00 % | 0,00 euro | 12,26 euro
|  |  | PR.A13.G15.435 | Manicotti di dilatazione diam. 160 mm. | Manicotti di dilatazione diam. 160 mm. | cadauno (cad) | 0,00 % | 0,00 euro | 23,91 euro
|  |  | PR.A13.G15.450 | Manicotti ad innesto diam. 40 mm. | Manicotti ad innesto diam. 40 mm. | cadauno (cad) | 0,00 % | 0,00 euro | 2,42 euro
|  |  | PR.A13.G15.455 | Manicotti ad innesto diam. 50 mm. | Manicotti ad innesto diam. 50 mm. | cadauno (cad) | 0,00 % | 0,00 euro | 2,64 euro
|  |  | PR.A13.G15.460 | Manicotti ad innesto diam. 63 mm. | Manicotti ad innesto diam. 63 mm. | cadauno (cad) | 0,00 % | 0,00 euro | 3,63 euro
|  |  | PR.A13.G15.465 | Manicotti ad innesto diam. 75 mm. | Manicotti ad innesto diam. 75 mm. | cadauno (cad) | 0,00 % | 0,00 euro | 4,41 euro
|  |  | PR.A13.G15.470 | Manicotti ad innesto diam. 90 mm. | Manicotti ad innesto diam. 90 mm. | cadauno (cad) | 0,00 % | 0,00 euro | 5,53 euro
|  |  | PR.A13.G15.475 | Manicotti ad innesto diam. 110 mm. | Manicotti ad innesto diam. 110 mm. | cadauno (cad) | 0,00 % | 0,00 euro | 6,45 euro
|  |  | PR.A13.G15.480 | Manicotti ad innesto diam. 125 mm. | Manicotti ad innesto diam. 125 mm. | cadauno (cad) | 0,00 % | 0,00 euro | 8,80 euro
|  |  | PR.A13.G15.485 | Manicotti ad innesto diam. 160 mm. | Manicotti ad innesto diam. 160 mm. | cadauno (cad) | 0,00 % | 0,00 euro | 16,47 euro
|  |  | PR.A13.G15.500 | Manicotti per saldatura elettrica diam. 40 mm. | Manicotti per saldatura elettrica diam. 40 mm. | cadauno (cad) | 0,00 % | 0,00 euro | 3,47 euro
|  |  | PR.A13.G15.505 | Manicotti per saldatura elettrica diam. 50 mm. | Manicotti per saldatura elettrica diam. 50 mm. | cadauno (cad) | 0,00 % | 0,00 euro | 3,86 euro
|  |  | PR.A13.G15.510 | Manicotti per saldatura elettrica diam. 63 mm. | Manicotti per saldatura elettrica diam. 63 mm. | cadauno (cad) | 0,00 % | 0,00 euro | 5,30 euro
|  |  | PR.A13.G15.515 | Manicotti per saldatura elettrica diam. 75 mm. | Manicotti per saldatura elettrica diam. 75 mm. | cadauno (cad) | 0,00 % | 0,00 euro | 6,01 euro
|  |  | PR.A13.G15.520 | Manicotti per saldatura elettrica diam. 90 mm. | Manicotti per saldatura elettrica diam. 90 mm. | cadauno (cad) | 0,00 % | 0,00 euro | 6,62 euro
|  |  | PR.A13.G15.525 | Manicotti per saldatura elettrica diam. 110 mm. | Manicotti per saldatura elettrica diam. 110 mm. | cadauno (cad) | 0,00 % | 0,00 euro | 7,56 euro
|  |  | PR.A13.G15.530 | Manicotti per saldatura elettrica diam. 125 mm. | Manicotti per saldatura elettrica diam. 125 mm. | cadauno (cad) | 0,00 % | 0,00 euro | 9,94 euro
|  |  | PR.A13.G15.535 | Manicotti per saldatura elettrica diam. 160 mm. | Manicotti per saldatura elettrica diam. 160 mm. | cadauno (cad) | 0,00 % | 0,00 euro | 15,86 euro
|  |  | PR.A13.G15.550 | Colletti di fissaggio diam. 40 mm. | Colletti di fissaggio diam. 40 mm. | cadauno (cad) | 0,00 % | 0,00 euro | 1,23 euro
|  |  | PR.A13.G15.555 | Colletti di fissaggio diam. 50 mm. | Colletti di fissaggio diam. 50 mm. | cadauno (cad) | 0,00 % | 0,00 euro | 1,37 euro
|  |  | PR.A13.G15.560 | Colletti di fissaggio diam. 63 mm. | Colletti di fissaggio diam. 63 mm. | cadauno (cad) | 0,00 % | 0,00 euro | 1,87 euro
|  |  | PR.A13.G15.565 | Colletti di fissaggio diam. 75 mm. | Colletti di fissaggio diam. 75 mm. | cadauno (cad) | 0,00 % | 0,00 euro | 2,67 euro
|  |  | PR.A13.G15.575 | Colletti di fissaggio diam. 90 mm. | Colletti di fissaggio diam. 90 mm. | cadauno (cad) | 0,00 % | 0,00 euro | 3,67 euro
|  |  | PR.A13.G15.580 | Colletti di fissaggio diam. 110 mm. | Colletti di fissaggio diam. 110 mm. | cadauno (cad) | 0,00 % | 0,00 euro | 4,17 euro
|  |  | PR.A13.G15.600 | Raccordi a vite diam. 40 mm. | Raccordi a vite diam. 40 mm. | cadauno (cad) | 0,00 % | 0,00 euro | 2,85 euro
|  |  | PR.A13.G15.605 | Raccordi a vite diam. 50 mm. | Raccordi a vite diam. 50 mm. | cadauno (cad) | 0,00 % | 0,00 euro | 3,23 euro
|  |  | PR.A13.G15.610 | Raccordi a vite diam. 63 mm. | Raccordi a vite diam. 63 mm. | cadauno (cad) | 0,00 % | 0,00 euro | 4,21 euro
|  |  | PR.A13.G15.615 | Raccordi a vite diam. 75 mm. | Raccordi a vite diam. 75 mm. | cadauno (cad) | 0,00 % | 0,00 euro | 5,71 euro
|  |  | PR.A13.G15.620 | Raccordi a vite diam. 90 mm. | Raccordi a vite diam. 90 mm. | cadauno (cad) | 0,00 % | 0,00 euro | 8,54 euro
|  |  | PR.A13.G15.625 | Raccordi a vite diam. 110 mm. | Raccordi a vite diam. 110 mm. | cadauno (cad) | 0,00 % | 0,00 euro | 9,64 euro
|  |  | PR.A13.G15.650 | Bracciali zincati diam. 40 mm. | Bracciali zincati diam. 40 mm. | cadauno (cad) | 0,00 % | 0,00 euro | 1,88 euro
|  |  | PR.A13.G15.655 | Bracciali zincati diam. 50 mm. | Bracciali zincati diam. 50 mm. | cadauno (cad) | 0,00 % | 0,00 euro | 1,86 euro
|  |  | PR.A13.G15.660 | Bracciali zincati diam. 63 mm. | Bracciali zincati diam. 63 mm. | cadauno (cad) | 0,00 % | 0,00 euro | 2,16 euro
|  |  | PR.A13.G15.665 | Bracciali zincati diam. 75 mm. | Bracciali zincati diam. 75 mm. | cadauno (cad) | 0,00 % | 0,00 euro | 2,19 euro
|  |  | PR.A13.G15.670 | Bracciali zincati diam. 90 mm. | Bracciali zincati diam. 90 mm. | cadauno (cad) | 0,00 % | 0,00 euro | 2,29 euro
|  |  | PR.A13.G15.675 | Bracciali zincati diam. 110 mm. | Bracciali zincati diam. 110 mm. | cadauno (cad) | 0,00 % | 0,00 euro | 2,44 euro
|  |  | PR.A13.G15.680 | Bracciali zincati diam. 125 mm. | Bracciali zincati diam. 125 mm. | cadauno (cad) | 0,00 % | 0,00 euro | 2,57 euro
|  |  | PR.A13.G15.685 | Bracciali zincati diam. 160 mm. | Bracciali zincati diam. 160 mm. | cadauno (cad) | 0,00 % | 0,00 euro | 2,99 euro
|  |  | PR.A13.G15.705 | Curve tecniche diam 40 mm | Curve tecniche diametro 40 mm | cadauno (cad) | 0,00 % | 0,00 euro | 1,52 euro
|  |  | PR.A13.G15.710 | Curve tecniche diam. 50 mm | Curve tecniche diam. 50 mm | cadauno (cad) | 0,00 % | 0,00 euro | 1,57 euro
P10 [Tubazioni in polietilene ad alta densità (PEAD) a parete strutturata per fognature e scarichi interrati non in pressione]
|  |  | PR.A13.P10.010 | Tubo PEAD strutturato SN4, DN 500 mm | SN 4 KN/mq, DN 500 mm | metro lineare (m) | 0,00 % | 0,00 euro | 41,75 euro
|  |  | PR.A13.P10.020 | Tubo PEAD strutturato SN4, DN 630 mm | SN 4 KN/mq, DN 630 mm | metro lineare (m) | 0,00 % | 0,00 euro | 69,58 euro
|  |  | PR.A13.P10.030 | Tubo PEAD strutturato SN4, DN 800 mm | SN 4 KN/mq, DN 800 mm | metro lineare (m) | 0,00 % | 0,00 euro | 113,85 euro
|  |  | PR.A13.P10.040 | Tubo PEAD strutturato SN4, DN 1000 mm | SN 4 KN/mq, DN 1000 mm | metro lineare (m) | 0,00 % | 0,00 euro | 177,10 euro
|  |  | PR.A13.P10.050 | Tubo PEAD strutturato SN8, DN 500 mm | SN 8 KN/mq, DN 500 mm | metro lineare (m) | 0,00 % | 0,00 euro | 50,60 euro
|  |  | PR.A13.P10.060 | Tubo PEAD strutturato SN8, DN 630 mm | SN 8 KN/mq, DN 630 mm | metro lineare (m) | 0,00 % | 0,00 euro | 92,35 euro
|  |  | PR.A13.P10.070 | Tubo PEAD strutturato SN8, DN 800 mm | SN 8 KN/mq, DN 800 mm | metro lineare (m) | 0,00 % | 0,00 euro | 151,80 euro
|  |  | PR.A13.P10.080 | Tubo PEAD strutturato SN8, DN 1000 mm | SN 8 KN/mq, DN 1000 mm | metro lineare (m) | 0,00 % | 0,00 euro | 234,03 euro
P40 [Tubazioni in polipropilene ad alto modulo (PP-HM) a parete strutturata per fognature e scarichi interrati e non in pressione]
|  |  | PR.A13.P40.010 | Tubo PP strutturato SN16, DN 315 mm | SN 16 KN/mq, DN 315 mm | metro lineare (m) | 0,00 % | 0,00 euro | 32,71 euro
|  |  | PR.A13.P40.020 | Tubo PP strutturato SN16, DN 400 mm | SN 16 KN/mq, DN 400 mm | metro lineare (m) | 0,00 % | 0,00 euro | 47,56 euro
|  |  | PR.A13.P40.030 | Tubo PP strutturato SN16, DN 500 mm | SN 16 KN/mq, DN 500 mm | metro lineare (m) | 0,00 % | 0,00 euro | 73,88 euro
|  |  | PR.A13.P40.040 | Tubo PP strutturato SN16, DN 630 mm | SN 16 KN/mq, DN 630 mm | metro lineare (m) | 0,00 % | 0,00 euro | 136,86 euro
|  |  | PR.A13.P40.050 | Tubo PP strutturato SN16, DN 800 mm | SN 16 KN/mq, DN 800 mm | metro lineare (m) | 0,00 % | 0,00 euro | 208,73 euro
R40 [Tubazioni spiralate per fognature interrate non in pressione e condotte di ventilazione in polietilene rinforzato con lamina in acciaio zincato incorporata nella spirale, compreso il bicchiere femmina presaldato e le guarnizioni di tenuta in EPDM sino al diametro di 1500 mm incluso. Per i diametri interni nominali oltre 1500mm le giunzioni sono previste tramite saldatura ad estrusione con apporto di materiale idoneo a garantire la tenuta idraulica secondo le norme vigenti.]
|  |  | PR.A13.R40.001 | tubazione in PEAD SN8 D. int. 250 mm | SN8 diametro interno 250 mm | metro lineare (m) | 0,00 % | 0,00 euro | 44,22 euro
|  |  | PR.A13.R40.003 | tubazione in PEAD SN8 D. int. 300 mm | SN8 diametro interno 300 mm | metro lineare (m) | 0,00 % | 0,00 euro | 47,80 euro
|  |  | PR.A13.R40.005 | tubazione in PEAD SN8 D. int. 400 mm | SN8 diametro interno 400 mm | metro lineare (m) | 0,00 % | 0,00 euro | 66,41 euro
|  |  | PR.A13.R40.010 | Tubazione in PEAD SN8 D. int. 500 mm | SN8 diametro interno 500 mm | metro lineare (m) | 0,00 % | 0,00 euro | 100,42 euro
|  |  | PR.A13.R40.015 | Tubazione in PEAD SN8 D. int. 600 mm | SN8 diametro interno 600 mm | metro lineare (m) | 0,00 % | 0,00 euro | 139,47 euro
|  |  | PR.A13.R40.020 | Tubazione in PEAD SN8 D. int. 700 mm | SN8 diametro interno 700 mm | metro lineare (m) | 0,00 % | 0,00 euro | 201,89 euro
|  |  | PR.A13.R40.025 | Tubazione in PEAD SN8 D. int. 800 mm | SN8 diametro interno 800 mm | metro lineare (m) | 0,00 % | 0,00 euro | 212,52 euro
|  |  | PR.A13.R40.030 | Tubazione in PEAD SN8 D. int. 900 mm | SN8 diametro interno 900 mm | metro lineare (m) | 0,00 % | 0,00 euro | 279,82 euro
|  |  | PR.A13.R40.035 | Tubazione in PEAD SN8 D. int. 1000 mm | SN8 diametro interno 1000 mm | metro lineare (m) | 0,00 % | 0,00 euro | 297,53 euro
|  |  | PR.A13.R40.040 | Tubazione in PEAD SN8 D. int. 1100 mm | SN8 diametro interno 1100 mm | metro lineare (m) | 0,00 % | 0,00 euro | 383,42 euro
|  |  | PR.A13.R40.045 | Tubazione in PEAD SN8 D. int. 1200 mm | SN8 diametro interno 1200 mm | metro lineare (m) | 0,00 % | 0,00 euro | 439,21 euro
|  |  | PR.A13.R40.050 | Tubazione in PEAD SN8 D. int. 1300 mm | SN8 diametro interno 1300 mm | metro lineare (m) | 0,00 % | 0,00 euro | 530,24 euro
|  |  | PR.A13.R40.055 | Tubazione in PEAD SN8 D. int. 1400 mm | SN8 diametro interno 1400 mm | metro lineare (m) | 0,00 % | 0,00 euro | 580,89 euro
|  |  | PR.A13.R40.060 | Tubazione in PEAD SN8 D. int. 1500 mm | SN8 diametro interno 1500 mm | metro lineare (m) | 0,00 % | 0,00 euro | 648,19 euro
|  |  | PR.A13.R40.065 | Tubazione in PEAD SN8 D. int. 1600 mm | SN8 diametro interno 1600 mm | metro lineare (m) | 0,00 % | 0,00 euro | 729,65 euro
|  |  | PR.A13.R40.070 | Tubazione in PEAD SN8 D. int. 1800 mm | SN8 diametro interno 1800 mm | metro lineare (m) | 0,00 % | 0,00 euro | 1.275,12 euro
|  |  | PR.A13.R40.075 | Tubazione in PEAD SN8 D. int. 2000 mm | SN8 diametro interno 2000 mm | metro lineare (m) | 0,00 % | 0,00 euro | 1.540,77 euro
|  |  | PR.A13.R40.080 | Tubazione in PEAD SN8 D. int. 2200 mm | SN8 diametro interno 2200 mm | metro lineare (m) | 0,00 % | 0,00 euro | 1.877,26 euro
|  |  | PR.A13.R40.085 | Tubazione in PEAD SN8 D. int. 2400 mm | SN8 diametro interno 2400 mm | metro lineare (m) | 0,00 % | 0,00 euro | 2.071,93 euro
|  |  | PR.A13.R40.090 | Tubazione in PEAD SN8 D. int. 2600 mm | SN8 diametro interno 2600 mm | metro lineare (m) | 0,00 % | 0,00 euro | 2.231,46 euro
|  |  | PR.A13.R40.095 | Tubazione in PEAD SN8 D. int. 2800 mm | SN8 diametro interno 2800 mm | metro lineare (m) | 0,00 % | 0,00 euro | 2.621,97 euro
|  |  | PR.A13.R40.100 | Tubazione in PEAD SN8 D. int. 3000 mm | SN8 diametro interno 3000 mm | metro lineare (m) | 0,00 % | 0,00 euro | 2.733,54 euro
|  |  | PR.A13.R40.101 | Tubazione in PEAD SN12 D. int. 250 mm | SN12 diametro interno 250 mm | metro lineare (m) | 0,00 % | 0,00 euro | 49,02 euro
|  |  | PR.A13.R40.103 | Tubazione in PEAD SN12 D. int. 300 mm | SN12 diametro interno 300 mm | metro lineare (m) | 0,00 % | 0,00 euro | 52,99 euro
|  |  | PR.A13.R40.105 | Tubazione in PEAD SN12 D. int. 400 mm | SN12 diametro interno 400 mm | metro lineare (m) | 0,00 % | 0,00 euro | 74,38 euro
|  |  | PR.A13.R40.110 | Tubazione in PEAD SN12 D. int. 500 mm | SN12 diametro interno 500 mm | metro lineare (m) | 0,00 % | 0,00 euro | 111,57 euro
|  |  | PR.A13.R40.115 | Tubazione in PEAD SN12 D. int. 600 mm | SN12 diametro interno 600 mm | metro lineare (m) | 0,00 % | 0,00 euro | 154,96 euro
|  |  | PR.A13.R40.120 | Tubazione in PEAD SN12 D. int. 700 mm | SN12 diametro interno 700 mm | metro lineare (m) | 0,00 % | 0,00 euro | 223,15 euro
|  |  | PR.A13.R40.125 | Tubazione in PEAD SN12 D. int. 800 mm | SN12 diametro interno 800 mm | metro lineare (m) | 0,00 % | 0,00 euro | 265,65 euro
|  |  | PR.A13.R40.130 | Tubazione in PEAD SN12 D. int. 900 mm | SN12 diametro interno 900 mm | metro lineare (m) | 0,00 % | 0,00 euro | 308,15 euro
|  |  | PR.A13.R40.135 | Tubazione in PEAD SN12 D. int. 1000 mm | SN12 diametro interno 1000 mm | metro lineare (m) | 0,00 % | 0,00 euro | 375,45 euro
|  |  | PR.A13.R40.140 | Tubazione in PEAD SN12 D. int. 1100 mm | SN12 diametro interno 1100 mm | metro lineare (m) | 0,00 % | 0,00 euro | 447,46 euro
|  |  | PR.A13.R40.145 | Tubazione in PEAD SN12 D. int. 1200 mm | SN12 diametro interno 1200 mm | metro lineare (m) | 0,00 % | 0,00 euro | 492,34 euro
|  |  | PR.A13.R40.150 | Tubazione in PEAD SN12 D. int. 1300 mm | SN12 diametro interno 1300 mm | metro lineare (m) | 0,00 % | 0,00 euro | 607,81 euro
|  |  | PR.A13.R40.155 | Tubazione in PEAD SN12 D. int. 1400 mm | SN12 diametro interno 1400 mm | metro lineare (m) | 0,00 % | 0,00 euro | 626,93 euro
|  |  | PR.A13.R40.160 | Tubazione in PEAD SN12 D. int. 1500 mm | SN12 diametro interno 1500 mm | metro lineare (m) | 0,00 % | 0,00 euro | 701,32 euro
|  |  | PR.A13.R40.165 | Tubazione in PEAD SN12 D. int. 1600 mm | SN12 diametro interno 1600 mm | metro lineare (m) | 0,00 % | 0,00 euro | 746,30 euro
|  |  | PR.A13.R40.170 | Tubazione in PEAD SN12 D. int. 1800 mm | SN12 diametro interno 1800 mm | metro lineare (m) | 0,00 % | 0,00 euro | 1.392,75 euro
|  |  | PR.A13.R40.175 | Tubazione in PEAD SN12 D. int. 2000 mm | SN12 diametro interno 2000 mm | metro lineare (m) | 0,00 % | 0,00 euro | 1.764,76 euro
|  |  | PR.A13.R40.180 | Tubazione in PEAD SN12 D. int. 2200 mm | SN12 diametro interno 2200 mm | metro lineare (m) | 0,00 % | 0,00 euro | 2.127,72 euro
|  |  | PR.A13.R40.185 | Tubazione in PEAD SN12 D. int. 2400 mm | SN12 diametro interno 2400 mm | metro lineare (m) | 0,00 % | 0,00 euro | 2.266,07 euro
|  |  | PR.A13.R40.190 | Tubazione in PEAD SN12 D. int. 2600 mm | SN12 diametro interno 2600 mm | metro lineare (m) | 0,00 % | 0,00 euro | 2.454,61 euro
|  |  | PR.A13.R40.195 | Tubazione in PEAD SN12 D. int. 2800 mm | SN12 diametro interno 2800 mm | metro lineare (m) | 0,00 % | 0,00 euro | 2.789,33 euro
|  |  | PR.A13.R40.200 | Tubazione in PEAD SN12 D. int. 3000 mm | SN12 diametro interno 3000 mm | metro lineare (m) | 0,00 % | 0,00 euro | 3.124,04 euro
|  |  | PR.A13.R40.201 | Tubazione in PEAD SN16 D. int. 250 mm | SN16 diametro interno 250 mm | metro lineare (m) | 0,00 % | 0,00 euro | 53,91 euro
|  |  | PR.A13.R40.203 | Tubazione in PEAD SN16 D. int. 300 mm | SN16 diametro interno 300 mm | metro lineare (m) | 0,00 % | 0,00 euro | 58,28 euro
|  |  | PR.A13.R40.205 | Tubazione in PEAD SN16 D. int. 400 mm | SN16 diametro interno 400 mm | metro lineare (m) | 0,00 % | 0,00 euro | 79,70 euro
|  |  | PR.A13.R40.210 | Tubazione in PEAD SN16 D. int. 500 mm | SN16 diametro interno 500 mm | metro lineare (m) | 0,00 % | 0,00 euro | 120,87 euro
|  |  | PR.A13.R40.215 | Tubazione in PEAD SN16 D. int. 600 mm | SN16 diametro interno 600 mm | metro lineare (m) | 0,00 % | 0,00 euro | 167,36 euro
|  |  | PR.A13.R40.220 | Tubazione in PEAD SN16 D. int. 700 mm | SN16 diametro interno 700 mm | metro lineare (m) | 0,00 % | 0,00 euro | 240,86 euro
|  |  | PR.A13.R40.225 | Tubazione in PEAD SN16 D. int. 800 mm | SN16 diametro interno 800 mm | metro lineare (m) | 0,00 % | 0,00 euro | 283,36 euro
|  |  | PR.A13.R40.230 | Tubazione in PEAD SN16 D. int. 900 mm | SN16 diametro interno 900 mm | metro lineare (m) | 0,00 % | 0,00 euro | 336,49 euro
|  |  | PR.A13.R40.235 | Tubazione in PEAD SN16 D. int. 1000 mm | SN16 diametro interno 1000 mm | metro lineare (m) | 0,00 % | 0,00 euro | 446,29 euro
|  |  | PR.A13.R40.240 | Tubazione in PEAD SN16 D. int. 1100 mm | SN16 diametro interno 1100 mm | metro lineare (m) | 0,00 % | 0,00 euro | 505,17 euro
|  |  | PR.A13.R40.245 | Tubazione in PEAD SN16 D. int. 1200 mm | SN16 diametro interno 1200 mm | metro lineare (m) | 0,00 % | 0,00 euro | 566,72 euro
|  |  | PR.A13.R40.250 | Tubazione in PEAD SN16 D. int. 1300 mm | SN16 diametro interno 1300 mm | metro lineare (m) | 0,00 % | 0,00 euro | 685,02 euro
|  |  | PR.A13.R40.255 | Tubazione in PEAD SN16 D. int. 1400 mm | SN16 diametro interno 1400 mm | metro lineare (m) | 0,00 % | 0,00 euro | 722,57 euro
|  |  | PR.A13.R40.260 | Tubazione in PEAD SN16 D. int. 1500 mm | SN16 diametro interno 1500 mm | metro lineare (m) | 0,00 % | 0,00 euro | 814,66 euro
|  |  | PR.A13.R40.265 | Tubazione in PEAD SN16 D. int. 1600 mm | SN16 diametro interno 1600 mm | metro lineare (m) | 0,00 % | 0,00 euro | 906,75 euro
|  |  | PR.A13.R40.270 | Tubazione in PEAD SN16 D. int. 1800 mm | SN16 diametro interno 1800 mm | metro lineare (m) | 0,00 % | 0,00 euro | 1.574,32 euro
|  |  | PR.A13.R40.275 | Tubazione in PEAD SN16 D. int. 2000 mm | SN16 diametro interno 2000 mm | metro lineare (m) | 0,00 % | 0,00 euro | 2.001,62 euro
|  |  | PR.A13.R40.280 | Tubazione in PEAD SN16 D. int. 2200 mm | SN16 diametro interno 2200 mm | metro lineare (m) | 0,00 % | 0,00 euro | 2.312,93 euro
|  |  | PR.A13.R40.285 | Tubazione in PEAD SN16 D. int. 2400 mm | SN16 diametro interno 2400 mm | metro lineare (m) | 0,00 % | 0,00 euro | 2.445,68 euro
|  |  | PR.A13.R40.290 | Tubazione in PEAD SN16 D. int. 2600 mm | SN16 diametro interno 2600 mm | metro lineare (m) | 0,00 % | 0,00 euro | 2.677,75 euro
|  |  | PR.A13.R40.295 | Tubazione in PEAD SN16 D. int. 2800 mm | SN16 diametro interno 2800 mm | metro lineare (m) | 0,00 % | 0,00 euro | 2.956,68 euro
|  |  | PR.A13.R40.300 | Tubazione in PEAD SN16 D. int. 3000 mm | SN16 diametro interno 3000 mm | metro lineare (m) | 0,00 % | 0,00 euro | 3.402,98 euro
S10 [Tubo in P.V.C. rigido microfessurato]
|  |  | PR.A13.S10.050 | Tubo PVC microfessurato diam. 48 mm | diam. 48 mm | metro lineare (m) | 0,00 % | 0,00 euro | 8,35 euro
|  |  | PR.A13.S10.060 | Tubo PVC microfessurato diam. 60 mm | diam. 60 mm. | metro lineare (m) | 0,00 % | 0,00 euro | 9,04 euro
|  |  | PR.A13.S10.070 | Tubo PVC microfessurato diam. 75 mm | diam. 75 mm. | metro lineare (m) | 0,00 % | 0,00 euro | 11,13 euro
|  |  | PR.A13.S10.080 | Tubo PVC microfessurato diam. 89 mm | diam. 89 mm. | metro lineare (m) | 0,00 % | 0,00 euro | 14,61 euro
|  |  | PR.A13.S10.090 | Tubo PVC microfessurato diam. 114 mm | diam. 114 mm. | metro lineare (m) | 0,00 % | 0,00 euro | 20,87 euro
A15 [Materiali ed elementi vari per fognature]
A10 [Pozzetto prefabbricato di calcestruzzo]
|  |  | PR.A15.A10.010 | Pozzetto pref. cls elemento base dim. 30x30x30 cm | non armato, elemento di base per pozzetto delle dimensioni di 30x30x30 cm | cadauno (cad) | 0,00 % | 0,00 euro | 10,71 euro
|  |  | PR.A15.A10.015 | Pozzetto pref. cls elemento base dim. 40x40x40 cm | non armato, elemento di base per pozzetto delle dimensioni di 40x40x40 cm | cadauno (cad) | 0,00 % | 0,00 euro | 20,58 euro
|  |  | PR.A15.A10.020 | Pozzetto pref. cls elemento base dim. 50x50x50 cm | non armato, elemento di base per pozzetto delle dimensioni di 50x50x50 cm | cadauno (cad) | 0,00 % | 0,00 euro | 27,56 euro
|  |  | PR.A15.A10.025 | Pozzetto pref. cls elemento base dim. 60x60x60 cm | non armato, elemento di base per pozzetto delle dimensioni di 60x60x60 cm | cadauno (cad) | 0,00 % | 0,00 euro | 42,81 euro
|  |  | PR.A15.A10.040 | Pozzetto pref. cls elemento prolunga dim. 30x30x30 cm | non armato, elemento di prolunga per pozzetto delle dimensioni di 30x30x30 cm | cadauno (cad) | 0,00 % | 0,00 euro | 10,40 euro
|  |  | PR.A15.A10.045 | Pozzetto pref. cls elemento prolunga dim. 40x40x40 cm | non armato, elemento di prolunga per pozzetto delle dimensioni di 40x40x40 cm | cadauno (cad) | 0,00 % | 0,00 euro | 19,65 euro
|  |  | PR.A15.A10.050 | Pozzetto pref. cls elemento prolunga dim. 50x50x50 cm | non armato, elemento di prolunga per pozzetto delle dimensioni di 50x50x50 cm | cadauno (cad) | 0,00 % | 0,00 euro | 25,91 euro
|  |  | PR.A15.A10.055 | Pozzetto pref. cls elemento prolunga dim. 60x60x60 cm | non armato, elemento di prolunga per pozzetto delle dimensioni di 60x60x60 cm | cadauno (cad) | 0,00 % | 0,00 euro | 39,28 euro
|  |  | PR.A15.A10.070 | Pozzetto pref. cls elemento chiusura dim. 30x30x30 cm | non armato, elemento di chiusura per pozzetto delle dimensioni di 30x30x30 cm | cadauno (cad) | 0,00 % | 0,00 euro | 5,48 euro
|  |  | PR.A15.A10.075 | Pozzetto pref. cls elemento chiusura dim. 40x40x40 cm | non armato, elemento di chiusura per pozzetto delle dimensioni di 40x40x40 cm | cadauno (cad) | 0,00 % | 0,00 euro | 6,93 euro
|  |  | PR.A15.A10.080 | Pozzetto pref. cls elemento chiusura dim. 50x50x50 cm | non armato, elemento di chiusura per pozzetto delle dimensioni di 50x50x50 cm | cadauno (cad) | 0,00 % | 0,00 euro | 10,40 euro
|  |  | PR.A15.A10.085 | Pozzetto pref. cls elemento chiusura dim. 60x60x60 cm | non armato, elemento di chiusura per pozzetto delle dimensioni di 60x60x60 cm | cadauno (cad) | 0,00 % | 0,00 euro | 15,34 euro
B10 [Chiusino di ispezione in ghisa lamellare UNI ISO 185]
|  |  | PR.A15.B10.010 | Chiusino ghisa lamellare classe B 125 per spazi pedonali | classe B 125 (carico di rottura 12,5 tonnellate), per marciapiedi e spazi pedonali, costruito secondo norme UNI EN 124, marchiato a rilievo con norme di riferimento, classe di resistenza, marchio fabbrica e sigla ente certificazione. | chilogrammi (Kg) | 0,00 % | 0,00 euro | 2,85 euro
|  |  | PR.A15.B10.020 | Chiusino ghisa lamellare classe C 250 per parcheggi | classe C 250 (carico rottura 25 tonnellate), per parcheggi, costruito secondo norme UNI EN 124, marchiato a rilievo con norme di riferimento, classe di resistenza, marchio fabbrica e sigla ente certificazione. | chilogrammi (Kg) | 0,00 % | 0,00 euro | 2,85 euro
|  |  | PR.A15.B10.030 | Chiusino ghisa lamellare classe D 400 per careggiate | classe D 400 (carico rottura 40 tonnellate), per carreggiate, costruito secondo norme UNI EN 124, marchiato a rilievo con norme di riferimento, classe di resistenza, marchio fabbrica e sigla ente certificazione. | chilogrammi (Kg) | 0,00 % | 0,00 euro | 2,85 euro
B15 [Chiusino di ispezione in ghisa sferoidale GS 500]
|  |  | PR.A15.B15.010 | Chiusino ghisa sferoidale classe B 125 per spazi pedonali | classe B 125 (carico di rottura 12,5 tonnellate), per marciapiedi e spazi pedonali, costruito secondo norme UNI EN 124, coperchio auto centrante sul telaio, telaio a struttura alveolare, giunto di polietilene anti rumore e anti basculamento, marchiato a rilievo con norme di riferimento, classe di resistenza, marchio fabbrica e sigla ente certificazione. | chilogrammi (Kg) | 0,00 % | 0,00 euro | 2,53 euro
|  |  | PR.A15.B15.020 | Chiusino ghisa sferoidale classe C 250 per parcheggi | classe C 250 (carico di rottura 12,5 tonnellate), per parcheggi, costruito secondo norme UNI EN 124, coperchio auto centrante sul telaio, telaio a struttura alveolare, giunto di polietilene anti rumore e anti basculamento, marchiato a rilievo con norme di riferimento, classe di resistenza, marchio fabbrica e sigla ente certificazione. | chilogrammi (Kg) | 0,00 % | 0,00 euro | 2,53 euro
|  |  | PR.A15.B15.030 | Chiusino ghisa sferoidale classe D 400 per careggiate | classe D 400 (carico di rottura 40 tonnellate), per carreggiate, costruito secondo norme UNI EN 124, coperchio auto centrante sul telaio, telaio a struttura alveolare, giunto di polietilene anti rumore e anti basculamento, marchiato a rilievo con norme di riferimento, classe di resistenza, marchio fabbrica e sigla ente certificazione. | chilogrammi (Kg) | 0,00 % | 0,00 euro | 2,53 euro
C10 [Canalette di cemento rinforzato con fibra di vetro e sabbia di quarzo, con armatura interna conforme alla normativa vigente, resistente al gelo, sali sciolti, ghiaccio, complete di sistema di chiusura automatico a scatto classe di carico da A15 a F900 (tipo Super 100-150-200-300 KS) delle dimensioni esterne di:]
|  |  | PR.A15.C10.005 | 1000x160x160 mm senza pendenza (peso Kg 33 circa) | 1000x160x160 mm senza pendenza (peso Kg 33 circa) | cadauno (cad) | 0,00 % | 0,00 euro | 58,44 euro
|  |  | PR.A15.C10.007 | 1000x160x184 mm senza pendenza (peso Kg 37 circa) | 1000x160x184 mm senza pendenza (peso Kg 37 circa) | cadauno (cad) | 0,00 % | 0,00 euro | 59,83 euro
|  |  | PR.A15.C10.009 | 1000x160x214 mm senza pendenza (peso Kg 40 circa) | 1000x160x214 mm senza pendenza (peso Kg 40 circa) | cadauno (cad) | 0,00 % | 0,00 euro | 55,47 euro
|  |  | PR.A15.C10.011 | 1000x160x244 mm senza pendenza (peso Kg 45 circa) | 1000x160x244 mm senza pendenza (peso Kg 45 circa) | cadauno (cad) | 0,00 % | 0,00 euro | 61,78 euro
|  |  | PR.A15.C10.013 | 1000x160x274 mm senza pendenza (peso Kg 48 circa) | 1000x160x274 mm senza pendenza (peso Kg 48 circa) | cadauno (cad) | 0,00 % | 0,00 euro | 66,37 euro
|  |  | PR.A15.C10.015 | 1000x160x160/280 mm con pendenza | 1000x160x160/280 mm con pendenza | cadauno (cad) | 0,00 % | 0,00 euro | 63,59 euro
|  |  | PR.A15.C10.017 | 1000x210x220 mm senza pendenza (peso Kg 54 circa) | 1000x210x220 mm senza pendenza (peso Kg 54 circa) | cadauno (cad) | 0,00 % | 0,00 euro | 68,88 euro
|  |  | PR.A15.C10.019 | 1000x210x265 mm senza pendenza (peso Kg 61 circa) | 1000x210x265 mm senza pendenza (peso Kg 61 circa) | cadauno (cad) | 0,00 % | 0,00 euro | 85,86 euro
|  |  | PR.A15.C10.021 | 1000x210x315 mm senza pendenza (peso Kg 68 circa) | 1000x210x315 mm senza pendenza (peso Kg 68 circa) | cadauno (cad) | 0,00 % | 0,00 euro | 88,64 euro
|  |  | PR.A15.C10.023 | 1000x210x220/270 mm con pendenza | 1000x210x220/270 mm con pendenza | cadauno (cad) | 0,00 % | 0,00 euro | 98,38 euro
D05 [Pezzi speciali e accessori per canalette]
|  |  | PR.A15.D05.005 | Testata cieca zincata 160x160x214 mm | Testata cieca zincata 160x160x214 mm | cadauno (cad) | 0,00 % | 0,00 euro | 4,43 euro
|  |  | PR.A15.D05.010 | Testata cieca zincata 210x220x315 mm | Testata cieca zincata 210x220x315 mm | cadauno (cad) | 0,00 % | 0,00 euro | 11,01 euro
|  |  | PR.A15.D05.040 | Testata cieca zincata con scarico in PVC diam.100 | Testata cieca zincata con scarico in PVC diam. 100 160x214/274 mm | cadauno (cad) | 0,00 % | 0,00 euro | 20,49 euro
|  |  | PR.A15.D05.045 | Testata cieca zincata con scarico in PVC diam.150 | Testata cieca zincata con scarico in PVC diam.150 210x265/315 mm | cadauno (cad) | 0,00 % | 0,00 euro | 30,99 euro
|  |  | PR.A15.D05.060 | Fermi di sicurezza per canalette | Fermi di sicurezza per canalette | cadauno (cad) | 0,00 % | 0,00 euro | 3,54 euro
D08 [Pozzetti di scarico completi di giunto e manicotto di raccordo alle canalette delle dimensioni di:]
|  |  | PR.A15.D08.005 | 500x160x500 mm con contenitore PVC per canalette standard | 500x160x500 mm con contenitore PVC per canalette standard | cadauno (cad) | 0,00 % | 0,00 euro | 105,75 euro
D10 [Griglie per canalette di scarico in cemento, plastica e simili]
|  |  | PR.A15.D10.010 | Griglia A15 acciaio zincato 1000x149x20 mm | A15 a pioli d'acciaio zincato delle dimensioni 1000x149x20 mm | cadauno (cad) | 0,00 % | 0,00 euro | 19,04 euro
|  |  | PR.A15.D10.020 | Griglia B125 acciaio zincato 1000x149x20 mm | B125 a maglia di acciaio zincato delle dimensioni di 1000x149x20 mm | cadauno (cad) | 0,00 % | 0,00 euro | 31,01 euro
|  |  | PR.A15.D10.030 | Griglia C250 ghisa dim 500x249x20 mm | C250 in ghisa delle dimensioni di 500x249x20 mm | cadauno (cad) | 0,00 % | 0,00 euro | 37,87 euro
|  |  | PR.A15.D10.032 | Griglia C250 ghisa dim 500x199x20 mm | C250 ghisa dim 500x199x20 mm | cadauno (cad) | 0,00 % | 0,00 euro | 35,17 euro
|  |  | PR.A15.D10.035 | Griglia C250 ghisa dim 500x375x40 mm | C250 in ghisa delle dimensioni di 500x375x40 mm | cadauno (cad) | 0,00 % | 0,00 euro | 106,44 euro
|  |  | PR.A15.D10.040 | Griglia D400 ghisa 500x149x20 mm | D400 in ghisa dimensioni 500x149x20 mm | cadauno (cad) | 0,00 % | 0,00 euro | 24,84 euro
|  |  | PR.A15.D10.050 | Griglia E600 ghisa 500x149x20 mm a fessure o maglie | E600 in ghisa dimensioni 500x149x20 mm a fessure o maglie | cadauno (cad) | 0,00 % | 0,00 euro | 28,29 euro
|  |  | PR.A15.D10.060 | Griglia F900 ghisa 500x149x20 mm a fessure o maglie | F900 in ghisa dimensioni 500x149x20 mm a fessure chiusura automatica | cadauno (cad) | 0,00 % | 0,00 euro | 31,52 euro
E10 [Fosse biologiche prefabbricate tipo Imhoff in conglomerato cementizio, compreso il cloratore esterno in polietilene e coperchio di chiusura pedonale]
|  |  | PR.A15.E10.010 | abitanti equivalenti 4 | abitanti equivalenti 4 | cadauno (cad) | 0,00 % | 0,00 euro | 474,38 euro
|  |  | PR.A15.E10.015 | abitanti equivalenti 5/6 | abitanti equivalenti 5/6 | cadauno (cad) | 0,00 % | 0,00 euro | 576,84 euro
|  |  | PR.A15.E10.020 | abitanti equivalenti 7/12 | abitanti equivalenti 7/12 | cadauno (cad) | 0,00 % | 0,00 euro | 1.133,44 euro
|  |  | PR.A15.E10.025 | abitanti equivalenti 13/20 | abitanti equivalenti 13/20 | cadauno (cad) | 0,00 % | 0,00 euro | 2.309,89 euro
|  |  | PR.A15.E10.030 | abitanti equivalenti 21/50 | abitanti equivalenti 21/50 | cadauno (cad) | 0,00 % | 0,00 euro | 3.729,22 euro
E15 [Fosse biologiche prefabbricate tipo Imhoff in in polietilene monoblocco, con struttura nervata e calotta rinforzata, compreso il cloratore esterno in polietilene e coperchio di chiusura pedonale]
|  |  | PR.A15.E15.010 | abitanti equivalenti 4 | abitanti equivalenti 4 | cadauno (cad) | 0,00 % | 0,00 euro | 651,48 euro
|  |  | PR.A15.E15.015 | abitanti equivalenti 6 | abitanti equivalenti 6 | cadauno (cad) | 0,00 % | 0,00 euro | 1.030,97 euro
|  |  | PR.A15.E15.020 | abitanti equivalenti 8 | abitanti equivalenti 8 | cadauno (cad) | 0,00 % | 0,00 euro | 1.600,23 euro
|  |  | PR.A15.E15.025 | abitanti equivalenti 12 | abitanti equivalenti 12 | cadauno (cad) | 0,00 % | 0,00 euro | 2.422,48 euro
|  |  | PR.A15.E15.030 | abitanti equivalenti 16 | abitanti equivalenti 16 | cadauno (cad) | 0,00 % | 0,00 euro | 2.650,18 euro
|  |  | PR.A15.E15.035 | abitanti equivalenti 20 | abitanti equivalenti 20 | cadauno (cad) | 0,00 % | 0,00 euro | 2.776,68 euro
|  |  | PR.A15.E15.040 | abitanti equivalenti 25 | abitanti equivalenti 25 | cadauno (cad) | 0,00 % | 0,00 euro | 3.447,13 euro
|  |  | PR.A15.E15.045 | abitanti equivalenti 30 | abitanti equivalenti 30 | cadauno (cad) | 0,00 % | 0,00 euro | 3.953,13 euro
|  |  | PR.A15.E15.050 | abitanti equivalenti 35 | abitanti equivalenti 35 | cadauno (cad) | 0,00 % | 0,00 euro | 4.712,13 euro
|  |  | PR.A15.E15.055 | abitanti equivalenti 45 | abitanti equivalenti 45 | cadauno (cad) | 0,00 % | 0,00 euro | 6.230,13 euro
E20 [Filtri percolatori anaerobici in polietilene monoblocco]
|  |  | PR.A15.E20.010 | abitanti equivalenti fino a 4 | abitanti equivalenti fino a 4 | cadauno (cad) | 0,00 % | 0,00 euro | 759,00 euro
|  |  | PR.A15.E20.015 | abitanti equivalenti da 5 fino a 10 | abitanti equivalenti da 5 fino a 10 | cadauno (cad) | 0,00 % | 0,00 euro | 1.138,50 euro
|  |  | PR.A15.E20.020 | abitanti equivalenti da 11 fino a 16 | abitanti equivalenti da 11 fino a 16 | cadauno (cad) | 0,00 % | 0,00 euro | 1.518,00 euro
|  |  | PR.A15.E20.025 | abitanti equivalenti da 17 fino a 25 | abitanti equivalenti da 17 fino a 25 | cadauno (cad) | 0,00 % | 0,00 euro | 2.024,00 euro
|  |  | PR.A15.E20.030 | abitanti equivalenti da 26 fino a 35 | abitanti equivalenti da 26 fino a 35 | cadauno (cad) | 0,00 % | 0,00 euro | 2.277,00 euro
|  |  | PR.A15.E20.035 | abitanti equivalenti da 36 fino a 50 | abitanti equivalenti da 36 fino a 50 | cadauno (cad) | 0,00 % | 0,00 euro | 3.036,00 euro
A16 [Pluviali - Canali di gronda - Scossaline - Accessori]
A10 [Pluviali]
|  |  | PR.A16.A10.015 | Pluviali in rame 8/10 mm diam. 100 mm | rame spessore 8/10 mm diam. 100 mm | metro lineare (m) | 0,00 % | 0,00 euro | 39,57 euro
|  |  | PR.A16.A10.020 | Pluviali in rame 8/10 mm diam. 120 mm | rame spessore 8/10 mm diam. 120 mm | metro lineare (m) | 0,00 % | 0,00 euro | 50,92 euro
|  |  | PR.A16.A10.040 | Pluviali in acciaio inox 6/10 mm diam. 100 | acciaio inox spessore 6/10 mm diam.100 mm | metro lineare (m) | 0,00 % | 0,00 euro | 16,90 euro
|  |  | PR.A16.A10.050 | Pluviali in acciaio inox 6/10 mm diam. 120 | acciaio inox spessore 6/10 mm diam.120 mm | metro lineare (m) | 0,00 % | 0,00 euro | 21,18 euro
|  |  | PR.A16.A10.120 | Pluviali in P.V.C. pesante, tinta rame, diametro 100 mm | in P.V.C. pesante, tinta rame, diametro 100 mm | metro lineare (m) | 0,00 % | 0,00 euro | 5,06 euro
|  |  | PR.A16.A10.130 | Pluviali in P.V.C. pesante, tinta rame, diametro 120 mm | in P.V.C. pesante, tinta rame, diametro 120 mm | metro lineare (m) | 0,00 % | 0,00 euro | 6,33 euro
A20 [Canali di gronda]
|  |  | PR.A16.A20.010 | Canali di gronda in rame 8/10 mm, sviluppo 25 cm. | rame spessore 8/10 mm, svilluppo 25 cm | metro lineare (m) | 0,00 % | 0,00 euro | 40,48 euro
|  |  | PR.A16.A20.020 | Canali di gronda in rame 8/10 mm, sviluppo 33 cm. | rame spessore 8/10 mm, svilluppo 33 cm | metro lineare (m) | 0,00 % | 0,00 euro | 54,40 euro
|  |  | PR.A16.A20.030 | Canali di gronda acciaio inox 10/10 mm, sv.25 mm | acciaio inox spessore 10/10 mm, sviluppo 25 cm | metro lineare (m) | 0,00 % | 0,00 euro | 25,30 euro
|  |  | PR.A16.A20.040 | Canali di gronda acciaio inox 10/10 mm, sv.33 mm | acciaio inox spessore 10/10 mm, sviluppo 33 cm | metro lineare (m) | 0,00 % | 0,00 euro | 32,89 euro
|  |  | PR.A16.A20.050 | Canali di gronda in zinco-titanio sp./10 mm, sviluppo 25 cm | in zinco-titanio spessore 8/10 mm, sviluppo 25 cm | metro lineare (m) | 0,00 % | 0,00 euro | 25,30 euro
|  |  | PR.A16.A20.060 | Canali di gronda in zinco-titanio sp.8/10 mm, svilup 33 cm | in zinco-titanio spessore 8/10 mm, sviluppo 33 cm | metro lineare (m) | 0,00 % | 0,00 euro | 32,89 euro
A30 [Terminali per pluviali]
|  |  | PR.A16.A30.020 | Terminali per pluviali in ghisa,diam.100 mm, lungh.2.00 m. | ghisa, diametro 100 mm, lungh.2.00 m. | cadauno (cad) | 0,00 % | 0,00 euro | 142,31 euro
|  |  | PR.A16.A30.030 | Terminali per pluviali in ghisa,diam.120 mm, lungh.2.00 m. | ghisa, diametro 120 mm, lungh.2.00 m. | cadauno (cad) | 0,00 % | 0,00 euro | 190,18 euro
A40 [Collari fermatubo per pluviali e terminali]
|  |  | PR.A16.A40.010 | Collari fermatubo pluv. e termin.in rame diam.da 80 a 120 mm | in rame, diametro da 80 mm a 120 mm. | cadauno (cad) | 0,00 % | 0,00 euro | 6,03 euro
|  |  | PR.A16.A40.020 | Collari fermatubo pluv.e term.in acciaio diam.da 80 a120 mm | in acciaio, diametro da 80 mm a 120 mm. | cadauno (cad) | 0,00 % | 0,00 euro | 5,29 euro
|  |  | PR.A16.A40.040 | Collari fermat.pluv.e term.PVC pes.t.rame diam.da 80 a120 mm | in P.V.C. pesante, tinta rame, diam.da 80 a120 mm | cadauno (cad) | 0,00 % | 0,00 euro | 2,53 euro
A50 [Staffe di fissaggio gronde]
|  |  | PR.A16.A50.010 | Staffe gronde rame o acciaio inox. | in rame o acciaio inox. | cadauno (cad) | 0,00 % | 0,00 euro | 11,39 euro
A80 [Lamiere-lastre]
|  |  | PR.A16.A80.010 | Lamiere rame | rame | chilogrammi (Kg) | 0,00 % | 0,00 euro | 13,08 euro
|  |  | PR.A16.A80.020 | Lamiere acciaio inox, AISI 304 sp.da 0.5 a 6 mm. | acciaio inox, AISI 304 spess. da 0.5 a 6 mm. | chilogrammi (Kg) | 0,00 % | 0,00 euro | 7,05 euro
|  |  | PR.A16.A80.030 | Lamiere piombo | piombo | chilogrammi (Kg) | 0,00 % | 0,00 euro | 3,73 euro
|  |  | PR.A16.A80.040 | Lamiere alluminio anodizzato | in alluminio anodizzato | chilogrammi (Kg) | 0,00 % | 0,00 euro | 6,76 euro
|  |  | PR.A16.A80.050 | Lamiere alluminio preverniciato | in alluminio preverniciato | chilogrammi (Kg) | 0,00 % | 0,00 euro | 6,15 euro
A90 [Messicani]
|  |  | PR.A16.A90.010 | Messicani in piombo, diametro da 80 a 120 mm | in piombo, diametro da 80 a 120 mm | cadauno (cad) | 0,00 % | 0,00 euro | 37,25 euro
|  |  | PR.A16.A90.020 | Messicani in P.V.C., diametro da 80 a 120 mm. | in P.V.C., diametro da 80 a 120 mm. | cadauno (cad) | 0,00 % | 0,00 euro | 6,33 euro
A17 [Isolanti termici e acustici]
C05 [Pannelli in fibre di legno mineralizzate con magnesite ad alta temperatura; termoisolanti, fonoisolanti, fonoassorbenti, traspirabili, resistenti all'attacco fungino, reazione al fuoco (classe 1)]
|  |  | PR.A17.C05.010 | Pan fibra di legno mineralizz sp 2 cm | dimensioni cm 200x50 spessore cm 2 | metro quadrato (m²) | 0,00 % | 0,00 euro | 15,18 euro
|  |  | PR.A17.C05.020 | Pan fibra di legno mineral sp 3 cm | dimensioni cm 200x50 spessore cm 3 | metro quadrato (m²) | 0,00 % | 0,00 euro | 19,23 euro
|  |  | PR.A17.C05.030 | Pan fibra di legno mineral sp 4 cm | dimensioni cm 200x50 spessore cm 4 | metro quadrato (m²) | 0,00 % | 0,00 euro | 24,29 euro
|  |  | PR.A17.C05.040 | Pan fibra di legno mineral sp 5 cm | dimensioni cm 200x50 spessore cm 5 | metro quadrato (m²) | 0,00 % | 0,00 euro | 33,40 euro
D01 [Isolanti di origine minerale. Pannelli in silicato di calcio, per l'isolamento termoacustico a cappotto di facciate e soffitti; permeabili al vapore, antincendio, traspirabili, incombustibili (classe 0). Lambda = 0,045 W/mK]
|  |  | PR.A17.D01.010 | Pan. silicato di calcio isol.capp. facc. sp 6/20 cm | spessore da 6 a 20 cm per ogni cm | metro quadrato cent(m²/cm) | 0,00 % | 0,00 euro | 3,49 euro
K01 [PEZZI SPECIALI PER SISTEMA A CAPPOTTO per supporti cardini, ringhiere, tende, cassette impianto elettrico, ecc.]
|  |  | PR.A17.K01.001 | piastra montaggio univ sp < 160mm | Piastra di montaggio universale in schiuma poliuretanica con inserti in acciaio, alluminio e plastica fibrorinforzata per montaggio di tende, tettoie, ecc., per spessori di cappotto <= 160mm | cadauno (cad) | 0,00 % | 0,00 euro | 182,16 euro
|  |  | PR.A17.K01.003 | piastra montaggio univ sp > 160mm | Piastra di montaggio universale in schiuma poliuretanica con inserti in acciaio, alluminio e plastica fibrorinforzata per montaggio di tende, tettoie, ecc., per spessori di cappotto > 160mm | cadauno (cad) | 0,00 % | 0,00 euro | 208,73 euro
|  |  | PR.A17.K01.005 | scatola elettrica per sp <=160 mm | Supporto di fissaggio per montaggio di interruttori elettrici e prese in sistemi a cappotto, per cappotti con spessore <= 160mm | cadauno (cad) | 0,00 % | 0,00 euro | 39,06 euro
|  |  | PR.A17.K01.007 | scatola elettrica per sp >160 mm | Supporto di fissaggio per montaggio di interruttori elettrici e prese in sistemi a cappotto, per cappotti con spessore > 160mm | cadauno (cad) | 0,00 % | 0,00 euro | 42,76 euro
|  |  | PR.A17.K01.010 | angolari per fissaggio ringh sp <= 160mm | Elemento angolare di montaggio in schiuma poliuretanica dura con inserti in acciaio, alluminio e piastra compatta per il fissaggio di ringhiere, parapetti (balconi francesi) sugli intradossi delle finestre, inclusi tasselli di fissaggio, per spessori di cappotto <= 160mm | cadauno (cad) | 0,00 % | 0,00 euro | 74,89 euro
|  |  | PR.A17.K01.013 | angolari per fissaggio ringh sp > 160mm | Elemento angolare di montaggio in schiuma poliuretanica dura con inserti in acciaio, alluminio e piastra compatta per il fissaggio di ringhiere, parapetti (balconi francesi) sugli intradossi delle finestre, inclusi tasselli di fissaggio, per spessori di cappotto > 160mm | cadauno (cad) | 0,00 % | 0,00 euro | 85,01 euro
|  |  | PR.A17.K01.015 | Supporto cardini cappotto sp < =160mm | Elementi in schiuma poliuretanica rigida con inserto in resina rinforzata con fibre per supporto cardini di persiane inclusi tasselli di fissaggio, per cappotti con spessore <= 160mm | cadauno (cad) | 0,00 % | 0,00 euro | 53,36 euro
|  |  | PR.A17.K01.017 | Supporto cardini cappotto sp > 160mm | Elementi in schiuma poliuretanica rigida con inserto in resina rinforzata con fibre per supporto cardini di persiane inclusi tasselli di fissaggio, per cappotti con spessore >160mm | cadauno (cad) | 0,00 % | 0,00 euro | 60,72 euro
|  |  | PR.A17.K01.020 | Elemento di fissaggio per carichi leggeri sp <=160mm | Tassello speciale a taglio termico a vite con elemento in plastica per il montaggio di fascette stringitubo, supporti per grucce appendiabiti, elementi di arresto per imposte di finestre ed in genere carichi leggeri su sistemi a cappotto con spessore del cappotto <= 160mm | cadauno (cad) | 0,00 % | 0,00 euro | 8,53 euro
|  |  | PR.A17.K01.023 | Elemento di fissaggio per carichi leggeri sp >160mm | Tassello speciale a taglio termico a vite con elemento in plastica per il montaggio di fascette stringitubo, supporti per grucce appendiabiti, elementi di arresto per imposte di finestre ed in genere carichi leggeri su sistemi a cappotto con spessore del cappotto > 160mm | cadauno (cad) | 0,00 % | 0,00 euro | 9,06 euro
K05 [Materiali accessori per realizzazione cappotti termici in EPS, fibre vegetali, lana di roccia ecc.: collanti, rasanti, tasselli, reti, profili, finiture.]
|  |  | PR.A17.K05.010 | Collante/rasante minerale per sistemi isolamento a cappotto | Collante/rasante minerale per sistemi di isolamento a "cappotto" in sacchi da kg.25 | chilogrammi (Kg) | 0,00 % | 0,00 euro | 0,81 euro
|  |  | PR.A17.K05.020 | rete fibra vetro apprett. rotoli 165 gr/mq per rasat. armata | Rete in fibra vetro apprettata indemagliabile per rasatura armata, in rotoli del peso di 165 gr/mq | metro quadrato (m²) | 0,00 % | 0,00 euro | 1,76 euro
|  |  | PR.A17.K05.021 | rete fibra vetro apprett. rotoli 330 gr/mq per rasat. armata | Rete in fibra vetro apprettata indemagliabile per rasatura armata, in rotoli del peso di 330 gr/mq | metro quadrato (m²) | 0,00 % | 0,00 euro | 4,47 euro
|  |  | PR.A17.K05.030 | Tassello a percussione HDPE per fissaggio pannelli mm 115 | Tassello a percussione HDPE con chiodo ad espansione in acciaio e testa a taglio termico certificato ETAG 014 per sistemi termoisolanti, profondita' di ancoraggio mm 25-45 mm, della lunghezza di mm. 115 | cadauno (cad) | 0,00 % | 0,00 euro | 0,49 euro
|  |  | PR.A17.K05.031 | Tassello a percussione HDPE per fissaggio pannelli mm 135 | Tassello a percussione HDPE con chiodo ad espansione in acciaio e testa a taglio termico certificato ETAG 014 per sistemi termoisolanti, profondita' di ancoraggio mm 25-45 mm, della lunghezza di mm. 135 | cadauno (cad) | 0,00 % | 0,00 euro | 0,51 euro
|  |  | PR.A17.K05.032 | Tassello a percussione HDPE per fissaggio pannelli mm 155 | Tassello a percussione HDPE con chiodo ad espansione in acciaio e testa a taglio termico certificato ETAG 014 per sistemi termoisolanti, profondita' di ancoraggio mm 25-45 mm, della lunghezza di mm. 155 | cadauno (cad) | 0,00 % | 0,00 euro | 0,54 euro
|  |  | PR.A17.K05.033 | Tassello a percussione HDPE per fissaggio pannelli mm 175 | Tassello a percussione HDPE con chiodo ad espansione in acciaio e testa a taglio termico certificato ETAG 014 per sistemi termoisolanti, profondita' di ancoraggio mm 25-45 mm, della lunghezza di mm. 175 | cadauno (cad) | 0,00 % | 0,00 euro | 0,61 euro
|  |  | PR.A17.K05.034 | Tassello a percussione HDPE per fissaggio pannelli mm 195 | Tassello a percussione HDPE con chiodo ad espansione in acciaio e testa a taglio termico certificato ETAG 014 per sistemi termoisolanti, profondita' di ancoraggio mm 25-45 mm, della lunghezza di mm. 195. | cadauno (cad) | 0,00 % | 0,00 euro | 0,75 euro
|  |  | PR.A17.K05.035 | Tassello a percussione HDPE per fissaggio pannelli mm 215 | Tassello a percussione HDPE con chiodo ad espansione in acciaio e testa a taglio termico certificato ETAG 014 per sistemi termoisolanti, profondita' di ancoraggio mm 25-45 mm, della lunghezza di mm. 215 | cadauno (cad) | 0,00 % | 0,00 euro | 0,86 euro
|  |  | PR.A17.K05.036 | Tassello a percussione HDPE x fissaggio pannelli mm 235/255 | Tassello a percussione HDPE con chiodo ad espansione in acciaio e testa a taglio termico certificato ETAG 014 per sistemi termoisolanti, profondita' di ancoraggio mm 25-45 mm, della lunghezza di mm. 235 e 255 | cadauno (cad) | 0,00 % | 0,00 euro | 0,96 euro
|  |  | PR.A17.K05.040 | Profilo angolare in pvc con rete in barre da m. 2,50 | Profilo angolare in pvc con rete in barre da m. 2,50 | metro lineare (m) | 0,00 % | 0,00 euro | 1,28 euro
|  |  | PR.A17.K05.042 | Profilo angolare con rete con gocciolatoio in barre m. 2,50 | Profilo angolare in pvc con rete e con gocciolatoio in barre da m. 2,50 circa | metro lineare (m) | 0,00 % | 0,00 euro | 4,34 euro
|  |  | PR.A17.K05.044 | Profilo di partenza in lamiera zincata larghezza mm. 100 | Profilo di partenza in lamiera zincata con gocciolatoio per cappotti larghezza mm. 100 | metro lineare (m) | 0,00 % | 0,00 euro | 13,62 euro
|  |  | PR.A17.K05.050 | Fondo di collegamento per rivestimenti di finitura | Fondo universale di collegamento per rivestimenti colorato, in dispersione acquosa, in latte da kg 25 | chilogrammi (Kg) | 0,00 % | 0,00 euro | 6,01 euro
|  |  | PR.A17.K05.052 | Rivestimento acril-silossanico strutturato colorato | Rivestimento acril-silossanico strutturato colorato , in latte da kg 20, Colori medi. | chilogrammi (Kg) | 0,00 % | 0,00 euro | 4,25 euro
|  |  | PR.A17.K05.054 | Rivestimento metil-siliconico colorato | Rivestimento metil-siliconico ad effetto minerale colorato, specifico per cappotto, a base di particelle di nanoquarzo- Colori medi. | chilogrammi (Kg) | 0,00 % | 0,00 euro | 7,65 euro
|  |  | PR.A17.K05.056 | pittura protettiva pigmentata a base di resine siliconiche | Pittura protettiva pigmentata a base di resine siliconiche idrorepellente e traspirante | Litri (I,L) | 0,00 % | 0,00 euro | 18,98 euro
P01 [Argilla espansa in granuli]
|  |  | PR.A17.P01.010 | Argilla espansa in granuli D=320Kg/m³ L=0.09W/mK | Densità=320Kg/m³ Lambda=0.09W/mK | metro cubo (m³) | 0,00 % | 0,00 euro | 162,39 euro
S01 [Pannello per isolamento termico acustico, composto al 100% di poliestere proveniente in gran parte dalla raccolta e lavorazione delle bottiglie in PET, per pareti e coperture. Densita' 20 Kg/m³. Lambda <=0,040 W/mK]
|  |  | PR.A17.S01.010 | Pan 100% poliestere bott PET D=30Kg/m3L=0.040W/mK sp20-140mm | spessore da 20 a 140 mm per ogni cm | metro quadrato cent(m²/cm) | 0,00 % | 0,00 euro | 1,44 euro
S02 [Pannello per isolamento termico acustico, composto al 100% di poliestere proveniente in gran parte dalla raccolta e lavorazione delle bottiglie in PET, per pareti e coperture. Densita' 30 Kg/m³. Lambda <=0,040 W/mK]
|  |  | PR.A17.S02.010 | Pan 100% poliestere bott PET D=60Kg/m3L=0.040W/mK sp20-140mm | spessore da 20 a 140 mm per ogni cm | metro quadrato cent(m²/cm) | 0,00 % | 0,00 euro | 1,76 euro
S03 [Pannello per isolamento termico acustico, composto al 100% di poliestere proveniente in gran parte dalla raccolta e lavorazione delle bottiglie in PET, per pareti e coperture. Densita' 60 Kg/m³. Lambda <=0,040 W/mK]
|  |  | PR.A17.S03.010 | Pan 100% poliestere bott PET D=60Kg/m3L=0.040W/mK sp20-80mm | spessore da 20 a 80 mm per ogni cm | metro quadrato cent(m²/cm) | 0,00 % | 0,00 euro | 2,06 euro
S04 [Pannello per isolamento termico acustico, composto al 100% di poliestere proveniente in gran parte dalla raccolta e lavorazione delle bottiglie in PET, per pareti e coperture. Densita' 100 Kg/m³. Lambda<= 0,040 W/mK]
|  |  | PR.A17.S04.010 | Pan 100% poliestere bott PET D=100Kg/m3L=0.040W/mK sp40-60mm | spessore da 40 a 60 mm per ogni cm | metro quadrato cent(m²/cm) | 0,00 % | 0,00 euro | 2,53 euro
S05 [Strisce per isolamento termico acustico, composto al 100% di poliestere proveniente in gran parte dalla raccolta e lavorazione delle bottiglie in PET, per l'isolamento da calpestio. Densita' 60 Kg/m³.Lambda = 0,040 W/mK]
|  |  | PR.A17.S05.010 | Strisce 100% poliest. ric bott PET D= 60 Kg/m³ L=0.040 W/mK | spessore 8 - 10 - 15 mm per ogni cm | metro quadrato cent(m²/cm) | 0,00 % | 0,00 euro | 0,76 euro
S06 [Pannello per isolamento termico acustico, composto al 100% di poliestere proveniente in gran parte dalla raccolta e lavorazione delle bottiglie in PET, per pareti e coperture. Densita' 40 Kg/m³. Lambda =0,034 W/mK]
|  |  | PR.A17.S06.010 | Pan 100% poliestere bott PET D=40Kg/m3L=0.034W/mK sp40-140mm | spessore da 40 a 140 mm per ogni cm | metro quadrato cent(m²/cm) | 0,00 % | 0,00 euro | 2,85 euro
T04 [Lastre rigide in vetro cellulare, completamente inorganiche, con densità minima di 100 Kg/mc, con Lambda a partire da 0,036 W/mK, resistenza al fuoco euroclasse A1, impermeabili all'acqua, stagni al vapore. Spessore minimo cm 4]
|  |  | PR.A17.T04.010 | Lastre rigide in vetro cellulare per pareti | per superfici verticali, per ogni centimetro di spessore | metro quadrato cent(m²/cm) | 0,00 % | 0,00 euro | 7,46 euro
|  |  | PR.A17.T04.020 | Per superfici orizzontali | per superfici orizzontali, per ogni cm di spessore | metro quadrato cent(m²/cm) | 0,00 % | 0,00 euro | 8,86 euro
|  |  | PR.A17.T04.030 | Per superfici inclinate | per superfici inclinate, per ogni cm di spessore | metro quadrato cent(m²/cm) | 0,00 % | 0,00 euro | 8,60 euro
U01 [Pannello in polistirene espanso sintetizzato (EPS), esenti da CFC o HCFC, densità compresa tra 10-13 kg/m³ euroclasse E di resistenza al fuoco, marchiatura CE lambda pari a 0.042 W/mK, per isolamento termico di pareti e solai.]
|  |  | PR.A17.U01.010 | Pan. ESP esente cfc hcfc D=10-13Kg/m³L<=0.042 W/mK sp1-14mm | spessore 1-2-3-4-5-6-7-8-10-12-14 cm per ogni cm | metro quadrato cent(m²/cm) | 0,00 % | 0,00 euro | 0,33 euro
U02 [Pannello in polistirene espanso sintetizzato (EPS), esenti da CFC o HCFC, densità compresa tra 13-18 kg/m³ euroclasse E di resistenza al fuoco, marchiatura CE lambda pari a 0.038 W/mK, per isolamento termico di pareti e solai.]
|  |  | PR.A17.U02.010 | Pan. ESP esente cfc hcfc D=13-1Kg/m³L<=0.038 W/mK sp1-14mm | spessore 1-2-3-4-5-6-7-8-10-12-14 cm per ogni cm | metro quadrato cent(m²/cm) | 0,00 % | 0,00 euro | 0,53 euro
U03 [Pannello in polistirene espanso sintetizzato (EPS), esenti da CFC o HCFC, densità compresa tra 18-28 kg/m³ euroclasse E di resistenza al fuoco, marchiatura CE lambda pari a 0.033 W/mK, per isolamento termico di pareti e solai.]
|  |  | PR.A17.U03.010 | Pan. ESP esente cfc hcfc D=18-28Kg/m³L<=0.033 W/mK sp4-16mm | spessore 4-5-6-8-10-12-14-16 cm per ogni cm | metro quadrato cent(m²/cm) | 0,00 % | 0,00 euro | 0,70 euro
U05 [PANNELLO IN POLISTIRENE ESPANSO SINTERIZZATO (EPS) PER SISTEMA A CAPPOTTO, in classe di reazione al fuoco Euroclasse E, resistenza alla trazione TR >= 100 kPa, densità circa 15kg/m3, conforme EN 13163, dotato di marcatura CE; rispondente ai C.A.M. (Requisiti Ambientali Minimi) secondo D.M. 11/10/2017, conducibilità termica 0,034 W/mK <lambda> 0,036 W/mK secondo EN 12667, compresi gli sfridi.]
|  |  | PR.A17.U05.005 | pannello spessore 30 mm | pannello spessore 30 mm | metro quadrato (m²) | 0,00 % | 0,00 euro | 7,43 euro
|  |  | PR.A17.U05.010 | pannello spessore 40 mm | pannello spessore 40 mm | metro quadrato (m²) | 0,00 % | 0,00 euro | 9,73 euro
|  |  | PR.A17.U05.015 | pannello spessore 50 mm | pannello spessore 50 mm | metro quadrato (m²) | 0,00 % | 0,00 euro | 12,17 euro
|  |  | PR.A17.U05.020 | pannello spessore 60 mm | pannello spessore 60 mm | metro quadrato (m²) | 0,00 % | 0,00 euro | 14,60 euro
|  |  | PR.A17.U05.025 | pannello spessore 80 mm | pannello spessore 80 mm | metro quadrato (m²) | 0,00 % | 0,00 euro | 19,58 euro
|  |  | PR.A17.U05.030 | pannello spessore 100 mm | pannello spessore 100 mm | metro quadrato (m²) | 0,00 % | 0,00 euro | 24,34 euro
|  |  | PR.A17.U05.035 | pannello spessore 120 mm | pannello spessore 120 mm | metro quadrato (m²) | 0,00 % | 0,00 euro | 29,20 euro
|  |  | PR.A17.U05.040 | pannello spessore 140 mm | pannello spessore 140 mm | metro quadrato (m²) | 0,00 % | 0,00 euro | 34,07 euro
|  |  | PR.A17.U05.045 | pannello spessore 160 mm | pannello spessore 160 mm | metro quadrato (m²) | 0,00 % | 0,00 euro | 38,94 euro
|  |  | PR.A17.U05.050 | pannello spessore 180 mm | pannello spessore 180 mm | metro quadrato (m²) | 0,00 % | 0,00 euro | 43,81 euro
|  |  | PR.A17.U05.055 | pannello spessore 200 mm | pannello spessore 200 mm | metro quadrato (m²) | 0,00 % | 0,00 euro | 48,68 euro
U06 [PANNELLO IN POLISTIRENE ESPANSO SINTERIZZATO (EPS) AD ALTA PRESTAZIONE PER SISTEMA A CAPPOTTO, in classe di reazione al fuoco Euroclasse E, resistenza a trazione TR >=150kPa, densità circa 20kg/m3, conforme EN 13163, dotato di marcatura CE; rispondente ai C.A.M. (Requisiti Ambientali Minimi) secondo D.M. 11/10/2017, conducibilità termica lambda <=0,031 W/mK secondo EN 12667, compresi gli sfridi.]
|  |  | PR.A17.U06.005 | pannello spessore 30 mm | pannello spessore 30 mm | metro quadrato (m²) | 0,00 % | 0,00 euro | 7,98 euro
|  |  | PR.A17.U06.010 | pannello spessore 40 mm | pannello spessore 40 mm | metro quadrato (m²) | 0,00 % | 0,00 euro | 10,64 euro
|  |  | PR.A17.U06.015 | pannello spessore 50 mm | pannello spessore 50 mm | metro quadrato (m²) | 0,00 % | 0,00 euro | 13,31 euro
|  |  | PR.A17.U06.020 | pannello spessore 60 mm | pannello spessore 60 mm | metro quadrato (m²) | 0,00 % | 0,00 euro | 15,98 euro
|  |  | PR.A17.U06.025 | pannello spessore 80 mm | pannello spessore 80 mm | metro quadrato (m²) | 0,00 % | 0,00 euro | 21,30 euro
|  |  | PR.A17.U06.030 | pannello spessore 100 mm | pannello spessore 100 mm | metro quadrato (m²) | 0,00 % | 0,00 euro | 26,63 euro
|  |  | PR.A17.U06.035 | pannello spessore 120 mm | pannello spessore 120 mm | metro quadrato (m²) | 0,00 % | 0,00 euro | 31,95 euro
|  |  | PR.A17.U06.040 | pannello spessore 140 mm | pannello spessore 140 mm | metro quadrato (m²) | 0,00 % | 0,00 euro | 34,77 euro
|  |  | PR.A17.U06.045 | pannello spessore 160 mm | pannello spessore 160 mm | metro quadrato (m²) | 0,00 % | 0,00 euro | 40,09 euro
|  |  | PR.A17.U06.050 | pannello spessore 180 mm | pannello spessore 180 mm | metro quadrato (m²) | 0,00 % | 0,00 euro | 47,93 euro
|  |  | PR.A17.U06.055 | pannello spessore 200 mm | pannello spessore 200 mm | metro quadrato (m²) | 0,00 % | 0,00 euro | 53,26 euro
U07 [PANNELLO IN POLISTIRENE ESPANSO SINTERIZZATO (EPS) PER ZOCCOLATURE DI SISTEMA A CAPPOTTO, in classe di reazione al fuoco Euroclasse E, resistenza a trazione TR <=150kPa, densità circa 35kg/m3, conforme EN 13163, dotato di marcatura CE; rispondente ai C.A.M. (Requisiti Ambientali Minimi) secondo D.M. 11/10/2017, conducibilità termica lambda <=0,035 W/mK secondo EN 12667, compresi gli sfridi.]
|  |  | PR.A17.U07.005 | pannello spessore 30 mm | pannello spessore 30 mm | metro quadrato (m²) | 0,00 % | 0,00 euro | 13,03 euro
|  |  | PR.A17.U07.010 | pannello spessore 40 mm | pannello spessore 40 mm | metro quadrato (m²) | 0,00 % | 0,00 euro | 17,33 euro
|  |  | PR.A17.U07.015 | pannello spessore 50 mm | pannello spessore 50 mm | metro quadrato (m²) | 0,00 % | 0,00 euro | 21,66 euro
|  |  | PR.A17.U07.020 | pannello spessore 60 mm | pannello spessore 60 mm | metro quadrato (m²) | 0,00 % | 0,00 euro | 26,00 euro
|  |  | PR.A17.U07.025 | pannello spessore 80 mm | pannello spessore 80 mm | metro quadrato (m²) | 0,00 % | 0,00 euro | 34,65 euro
|  |  | PR.A17.U07.030 | pannello spessore 100 mm | pannello spessore 100 mm | metro quadrato (m²) | 0,00 % | 0,00 euro | 43,31 euro
|  |  | PR.A17.U07.035 | pannello spessore 120 mm | pannello spessore 120 mm | metro quadrato (m²) | 0,00 % | 0,00 euro | 51,98 euro
|  |  | PR.A17.U07.040 | pannello spessore 140 mm | pannello spessore 140 mm | metro quadrato (m²) | 0,00 % | 0,00 euro | 60,64 euro
|  |  | PR.A17.U07.045 | pannello spessore 160 mm | pannello spessore 160 mm | metro quadrato (m²) | 0,00 % | 0,00 euro | 69,31 euro
|  |  | PR.A17.U07.050 | pannello spessore 180 mm | pannello spessore 180 mm | metro quadrato (m²) | 0,00 % | 0,00 euro | 77,97 euro
|  |  | PR.A17.U07.055 | pannello spessore 200 mm | pannello spessore 200 mm | metro quadrato (m²) | 0,00 % | 0,00 euro | 86,64 euro
V01 [PANNELLO PLIURETANO ESPANSO PER SISTEMA A CAPPOTTO, in classe di reazione al fuoco Eurclasse B, resistenza a trazione TR >=80 kPa, densità circa 35kg/m3, conforme EN 13163, dotato di marcatura CE; rispondente ai C.A.M. (Requisiti Ambientali Minimi) secondo D.M. 11/10/2017, conducibilità termica lambda 0,025÷0,028 W/mK secondo EN 12667, compresi gli sfridi.]
|  |  | PR.A17.V01.001 | pannello spessore 20 mm | pannello spessore 20 mm | metro quadrato (m²) | 0,00 % | 0,00 euro | 7,53 euro
|  |  | PR.A17.V01.005 | pannello spessore 30 mm | pannello spessore 30 mm | metro quadrato (m²) | 0,00 % | 0,00 euro | 10,21 euro
|  |  | PR.A17.V01.010 | pannello spessore 40 mm | pannello spessore 40 mm | metro quadrato (m²) | 0,00 % | 0,00 euro | 13,07 euro
|  |  | PR.A17.V01.015 | pannello spessore 50 mm | pannello spessore 50 mm | metro quadrato (m²) | 0,00 % | 0,00 euro | 15,81 euro
|  |  | PR.A17.V01.020 | pannello spessore 60 mm | pannello spessore 60 mm | metro quadrato (m²) | 0,00 % | 0,00 euro | 18,61 euro
|  |  | PR.A17.V01.025 | pannello spessore 80 mm | pannello spessore 80 mm | metro quadrato (m²) | 0,00 % | 0,00 euro | 24,59 euro
|  |  | PR.A17.V01.030 | pannello spessore 100 mm | pannello spessore 100 mm | metro quadrato (m²) | 0,00 % | 0,00 euro | 30,37 euro
|  |  | PR.A17.V01.035 | pannello spessore 120 mm | pannello spessore 120 mm | metro quadrato (m²) | 0,00 % | 0,00 euro | 36,31 euro
|  |  | PR.A17.V01.040 | pannello spessore 140 mm | pannello spessore 140 mm | metro quadrato (m²) | 0,00 % | 0,00 euro | 42,06 euro
|  |  | PR.A17.V01.045 | pannello spessore 160 mm | pannello spessore 160 mm | metro quadrato (m²) | 0,00 % | 0,00 euro | 47,73 euro
|  |  | PR.A17.V01.050 | pannello spessore 180 mm | pannello spessore 180 mm | metro quadrato (m²) | 0,00 % | 0,00 euro | 54,62 euro
|  |  | PR.A17.V01.055 | pannello spessore 200 mm | pannello spessore 200 mm | metro quadrato (m²) | 0,00 % | 0,00 euro | 60,69 euro
W01 [Pannello in polistirene espanso estruso (XPS), con o senza pelle, euroclasse E di resistenza al fuoco, marchiatura CE, lamda pari a 0,038 W/mK. Per isolamento termico interno ed esterno.]
|  |  | PR.A17.W01.010 | Pan.polies esp estruso XSP L<=0.038 W/mK sp 2-6mm | spessore 2-3-4-5-6 cm per ogni cm | metro quadrato cent(m²/cm) | 0,00 % | 0,00 euro | 2,95 euro
Y01 [Pannelli di lana di roccia per isolamenti termoacustici di densità di 40 kg/m³ e lambda pari a 0,040 W/mK, per l'isolamento termoacustico di pareti e trattata con resine termoindurenti, euroclasse A1]
|  |  | PR.A17.Y01.010 | Pan. lana di roccia D= 60Kg/m³ L<=0.039 W/mK sp 4-10cm | spessore 4-6-8-10 cm per ogni cm | metro quadrato cent(m²/cm) | 0,00 % | 0,00 euro | 0,66 euro
Y02 [Pannelli rigidi di lana di roccia della densità di 60 kg/mc e lambda pari a 0,039 W/mK, per l'isolamento termoacustico di pareti e solai trattata con resine termoindurenti, euroclasse A1]
|  |  | PR.A17.Y02.010 | Pan. lana di roccia D= 60Kg/m³ L<=0.039 W/mK sp 12-16cm | spessore 12-14-16 cm per ogni cm | metro quadrato cent(m²/cm) | 0,00 % | 0,00 euro | 0,86 euro
Y03 [Pannelli rigidi di lana di roccia della densità di 100 kg/m³ e lambda pari a 0,037 W/mK, per l'isolamento termoacustico di pareti e solai trattata con resine termoindurenti, euroclasse A1]
|  |  | PR.A17.Y03.010 | Pan. lana di roccia D= 100Kg/m³ L<=0.037 W/mK sp 2-10cm | spessore 2-3-4-5-6-8-10 cm per ogni cm | metro quadrato cent(m²/cm) | 0,00 % | 0,00 euro | 1,39 euro
|  |  | PR.A17.Y03.020 | Pan. lana di roccia D= 100Kg/m³ L<=0.037 W/mK sp 7-16cm | spessore 7-9-12-14-16 cm per ogni cm | metro quadrato cent(m²/cm) | 0,00 % | 0,00 euro | 1,49 euro
Y04 [Pannelli rigidi di lana di roccia della densità di 150 kg/m³ e lambda pari a 0,037 W/mK, per l'isolamento termoacustico di pareti e solai trattata con resine termoindurenti, euroclasse A1]
|  |  | PR.A17.Y04.010 | Pan. lana di roccia D= 150Kg/m³ L<=0.037 W/mK sp 4-14cm | spessore 4-6-8-10-12-14 cm per ogni cm | metro quadrato cent(m²/cm) | 0,00 % | 0,00 euro | 2,00 euro
Y05 [Pannelli rigidi di lana di roccia della densità di 200 kg/m³e lambda pari a 0,035 W/mK, per l'isolamento termoacustico di pareti e solai trattata con resine termoindurenti, euroclasse A1]
|  |  | PR.A17.Y05.010 | Pan. lana di roccia D= 200Kg/m³ L<=0.035 W/mK sp 2-5cm | spessore 2-3-4-5 cm per ogni cm | metro quadrato cent(m²/cm) | 0,00 % | 0,00 euro | 2,53 euro
Y06 [PANNELLO IN LANA DI ROCCIA MONO DENSITA' PER SISTEMA A CAPPOTTO, in classe di reazione al fuoco Euroclasse A, resistenza a trazione TR >=7,5 kPa, densità circa 90kg/m3, conforme EN 13162, dotato di marcatura CE; rispondenti ai C.A.M. (Requisiti Ambientali Minimi) secondo D.M. 11/10/2017, conducibilità termica lambda <=0,035 W/mK secondo EN 12667, coefficiente di diffusione al vapore=1, compresi gli sfridi.]
|  |  | PR.A17.Y06.025 | con pannelli spessore 80mm | con pannelli spessore 80mm | metro quadrato (m²) | 0,00 % | 0,00 euro | 21,72 euro
|  |  | PR.A17.Y06.030 | con pannelli spessore 100mm | con pannelli spessore 100mm | metro quadrato (m²) | 0,00 % | 0,00 euro | 27,15 euro
|  |  | PR.A17.Y06.035 | con pannelli spessore 120mm | con pannelli spessore 120mm | metro quadrato (m²) | 0,00 % | 0,00 euro | 32,59 euro
|  |  | PR.A17.Y06.040 | con pannelli spessore 140mm | con pannelli spessore 140mm | metro quadrato (m²) | 0,00 % | 0,00 euro | 38,01 euro
|  |  | PR.A17.Y06.045 | con pannelli spessore 160mm | con pannelli spessore 160mm | metro quadrato (m²) | 0,00 % | 0,00 euro | 43,44 euro
|  |  | PR.A17.Y06.050 | con pannelli spessore 180mm | con pannelli spessore 180mm | metro quadrato (m²) | 0,00 % | 0,00 euro | 48,88 euro
|  |  | PR.A17.Y06.055 | con pannelli spessore 200mm | con pannelli spessore 200mm | metro quadrato (m²) | 0,00 % | 0,00 euro | 54,31 euro
Z01 [Pannelli semirigidi di lana di vetro euroclasse A1 di densità di 20 kg/m³e lambda pari a 0,035 W/mK, per l'isolamento termoacustico.]
|  |  | PR.A17.Z01.010 | Pan. lana di vetro D= 20Kg/m³ L<=0.035 W/mK sp 4 cm | spessore 4 cm | metro quadrato (m²) | 0,00 % | 0,00 euro | 3,07 euro
|  |  | PR.A17.Z01.020 | Pan. lana di vetro D= 20Kg/m³ L<=0.035 W/mK sp 6 cm | spessore 6 cm | metro quadrato (m²) | 0,00 % | 0,00 euro | 4,24 euro
|  |  | PR.A17.Z01.030 | Pan. lana di vetro D= 20Kg/m³ L<=0.035 W/mK sp 8 cm | spessore 8 cm | metro quadrato (m²) | 0,00 % | 0,00 euro | 5,09 euro
|  |  | PR.A17.Z01.040 | Pan. lana di vetro D= 20Kg/m³ L<=0.035 W/mK sp 10 cm | spessore 10 cm | metro quadrato (m²) | 0,00 % | 0,00 euro | 7,10 euro
Z02 [Pannelli semirigidi di lana di vetro euroclasse A1 di densità di 40 kg/m³ e lambda pari a 0,032 W/mK, per isolamenti termoacustici]
|  |  | PR.A17.Z02.010 | Pan. lana di vetro D= 40Kg/m³ L<=0.032 W/mK sp 4 cm | spessore 4 cm | metro quadrato (m²) | 0,00 % | 0,00 euro | 6,83 euro
|  |  | PR.A17.Z02.020 | Pan. lana di vetro D= 40Kg/m³ L<=0.032 W/mK sp 5 cm | spessore 5 cm | metro quadrato (m²) | 0,00 % | 0,00 euro | 8,20 euro
|  |  | PR.A17.Z02.030 | Pan. lana di vetro D= 40Kg/m³ L<=0.032 W/mK sp 6 cm | spessore 6 cm | metro quadrato (m²) | 0,00 % | 0,00 euro | 10,83 euro
|  |  | PR.A17.Z02.040 | Pan. lana di vetro D= 40Kg/m³ L<=0.032 W/mK sp 8 cm | spessore 8 cm | metro quadrato (m²) | 0,00 % | 0,00 euro | 13,27 euro
|  |  | PR.A17.Z02.050 | Pan. lana di vetro D= 40Kg/m³ L<=0.032 W/mK sp 10 cm | spessore 10 cm | metro quadrato (m²) | 0,00 % | 0,00 euro | 15,93 euro
Z10 [pannelli composti di polveri microporose ultra-pure di silice amorfa, idrofobica e colloidale, dell'ambiente, conducibilità termica 0.005 w/mk, densità 200 Kg/m3, reazione al fuoco classe A2, isolamento acustico Rw=22 dB]
|  |  | PR.A17.Z10.005 | spessore 10mm | spessore 10mm | metro quadrato (m²) | 0,00 % | 0,00 euro | 117,01 euro
|  |  | PR.A17.Z10.010 | spessore 20 mm | spessore 20mm | metro quadrato (m²) | 0,00 % | 0,00 euro | 189,16 euro
Z50 [MATERIALI PER SISTEMA A CAPPOTTO CICLO FINITO ACRILICO/SILOSSANICO comprensivi di: malta adesiva minerale per l'ancoraggio dei pannelli al supporto murario, intonaco rasante armato con rete in fibra di vetro peso 165 gr/mq, tasselli ad espansione in HDPE con chiodo ad espansione in acciaio certificati ETAG 014, eventuali rondelle copritassello, paraspigoli, gocciolatoi, profilo di partenza, primer pigmentato e rivestimento di finitura acril-silossanico colorato, compresi gli sfridi dei singoli materiali.]
|  |  | PR.A17.Z50.005 | per spessori del cappotto fino a 80mm | per spessori del cappotto fino a 80mm | metro quadrato (m²) | 0,00 % | 0,00 euro | 29,24 euro
|  |  | PR.A17.Z50.010 | per spessori del cappotto superiori a 80mm e fino a 160mm | per spessori del cappotto superiori a 80mm e fino a 160mm | metro quadrato (m²) | 0,00 % | 0,00 euro | 30,83 euro
|  |  | PR.A17.Z50.015 | per spessori del cappotto superiori a 160mm | per spessori del cappotto superiori a 160mm | metro quadrato (m²) | 0,00 % | 0,00 euro | 32,19 euro
Z51 [MATERIALI PER SISTEMA A CAPPOTTO CICLO FINITO METILSILICONICO comprensivi di: malta adesiva minerale a base di calce/cemento bianco per l'ancoraggio al supporto murario, intonaco sottile armato con rete in fibra di vetro da 165gr/m2, tasselli ad espansione in HDPE con chiodo ad espansione in acciaio certificati ETAG 014, eventuali rondelle copritassello, , paraspigoli, gocciolatoi, profilo di partenza primer pigmentato e rivestimento di finitura acrilsilossanico colorato, compresi gli sfridi dei singoli materiali.]
|  |  | PR.A17.Z51.005 | per spessori del cappotto fino a 80mm | per spessori del cappotto fino a 80mm | metro quadrato (m²) | 0,00 % | 0,00 euro | 33,26 euro
|  |  | PR.A17.Z51.010 | per spessori del cappotto superiori a 80mm e fino a 160mm | per spessori del cappotto superiori a 80mm e fino a 160mm | metro quadrato (m²) | 0,00 % | 0,00 euro | 34,86 euro
|  |  | PR.A17.Z51.015 | per spessori del cappotto superiori a 160mm | per spessori del cappotto superiori a 160mm | metro quadrato (m²) | 0,00 % | 0,00 euro | 36,21 euro
Z52 [MATERIALI PER SISTEMA A CAPPOTTO RINFORZATO PER RIVESTIMENTO LAPIDEO (questo escluso) comprensivi di: malta adesiva minerale per l'ancoraggio al supporto murario, intonaco steso in due mani, una prima armata con rete in fibra di vetro da 165 gr/m2, ed una seconda armata con rete in fibra di vetro rinforzata da 330gr/m2,, tasselli ad espansione in HDPE con chiodo in acciaio certificati ETAG 004, eventuali rondelle copritassello, paraspigoli, gocciolatoi e profilo di partenza, escluso il rivestimento lapideo e la malta adesiva per fissarlo, compresi gli sfridi dei singoli materiali.]
|  |  | PR.A17.Z52.005 | per spessori del cappotto fino a 80mm | per spessori del cappotto fino a 80mm | metro quadrato (m²) | 0,00 % | 0,00 euro | 25,31 euro
|  |  | PR.A17.Z52.010 | per spessori del cappotto superiori a 80mm e fino a 160mm | per spessori del cappotto superiori a 80mm e fino a 160mm | metro quadrato (m²) | 0,00 % | 0,00 euro | 26,91 euro
|  |  | PR.A17.Z52.015 | per spessori del cappotto superiori a 160mm | per spessori del cappotto superiori a 160mm | metro quadrato (m²) | 0,00 % | 0,00 euro | 28,26 euro
Z53 [MATERIALI PER ZOCCOLATURA DI SISTEMA A CAPPOTTO comprensivi di: malta adesiva minerale per l'ancoraggio al supporto murario, intonaco sottile realizzato con malta minerale adesiva impermeabilizzante ed armato con rete in fibra di vetro da 165 gr/m2, comprensivo di tasselli ad espansione in HDPE con chiodo ad espansione in acciaio con testa a taglio termico certificati ETAG 014, di eventuali rondelle copritassello, di paraspigoli, di gocciolatoi, profilo di partenza, strato di fondo con primer acrilico al quarzo pigmentato con finitura in premiscelato protettivo in pasta a base di resine pigmentate, compresi gli sfridi dei singoli materiali.]
|  |  | PR.A17.Z53.005 | per spessori del cappotto fino a 80mm | per spessori del cappotto fino a 80mm | metro quadrato (m²) | 0,00 % | 0,00 euro | 33,84 euro
|  |  | PR.A17.Z53.010 | per spessori del cappotto superiori a 80mm e fino a 160mm | per spessori del cappotto superiori a 80mm e fino a 160mm | metro quadrato (m²) | 0,00 % | 0,00 euro | 35,44 euro
|  |  | PR.A17.Z53.015 | per spessori del cappotto superiori a 160mm | per spessori del cappotto superiori a 160mm | metro quadrato (m²) | 0,00 % | 0,00 euro | 36,79 euro
Z55 [MATERIALI PER SISTEMA A CAPPOTTO IN PANNELLI DI SILICE AMORFA comprensivi di schiume di fissaggio, stucco termico per fughe, primer protettivo quarzato, rasante cemntizio con interposta rete in fibra di vetro da 160 gr/m2, finitura civile acrilsilossanica, compresi paraspigoli in alluminio anodizzato]
|  |  | PR.A17.Z55.010 | spessori 10 mm | per spessori di pannello 10 mm | metro quadrato (m²) | 0,00 % | 0,00 euro | 26,45 euro
A18 [Impermeabilizzanti e sigillanti]
A03 [Fogli in materiali plastici:]
|  |  | PR.A18.A03.010 | Foglio polietilene sp. 0,2 mm | polietilene dello spessore di 0,2 mm | metro quadrato (m²) | 0,00 % | 0,00 euro | 1,81 euro
|  |  | PR.A18.A03.100 | Fogli PVC spessore 2 mm | PVC dello spessore di 2 mm | metro quadrato (m²) | 0,00 % | 0,00 euro | 9,32 euro
A05 [Bitume ossidato]
|  |  | PR.A18.A05.010 | Bitume ossidato in pani applicazione a caldo | in pani per applicazione a caldo | tonnellata (t) | 0,00 % | 0,00 euro | 1.909,64 euro
A06 [Primer fissativo per impermeabilizzazioni]
|  |  | PR.A18.A06.010 | Primer fissativo impermeabilizzazioni bituminoso all'acqua | bituminoso all'acqua | chilogrammi (Kg) | 0,00 % | 0,00 euro | 4,12 euro
|  |  | PR.A18.A06.100 | Adesivo bituminoso incollaggio a freddo membrane impermeabil | Adesivo bituminoso per l'incollaggio a freddo di membrane impermeabili | chilogrammi (Kg) | 0,00 % | 0,00 euro | 7,98 euro
A15 [Teli impermeabili traspiranti sottotegola]
|  |  | PR.A18.A15.010 | Teli impermeabili traspiranti del peso di gr/mq 150 circa | Teli impermeabili traspiranti sottotegola in rotoli della lunghezza di mt 50, larghezza mt 1,50, del peso di circa gr/mq 150 | metro quadrato (m²) | 0,00 % | 0,00 euro | 2,53 euro
A20 [Tessuto non tessuto (geotessile)]
|  |  | PR.A18.A20.010 | Tessuto non tessuto filo sint. poliest. peso 50 gr/m² | in filo sintetico di poliestere del peso da 50 gr/m² | metro quadrato (m²) | 0,00 % | 0,00 euro | 1,21 euro
|  |  | PR.A18.A20.100 | Geotessile resistenza da 24 a 32 kN/m peso 300/400 g/m² | resistenza a trazione long. e trasv. da 24 a 32 KN/m del peso da 300 a 400 g/m² | metro quadrato (m²) | 0,00 % | 0,00 euro | 2,44 euro
|  |  | PR.A18.A20.110 | Geotessile resistenza da 36 a 61 kN/m peso 500/700 g/m² | resistenza a trazione long. e trasv. da 36 a 61 KN/m del peso da 500 a 700 g/m² | metro quadrato (m²) | 0,00 % | 0,00 euro | 4,43 euro
A25 [Membrane bitume polimero]
|  |  | PR.A18.A25.010 | Membr. bit. pol plast. arm. allum. 3 mm - 10°C barriera vap. | plastomerica, armata con lamina di alluminio minimo 60 micron accoppiata a feltro di vetro rinforzato e stabilizzato imputrescibile. Spessore 3 mm, flessibilità a freddo -10°C per barriera al vapore | metro quadrato (m²) | 0,00 % | 0,00 euro | 15,95 euro
|  |  | PR.A18.A25.020 | Membr. bit. pol. elast. dren. bugnata 3 kg/m2 barriera vap. | elastomerica, multifunzionale drenante e impermeabilizzante a faccia superiore bugnata, armata di feltro di vetro rinforzato e stabilizzato. Peso 3 kg/m², per barriera al vapore | metro quadrato (m²) | 0,00 % | 0,00 euro | 14,22 euro
|  |  | PR.A18.A25.030 | Membr. bit. pol. elast. ades. incorp. 3 mm - 15°C barr. vap. | elastomerica, munita di adesivo incorporato, costituito da strisce termoadesive spalmate sulla faccia superiore della membrana. Armatura con feltro di vetro rinforzato imputrescibile. Spessore 3 mm flessibilità a freddo -15°C per barriera al vapore | metro quadrato (m²) | 0,00 % | 0,00 euro | 16,23 euro
|  |  | PR.A18.A25.110 | Membr. bit. pol. elast. sp. 3 mm, fless. freddo 0° | elastomerica, spessore 3 mm, flessibilità a freddo 0° armata in tessuto non tessuto di poliestere | metro quadrato (m²) | 0,00 % | 0,00 euro | 12,50 euro
|  |  | PR.A18.A25.120 | Membr. bit. pol. elast. sp. 4 mm, fless. freddo - 20° | elastomerica, spessore 4 mm, flessibilità a freddo - 20° armata in tessuto non tessuto di poliestere | metro quadrato (m²) | 0,00 % | 0,00 euro | 17,08 euro
|  |  | PR.A18.A25.125 | Membr. bit. pol. elas sp. 4 mm, fless.fred - 20° pol biarmat | elastomerica, spessore 4 mm, flessibilità a freddo - 20° ad alto contenuto di poliolefine atattiche, biarmata con in tessuto non tessuto di poliestere e velovetro | metro quadrato (m²) | 0,00 % | 0,00 euro | 19,27 euro
|  |  | PR.A18.A25.128 | Membr.bit. pol. elast sp. 4 mm, fless.- 20° poli biarm carra | elastomerica, spessore 4 mm, flessibilità a freddo - 20° ad alto contenuto di poliolefine atattiche, biarmata con in tessuto non tessuto di poliestere e velovetro, per superfici carrabili | metro quadrato (m²) | 0,00 % | 0,00 euro | 24,90 euro
|  |  | PR.A18.A25.200 | Membr.bit. pol. elas. autoprot. scaglie ardesia fless. - 20° | elastomerica, peso di circa 4,00 kg/m², flessibilità a freddo - 20° autoprotetta con scaglie di ardesia naturale | metro quadrato (m²) | 0,00 % | 0,00 euro | 15,00 euro
|  |  | PR.A18.A25.205 | Membr.bit. pol. elas. autoprot. scaglie ardesia bianca - 20° | elastomerica, peso di circa 4,00 kg/m², flessibilità a freddo - 20° autoprotetta con scaglie di ardesia bianca ad alta riflettenza | metro quadrato (m²) | 0,00 % | 0,00 euro | 28,99 euro
|  |  | PR.A18.A25.300 | Membr. bit. pol. plast. antiradice fless. - 15° | plastomerica, armata con tessuto non tessuto di poliestere imputrescibile, trattamento con additivo antiradice - spessore 4 mm, flessibilità a freddo - 15° | metro quadrato (m²) | 0,00 % | 0,00 euro | 18,47 euro
A60 [Trattamento antisolare di manti impermeabili bituminosi]
|  |  | PR.A18.A60.010 | Tratt. antisol. manti imperm. vernice acril. pigmentata | vernice a base acrilica in solvente, pigmentata, per trattamenti idrorepellenti e protettivi. | chilogrammi (Kg) | 0,00 % | 0,00 euro | 6,26 euro
B05 [Sigillante per tubazioni]
|  |  | PR.A18.B05.011 | Adesivo saldante per tubi e raccordi in PVC | Adesivo saldante per tubi e raccordi in PVC | chilogrammi (Kg) | 0,00 % | 0,00 euro | 25,30 euro
C10 [Guaina liquida]
|  |  | PR.A18.C10.010 | Guaina liquida elastica impermeabilizzante | Guaina liquida elastica impermeabilizzante | chilogrammi (Kg) | 0,00 % | 0,00 euro | 7,63 euro
D10 [Schiuma poliuretanica sigillante in bombolette 0,75 lt]
|  |  | PR.A18.D10.010 | schiuma poliuretanica in bombolette 0,75 lt | sShiuma poliuretanica sigillente: bomboletta da 0,75 lt | cadauno (cad) | 0,00 % | 0,00 euro | 9,49 euro
A19 [Elementi per coperture]
A10 [Elementi in cotto]
|  |  | PR.A19.A10.010 | Tegole marsigliesi e/o portoghesi | Tegole marsigliesi e/o portoghesi | cadauno (cad) | 0,00 % | 0,00 euro | 1,14 euro
|  |  | PR.A19.A10.020 | Colmo per tegole | Colmo per tegole | cadauno (cad) | 0,00 % | 0,00 euro | 1,66 euro
|  |  | PR.A19.A10.030 | Coppi comuni | Coppi comuni | cadauno (cad) | 0,00 % | 0,00 euro | 0,86 euro
A20 [Elementi in ardesia]
|  |  | PR.A19.A20.005 | Abbadini a spacco naturale cm 57x40x0,5/0,6 | abbadini a spacco naturale cm 57x40x0,5/0,6 | cadauno (cad) | 0,00 % | 0,00 euro | 6,01 euro
|  |  | PR.A19.A20.010 | Abbadini a spacco naturale cm 57x40x1 | abbadini a spacco naturale cm 57x40x1 | cadauno (cad) | 0,00 % | 0,00 euro | 7,59 euro
|  |  | PR.A19.A20.015 | abbadini 57 x 57 x 0,5 | abbadini 57 x 57 x 0,5 | cadauno (cad) | 0,00 % | 0,00 euro | 8,86 euro
|  |  | PR.A19.A20.017 | abbadini 57 x 57 x 0,8 | abbadini 57 x 57 x 0,8 | cadauno (cad) | 0,00 % | 0,00 euro | 11,45 euro
|  |  | PR.A19.A20.020 | Lastre di gronda cm 90x70x1.50 | lastre di gronda cm 90x70x1.50 | cadauno (cad) | 0,00 % | 0,00 euro | 26,57 euro
|  |  | PR.A19.A20.025 | lastre di gronda cm 100x70x2 | lastre di gronda cm 100x70x2 | cadauno (cad) | 0,00 % | 0,00 euro | 44,28 euro
|  |  | PR.A19.A20.030 | Lastre di gronda a spacco naturale cm 70x70x1,30 | lastre di gronda a spacco naturale cm 70x70x1,30 | cadauno (cad) | 0,00 % | 0,00 euro | 20,87 euro
|  |  | PR.A19.A20.035 | lastre da "inchiappata" o da riv. per pareti ventilate | lastre da "inchiappata" o da rivestimento per pareti ventilate | metro quadrato (m²) | 0,00 % | 0,00 euro | 75,90 euro
A25 [Lastre grezze di pietra locale per coperture]
|  |  | PR.A19.A25.010 | Lastre pietra locale per coperture spessore 3-4 cm | Lastre pietra locale per coperture di tetti spessore 3-4 cm forme irregolari | metro quadrato (m²) | 0,00 % | 0,00 euro | 25,30 euro
A30 [Accessori per coperture]
|  |  | PR.A19.A30.020 | Ganci in rame o in acciaio inossidabile per abbadini | Ganci in rame o in acciaio inossidabile per abbadini | cadauno (cad) | 0,00 % | 0,00 euro | 0,25 euro
|  |  | PR.A19.A30.030 | Viti zincate da 55 mm | Viti zincate da 55 mm | cadauno (cad) | 0,00 % | 0,00 euro | 0,24 euro
|  |  | PR.A19.A30.035 | Viti zincate da 90 mm | Viti zincate da 90 mm | cadauno (cad) | 0,00 % | 0,00 euro | 0,30 euro
A20 [Materiali per pavimenti rivestimenti e zoccolini]
A10 [Piastrelle di cemento,]
|  |  | PR.A20.A10.010 | Piastrelle cemento finitura ghiaia lavata | con finitura in 'ghiaia lavata' dimensioni cm 40x40 - 50x50 spessore circa 4 cm. | metro quadrato (m²) | 0,00 % | 0,00 euro | 12,40 euro
|  |  | PR.A20.A10.020 | Piastrelle cemento finitura cemento lisciato | con finitura in 'cemento lisciato' dimensioni cm 40x40 - 50x50 spessore circa 4 cm. | metro quadrato (m²) | 0,00 % | 0,00 euro | 16,57 euro
|  |  | PR.A20.A10.025 | Basamenti in PVC per pavimenti "galleggianti" | Basamenti in PVC per pavimenti "galleggianti" | cadauno (cad) | 0,00 % | 0,00 euro | 0,34 euro
|  |  | PR.A20.A10.026 | Disco livellatore in pvc per pavimenti galleggianti sp 3mm | Disco livellatore in pvc per pavimenti galleggianti spessore mm 3 | cadauno (cad) | 0,00 % | 0,00 euro | 0,40 euro
|  |  | PR.A20.A10.030 | Basamenti regolabili in PVC per pavimenti | Basamenti regolabili in PVC per pavimenti "galleggianti". | cadauno (cad) | 0,00 % | 0,00 euro | 3,54 euro
|  |  | PR.A20.A10.101 | LOGES DIREZIONE RETTILINEA | Piastrelle in gres porcellanato per percosi guida non vedenti, sistema Loges, dim 30x40 o similari, spessore cm 3-5, con finitura antisdrucciolo, da porre in opera con malta cementizia: DIREZIONE RETTILINEA | metro quadrato (m²) | 0,00 % | 0,00 euro | 126,50 euro
|  |  | PR.A20.A10.105 | LOGES ATTENZIONE SERVIZIO | Piastrelle in gres porcellanato per percosi guida non vedenti, sistema Loges, dim 30x40 o similari, spessore cm 3-5, con finitura antisdrucciolo, da porre in opera con malta cementizia: ATTENZIONE SERVIZIO | metro quadrato (m²) | 0,00 % | 0,00 euro | 151,80 euro
|  |  | PR.A20.A10.110 | LOGES ARRESTO PERICOLO | Piastrelle in gres porcellanato per percosi guida non vedenti, sistema Loges, dim 30x40 o similari, spessore cm 3-5, con finitura antisdrucciolo, da porre in opera con malta cementizia: ARRESTO PERICOLO | cadauno (cad) | 0,00 % | 0,00 euro | 126,50 euro
|  |  | PR.A20.A10.115 | LOGES PERICOLO VALICABILE | Piastrelle in gres porcellanato per percosi guida non vedenti, sistema Loges, dim 30x40 o similari, spessore cm 3-5, con finitura antisdrucciolo, da porre in opera con malta cementizia: PERICOLO VALICABILE | cadauno (cad) | 0,00 % | 0,00 euro | 113,85 euro
|  |  | PR.A20.A10.120 | LOGES INCROCIO | Piastrelle in gres porcellanato per percosi guida non vedenti, sistema Loges, dim 30x30 o similari, spessore cm 3-5, con finitura antisdrucciolo, da porre in opera con malta cementizia: INCROCIO | cadauno (cad) | 0,00 % | 0,00 euro | 113,85 euro
|  |  | PR.A20.A10.125 | LOGES SVOLTA AD ANGOLO | Piastrelle in gres porcellanato per percosi guida non vedenti, sistema Loges, dim 30x30 o similari, spessore cm 3-5, con finitura antisdrucciolo, da porre in opera con malta cementizia: SVOLTA AD ANGOLO | cadauno (cad) | 0,00 % | 0,00 euro | 126,50 euro
A20 [Masselli autobloccanti di cls,]
|  |  | PR.A20.A20.010 | Masselli autob. monostrato sp. 4 cm grigio | monostrato dello spessore di cm 4 colore grigio. | metro quadrato (m²) | 0,00 % | 0,00 euro | 17,81 euro
|  |  | PR.A20.A20.015 | Masselli autob. monostrato sp. 4 cm colorato | monostrato dello spessore di cm 4 colorato. | metro quadrato (m²) | 0,00 % | 0,00 euro | 24,63 euro
|  |  | PR.A20.A20.020 | Masselli autob. monostrato sp. 6 cm grigio | monostrato dello spessore di cm 6 colore grigio. | metro quadrato (m²) | 0,00 % | 0,00 euro | 24,43 euro
|  |  | PR.A20.A20.025 | Masselli autob. monostrato sp. 6 cm colorato | monostrato dello spessore di cm 6 colorato. | metro quadrato (m²) | 0,00 % | 0,00 euro | 26,88 euro
|  |  | PR.A20.A20.030 | Masselli autob. cls 20x12cm ca. sp. 8 cm grigio | dimensioni di 20x12 cm circa e dello spessore di cm 8 colore grigio. | metro quadrato (m²) | 0,00 % | 0,00 euro | 26,69 euro
|  |  | PR.A20.A20.035 | Masselli autob. monostrato sp. 8 cm colorato | monostrato dello spessore di cm 8 colorato. | metro quadrato (m²) | 0,00 % | 0,00 euro | 29,36 euro
|  |  | PR.A20.A20.075 | Masselli autob. cls tipo cavo per grigliati sp 10 cm | tipo cavo per grigliati erbosi carrabili spessore 10 cm. | metro quadrato (m²) | 0,00 % | 0,00 euro | 24,91 euro
A40 [Piastrelle di gres ceramico rosso ingelive,]
|  |  | PR.A20.A40.010 | Piastr. gres ceram. rosso ingelive cm 7,5x15 sp. 9 mm | cm 7,5x15 spessore fino a 9 mm. | metro quadrato (m²) | 0,00 % | 0,00 euro | 31,63 euro
A50 [Piastrelle di gres porcellanato,]
|  |  | PR.A20.A50.005 | Piastr. gres porcell. chiari/interm. sp. 8 mm naturale | tinta unita colori chiari o intermedi, spessore 8 mm finitura naturale, dimensioni cm 10x10 20x20 30x30. | metro quadrato (m²) | 0,00 % | 0,00 euro | 19,46 euro
|  |  | PR.A20.A50.010 | Piastr. gres porcell. chiari/interm. sp. 8 mm lucida | tinta unita, colori chiari o intermedi, spessore 8 mm finitura lucida dimensioni cm 10x10 20x20 30x30. | metro quadrato (m²) | 0,00 % | 0,00 euro | 42,34 euro
|  |  | PR.A20.A50.015 | Piastr. gres porcell. chiari/interm. sp. 8 mm antisdr. | tinta unita, colori chiari o intermedi, spessore 8 mm, finitura antisdrucciolo dimensioni cm 10x10 20x20 30x30. | metro quadrato (m²) | 0,00 % | 0,00 euro | 31,01 euro
|  |  | PR.A20.A50.025 | gres porcellanato 60x60 60x120 o similare finitura naturale | tinta unita colori chiari o intermedi,rettificato spessore 8 - 10 mm finitura naturale, dimensioni cm 60x60 60x120 o simili PEI 4 min. | metro quadrato (m²) | 0,00 % | 0,00 euro | 23,17 euro
|  |  | PR.A20.A50.030 | gres porcellanato 60x60 60x120 o similare finitura lucida | tinta unita, colori chiari o intermedi, rettificato spessore 8-10 mm finitura lucida dimensioni cm 60x60 60x120 o simili PEI 4 min. | metro quadrato (m²) | 0,00 % | 0,00 euro | 50,47 euro
|  |  | PR.A20.A50.032 | Piastr. grès porcellanato effetto parquet | Piastrelle in gres porcellanato effetto parquet colori correnti dimensioni 20x120 - 24X120 | metro quadrato (m²) | 0,00 % | 0,00 euro | 44,07 euro
|  |  | PR.A20.A50.095 | Zoccolino o sguscio di gres porcellanato | Zoccolino o sguscio di gres porcellanato. | metro lineare (m) | 0,00 % | 0,00 euro | 12,65 euro
A60 [Piastrelle di monocottura,]
|  |  | PR.A20.A60.010 | Piastrelle monocottura 1200 gradi smaltate sp 6/9 mm | a 1200 gradi, smaltate, spessore 6/9 mm. | metro quadrato (m²) | 0,00 % | 0,00 euro | 11,39 euro
A70 [Piastrelle di klinker,]
|  |  | PR.A20.A70.010 | Piastrelle di klinker trafilato colori correnti sp 8/10 mm | trafilato, colori correnti, dimensioni cm 10x10 20x20 25x25 10x20 15x15 15x30 spessore 8/10 mm circa. | metro quadrato (m²) | 0,00 % | 0,00 euro | 25,96 euro
B10 [P.V.C. per pavimentazioni,]
|  |  | PR.A20.B10.011 | P.V.C. omogeneo in teli dello spessore di 2 mm | omogeneo in teli dello spessore di 2 mm | metro quadrato (m²) | 0,00 % | 0,00 euro | 34,79 euro
B15 [P.V.C. per rivestimenti,]
|  |  | PR.A20.B15.011 | P.V.C. omogeneo in teli spessore 1 mm | omogeneo in teli dello spessore 1 mm | metro quadrato (m²) | 0,00 % | 0,00 euro | 25,93 euro
B20 [Gomma per pavimentazioni,]
|  |  | PR.A20.B20.010 | Gomma pav. in teli marmoriz. liscia, sp. 3 mm. | in teli, marmorizzata, liscia, dello spessore di 3 mm. | metro quadrato (m²) | 0,00 % | 0,00 euro | 55,03 euro
|  |  | PR.A20.B20.020 | Gomma pav. impronta bolli colore nero sp. ~ 2,5 mm. | impronta a bolli, di colore nero, spessore ~2,5 mm. | metro quadrato (m²) | 0,00 % | 0,00 euro | 52,18 euro
|  |  | PR.A20.B20.030 | Gomma pav. impronta bolli colore nero sp. ~ 4 mm. | impronta a bolli, di colore nero, spessore ~ 4 mm. | metro quadrato (m²) | 0,00 % | 0,00 euro | 66,10 euro
|  |  | PR.A20.B20.060 | Gomma pav. impronta bolli colorata sp.2,5 mm | impronta a bolli, colorata, spessore ~ 2,5 mm. | metro quadrato (m²) | 0,00 % | 0,00 euro | 68,63 euro
|  |  | PR.A20.B20.070 | Gomma pav. impronta bolli colorata sp. 5 mm | impronta a bolli, colorata, spessore ~ 5 mm. | metro quadrato (m²) | 0,00 % | 0,00 euro | 89,18 euro
C10 [Legno per pavimentazioni.]
|  |  | PR.A20.C10.020 | List. rovere sp.14 mm largh. 65/85 mm lungh. 300/500 mm | Listoncini in legno di rovere, prima scelta, spessore 14 mm, larghezza 65/85 mm, lunghezza 300/500 mm. | metro quadrato (m²) | 0,00 % | 0,00 euro | 128,40 euro
|  |  | PR.A20.C10.021 | List. teak sp.14 mm largh. 65/85 mm lungh. 300/500 mm | Listoncini in legno di teak, prima scelta, spessore 14 mm, larghezza 65/85 mm, lunghezza 300/500 mm. | metro quadrato (m²) | 0,00 % | 0,00 euro | 181,53 euro
|  |  | PR.A20.C10.040 | List. incast. rovere sp.22 mm largh. 70/90 lungh. 600/700 mm | Listoni ad incastro in legno di rovere prima scelta spessore 22 mm, larghezza 70/90 mm, lunghezza 600/700 mm | metro quadrato (m²) | 0,00 % | 0,00 euro | 185,96 euro
|  |  | PR.A20.C10.060 | Listoni pref sp.14/15 mm larg 90/190 lung 600/2000 mm rovere | Listoni prefiniti, spessore 14/15 mm, larghezza 90/190 mm, lunghezza 600/2000 mm, finitura rovere. | metro quadrato (m²) | 0,00 % | 0,00 euro | 94,88 euro
|  |  | PR.A20.C10.061 | Listoni pref sp.14/15 mm larg 90/190 lung 600/2000 mm teak | Listoni prefiniti, spessore 14/15 mm, larghezza 90/190 mm, lunghezza 600/2000 mm, finitura teak. | metro quadrato (m²) | 0,00 % | 0,00 euro | 158,13 euro
C20 [Laminati per pavimentazioni e accessori]
|  |  | PR.A20.C20.005 | materassino isolante in hdpe per pavimentazioni in laminato | Materassino isolante in hdpe per pavimentazioni in laminato/parquet | metro quadrato (m²) | 0,00 % | 0,00 euro | 1,52 euro
|  |  | PR.A20.C20.010 | pavimento in laminato di pvc su supporto in mdf trattato | pavimento in laminato di pvc su supporto in mdf trattato contro l'umidità , spessore 8-10 mm qualità medio-alta, colore legno naturale varie essenze, in doghe varie misure | metro quadrato (m²) | 0,00 % | 0,00 euro | 25,30 euro
D10 [Zoccolino battiscopa,]
|  |  | PR.A20.D10.020 | Zoccolino in legno noce rovere mogano 100x10 mm | in legno tipo corrente, tinta noce, mogano, rovere altezza 100 mm spessore 10 mm. | metro lineare (m) | 0,00 % | 0,00 euro | 8,54 euro
|  |  | PR.A20.D10.030 | Zoccolino in PVC altezza 100 mm spessore 2mm | in PVC espanso, altezza 100 mm, spessore 2 mm. | metro lineare (m) | 0,00 % | 0,00 euro | 3,80 euro
A21 [Pietre e loro lavorazioni in laboratorio]
A10 [Zoccoli battiscopa,]
|  |  | PR.A21.A10.010 | Zoccoli battiscopa ardesia o marmo sp.1 cm alt. fino 10 cm | in ardesia o marmo bianco di Carrara scelta C, levigati o lucidati di spessore 1 cm e altezza fino a 10 cm. | metro lineare (m) | 0,00 % | 0,00 euro | 10,12 euro
A20 [Lastre piane in pietra, levigate e/o lucidate sul piano in vista, lati rettificati, della larghezza fino a 40 cm e della lunghezza fino a 180 cm,]
|  |  | PR.A21.A20.010 | Lastre piane ardesia sp. 2 cm dim. fino 40x180 cm | in ardesia, spessore 2 cm. | metro quadrato (m²) | 0,00 % | 0,00 euro | 164,45 euro
|  |  | PR.A21.A20.020 | Lastre piane ardesia sp. 3 cm dim. fino 40x180 cm | in ardesia, spessore 3 cm. | metro quadrato (m²) | 0,00 % | 0,00 euro | 202,40 euro
|  |  | PR.A21.A20.030 | Lastre piane ardesia sp. 4 cm dim. fino 40x180 cm | in ardesia, spessore 4 cm. | metro quadrato (m²) | 0,00 % | 0,00 euro | 240,35 euro
|  |  | PR.A21.A20.040 | Lastre piane ardesia sp. 5 cm dim. fino 40x180 cm | in ardesia, spessore 5 cm. | metro quadrato (m²) | 0,00 % | 0,00 euro | 290,95 euro
|  |  | PR.A21.A20.050 | Lastre piane marmo sp. 2 cm dim. fino 40x180 cm | in marmo bianco di Carrara scelta C, spessore 2 cm. | metro quadrato (m²) | 0,00 % | 0,00 euro | 103,73 euro
|  |  | PR.A21.A20.060 | Lastre piane marmo sp. 3 cm dim. fino 40x180 cm | in marmo bianco di Carrara scelta C, spessore 3 cm. | metro quadrato (m²) | 0,00 % | 0,00 euro | 137,89 euro
|  |  | PR.A21.A20.070 | Lastre piane marmo sp. 4 cm dim. fino 40x180 cm | in marmo bianco di Carrara scelta C, spessore 4 cm. | metro quadrato (m²) | 0,00 % | 0,00 euro | 177,10 euro
|  |  | PR.A21.A20.080 | Lastre piane marmo sp. 5 cm dim. fino 40x180 cm | in marmo bianco di Carrara scelta C, spessore 5 cm. | metro quadrato (m²) | 0,00 % | 0,00 euro | 240,35 euro
|  |  | PR.A21.A20.090 | Lastre piane luserna sp. 2 cm dim. fino 40x180 cm | in luserna piano fiammato, spessore 2 cm. | metro quadrato (m²) | 0,00 % | 0,00 euro | 139,15 euro
|  |  | PR.A21.A20.100 | Lastre piane luserna sp. 3 cm dim. fino 40x180 cm | in luserna piano fiammato, spessore 3 cm. | metro quadrato (m²) | 0,00 % | 0,00 euro | 177,10 euro
|  |  | PR.A21.A20.110 | Lastre piane granito grig. sar. sp. 2 cm dim. fino 40x180 cm | in granito grigio sardo, spessore 2 cm. | metro quadrato (m²) | 0,00 % | 0,00 euro | 126,50 euro
|  |  | PR.A21.A20.120 | Lastre piane granito grig. sar. sp. 3 cm dim. fino 40x180 cm | in granito grigio sardo, spessore 3 cm. | metro quadrato (m²) | 0,00 % | 0,00 euro | 164,45 euro
A30 [Lavorazioni speciali, per elementi in pietra.]
|  |  | PR.A21.A30.010 | Gocciolatoio per lastre di sp. fino a 5 cm | Gocciolatoio per lastre di spessore fino a 5 cm. | metro lineare (m) | 0,00 % | 0,00 euro | 5,06 euro
|  |  | PR.A21.A30.030 | Smussi e rifilatura angoli lastre di sp. fino a 5 cm | Smussi e rifilatura angoli per lastre di spessore fino a 5 cm. | metro lineare (m) | 0,00 % | 0,00 euro | 5,06 euro
|  |  | PR.A21.A30.040 | Formazione fori fino a 10 cm diametro | Fori fino a 10 cm di diametro, per lastre dello spessore fino a 5 cm. | cadauno (cad) | 0,00 % | 0,00 euro | 12,65 euro
|  |  | PR.A21.A30.050 | Fori oltre i 10 cm diametro | Fori oltre ii 10 cm di diametro, per lastre dello spessore fino a 5 cm. | cadauno (cad) | 0,00 % | 0,00 euro | 15,81 euro
|  |  | PR.A21.A30.060 | Fori chiavette per lastre di sp. fino a 5 cm. | Fori per chiavette per lastre di spessore fino a 5 cm. | cadauno (cad) | 0,00 % | 0,00 euro | 6,96 euro
|  |  | PR.A21.A30.070 | Scuretti per lastre di sp. fino a 5 cm | Scuretti per lastre di spessore fino a 5 cm. | metro lineare (m) | 0,00 % | 0,00 euro | 5,06 euro
|  |  | PR.A21.A30.090 | Lucidatura coste per sp. fino a 5 cm. | Lucidatura coste per spessori fino a 5 cm. | metro lineare (m) | 0,00 % | 0,00 euro | 7,59 euro
|  |  | PR.A21.A30.100 | Lavorazione mezzo toro per lastre sp.fino a 5 cm | Lavorazione a becco di civetta o mezzo toro per lastre di spessore fino a 5 cm. | metro lineare (m) | 0,00 % | 0,00 euro | 53,76 euro
|  |  | PR.A21.A30.120 | Lavorazione a toro per lastre sp.fino a 5 cm | Lavorazione a toro per lastre dello spessore fino a 5 cm. | metro lineare (m) | 0,00 % | 0,00 euro | 44,28 euro
B10 [Bordi per contenimento e profilatura]
|  |  | PR.A21.B10.010 | Bordi arenaria sezione da 8 a 10 x 20 a 25 cm | in arenaria della sezione da 8 a 10 x 20 a 25 cm | metro lineare (m) | 0,00 % | 0,00 euro | 39,57 euro
A22 [Materiali per pareti cartongesso e controsoffitti]
A11 [Lastre in gesso protetto e accessori per costruzione pareti, soffitti ecc.]
|  |  | PR.A22.A11.010 | Lastra in cartongesso cm. 120 x 200 x 1 | Lastra in cartongesso cm. 120 x 200 x 1 | cadauno (cad) | 0,00 % | 0,00 euro | 7,99 euro
|  |  | PR.A22.A11.015 | Lastra in cartongesso cm. 120 x 200 x 1,3 | Lastra in cartongesso cm. 120 x 200 x 1,3 | cadauno (cad) | 0,00 % | 0,00 euro | 8,73 euro
|  |  | PR.A22.A11.020 | Lastra in cartongesso per curvature cm. 120 x 300 x0,6 | Lastra in cartongesso per curvature cm. 120 x 300 x0,6 | cadauno (cad) | 0,00 % | 0,00 euro | 16,63 euro
|  |  | PR.A22.A11.025 | lastra in cartongesso antiumido 120x200 spessore cm1,3 | Lastra in cartongesso antiumido 120x200 spessore cm. 1,3 | cadauno (cad) | 0,00 % | 0,00 euro | 12,19 euro
|  |  | PR.A22.A11.030 | lastra in cartongesso cm120x200x 1,25 + sughero aggl. 7,5mm | Lastra fonoisolante in cartongesso cm 120x200x 1,25 accoppiata con agglomerato di sughero spessore 7,5 mm | cadauno (cad) | 0,00 % | 0,00 euro | 25,97 euro
|  |  | PR.A22.A11.035 | lastra in cartongesso cm 120x200x 1,3 + gomma mm. 5 | lastra fonoisolante in cartongesso cm 120x200x1,3 accoppiata con lastra in gomma spessore mm. 5 | cadauno (cad) | 0,00 % | 0,00 euro | 32,36 euro
|  |  | PR.A22.A11.040 | lastra cartongesso cm 120x200x 1,3 + lastra EPS 30mm | Lastra termoisolante in cartongesso cm. 120x200x 1,3 accoppiata con lastra in EPS spessore mm. 30 | cadauno (cad) | 0,00 % | 0,00 euro | 22,10 euro
|  |  | PR.A22.A11.100 | paraspigolo lamiera zincata(martellat0, microrete) l=cm 300 | Paraspigolo in lamiera zincata (martellati, microrete ecc ) della lunghezza di cm. 300 | cadauno (cad) | 0,00 % | 0,00 euro | 2,06 euro
|  |  | PR.A22.A11.105 | Profilo flessibile a "L" in lamiera zinc. cm 7,5 x 4,5 x 300 | Profilo flessibile a "L" in lamiera zincata cm 7,5 x 4,5 x 300 | cadauno (cad) | 0,00 % | 0,00 euro | 13,86 euro
|  |  | PR.A22.A11.110 | Profilo lamiera zinc. a "omega" sez. mm 42 x 20h , l= 300 cm | Profilo in lamiera zincata a "omega" sezione mm 42 x 20 h, lunghezza cm. 300 | cadauno (cad) | 0,00 % | 0,00 euro | 4,14 euro
|  |  | PR.A22.A11.113 | Guida ad "U" in lamiera zincata 40/100/40 l=cm. 300 | Guida ad "U" in lamiera zincata 40/100/40 l=cm. 300 | cadauno (cad) | 0,00 % | 0,00 euro | 3,59 euro
|  |  | PR.A22.A11.115 | Guida ad "U" lamiera zincata 40/75/40 l=cm. 300 | Guida ad "U" in lamiera zincata 40/75/40 l=cm. 300 | cadauno (cad) | 0,00 % | 0,00 euro | 3,30 euro
|  |  | PR.A22.A11.120 | Guida ad "U" in lamiera zincata 40/50/40 l=cm. 300 | Guida ad "U" in lamiera zincata 40/50/40 l=cm. 300 | cadauno (cad) | 0,00 % | 0,00 euro | 2,76 euro
|  |  | PR.A22.A11.125 | Guida ad "U" in lamiera zincata 30/30/30 l=cm. 300 | Guida perimetrale ad "U" in lamiera zincata 30/30/30 l=cm. 300 | cadauno (cad) | 0,00 % | 0,00 euro | 2,06 euro
|  |  | PR.A22.A11.133 | Montante lamiera zincata "C" 50/100/50mm l= 300cm | Montante lamiera zincata "C" 50/100/50mm l= 300cm | cadauno (cad) | 0,00 % | 0,00 euro | 4,33 euro
|  |  | PR.A22.A11.135 | Montante lamiera zincata "C" 75/50/50mm l= 300cm | Montante lamiera zincata "C" 75/50/50mm l= 300cm | cadauno (cad) | 0,00 % | 0,00 euro | 3,86 euro
|  |  | PR.A22.A11.140 | Montante lamiera zincata "C" 50/50/50mm l= 300cm | Montante lamiera zincata "C" 50/50/50mm l= 300cm | cadauno (cad) | 0,00 % | 0,00 euro | 3,31 euro
|  |  | PR.A22.A11.150 | Profilo x contr. in lamiera zinc. "C cm 30/50 x l. 300 | Profilo a C per controsoffitto in lamiera zincata a cm 30/50 x 0,6 x l. 300 | cadauno (cad) | 0,00 % | 0,00 euro | 2,62 euro
|  |  | PR.A22.A11.151 | Giunto lineare per profilo 50/30 | Giunto lineare per profilo 50/30 | cadauno (cad) | 0,00 % | 0,00 euro | 0,38 euro
|  |  | PR.A22.A11.152 | Pendino per controsoffitto diam. mm3,9 lunghezza 50 - 100 cm | Pendino per controsoffitto diam. mm3,9 lunghezza 50 - 100 cm | cadauno (cad) | 0,00 % | 0,00 euro | 0,34 euro
|  |  | PR.A22.A11.153 | Distanziatore universale 0-12 cm | Distanziatore universale 0-12 cm | cadauno (cad) | 0,00 % | 0,00 euro | 0,44 euro
|  |  | PR.A22.A11.154 | Gancio di unione ortogonale 50x30 | Gancio di unione ortogonale 50x30 | cadauno (cad) | 0,00 % | 0,00 euro | 0,13 euro
|  |  | PR.A22.A11.155 | Gancio distanziatore per struttura controsoffitto | Gancio distanziatore con foro passante o filettato per struttura controsoffitto | cadauno (cad) | 0,00 % | 0,00 euro | 0,23 euro
|  |  | PR.A22.A11.160 | Nastro adesivo coprigiunto fibra vetro x cartongesso m. 45 | Nastro adesivo coprigiunto in fibra vetro per cartongesso lunghezza m. 45 | cadauno (cad) | 0,00 % | 0,00 euro | 3,16 euro
|  |  | PR.A22.A11.165 | Stucco per giunti di lastre in cartongesso in pasta 10 kg | Stucco per giunti di lastre in cartongesso in pasta in confezione da 10 kg | chilogrammi (Kg) | 0,00 % | 0,00 euro | 1,83 euro
|  |  | PR.A22.A11.167 | Tassello a espansione 6 x 28 mm | Tassello a espansione in materiale plastico 6 x 28 | cadauno (cad) | 0,00 % | 0,00 euro | 0,13 euro
|  |  | PR.A22.A11.168 | Tassello a espansione 8 x 50 mm | Tassello universale a espansione in materiale plastico 8 x 50 mm | cadauno (cad) | 0,00 % | 0,00 euro | 0,15 euro
|  |  | PR.A22.A11.170 | Viti cartongesso acciaio fosfat. mm3,5 x 35 cnf. 1000 viti | Viti per cartongesso in acciaio fosfatato mm 3,5 x 35. Confezione da 1000 viti | cadauno (cad) | 0,00 % | 0,00 euro | 12,32 euro
|  |  | PR.A22.A11.175 | Viti cartongesso acciaio fosfat. mm3,5 x 45 cnf. 1000 viti | Viti per cartongesso acciaio fosfatato mm 3,5 x 45 in confezione da 1000 viti | cadauno (cad) | 0,00 % | 0,00 euro | 15,40 euro
|  |  | PR.A22.A11.180 | Botola ispezione lamiera zinc. 20x20 guarnizione antipolvere | Botola di ispezione 20x20 in lamiera zincata per controsoffitto con guarnizione antipolvere | cadauno (cad) | 0,00 % | 0,00 euro | 22,10 euro
|  |  | PR.A22.A11.183 | Botola ispezione lamiera zinc.30x30 guarnizione antipolvere | Botola di ispezione 30x30 in lamiera zincata per controsoffitto con guarnizione antipolvere | cadauno (cad) | 0,00 % | 0,00 euro | 29,88 euro
|  |  | PR.A22.A11.185 | Botola ispezione lamiera zinc.40x40 guarnizione antipolvere | Botola di ispezione 40x40 in lamiera zincata per controsoffitto con guarnizione antipolvere | cadauno (cad) | 0,00 % | 0,00 euro | 35,41 euro
|  |  | PR.A22.A11.187 | Botola ispezione lamiera zinc.60x60 guarnizione antipolvere | Botola di ispezione 60x60 in lamiera zincata per controsoffitto con guarnizione antipolvere | cadauno (cad) | 0,00 % | 0,00 euro | 45,77 euro
A15 [Canniccio per controsoffitti]
|  |  | PR.A22.A15.010 | canniccio per controsoffitto in rotoli | canniccio per controsoffitto in rotoli | metro quadrato (m²) | 0,00 % | 0,00 euro | 6,33 euro
A23 [Serramenti]
A13 [Finestra o portafinestra in alluminio verniciato, di colore bianco, con marcatura CE (UNI EN 14351-1:2016),di misure standard e superficie massima m² 4,5, con profilati a taglio termico, compreso di vetrocamera sigillata tramite guarnizioni in gomma, senza uso di silicone, profili fermavetro ad incastro, gocciolatoio, serratura, ferramenta di attacco e sostegno, maniglie in alluminio, con trasmittanza termica minima prevista dalla normativa vigente, in base alla zona climatica, con classi di resistenza di tenuta all'acqua corrispondente alle norme UNI EN 12207:2017, con classe di permeabilità all'aria corrispondente alle norme UNI EN 12208:2000 e classe di resistenza al carico del vento corrispondente alle norme UNI EN 12210:2016, escluso il controtelaio e la formazione di centinature, minimo di misurazione per serramento m² 1,5]
|  |  | PR.A23.A13.011 | finestra a vasistas </=1,8 W/mqK | apertura ad una o due ante o vasistas valore trasmittanza </=1,8 W/mqK | metro quadrato (m²) | 0,00 % | 0,00 euro | 734,96 euro
|  |  | PR.A23.A13.021 | finestra a ribalta </= 1,8 W/mqK | apertura ad una o due ante a ribalta valore trasmittanza </= 1,8 W/mqK | metro quadrato (m²) | 0,00 % | 0,00 euro | 846,92 euro
|  |  | PR.A23.A13.023 | finestra a vasistas </= 1,67 W/mqK | apertura ad una o due ante o vasistas valore trasmittanza </= 1,67 W/mqK | metro quadrato (m²) | 0,00 % | 0,00 euro | 755,21 euro
|  |  | PR.A23.A13.027 | finestra ante a ribalta </= 1,67 W/mqK | apertura ad una o due ante a ribalta valore trasmittanza </= 1,67 W/mqK | metro quadrato (m²) | 0,00 % | 0,00 euro | 866,53 euro
|  |  | PR.A23.A13.031 | finestra a vasistas </= 1,4 W/mqK | apertura ad una o due ante o vasistas valore trasmittanza </= 1,4 W/mqK | metro quadrato (m²) | 0,00 % | 0,00 euro | 855,77 euro
|  |  | PR.A23.A13.041 | finestra a ribalta </= 1,4 W/mqK | apertura ad una o due ante a ribalta valore trasmittanza </= 1,4 W/mqK | metro quadrato (m²) | 0,00 % | 0,00 euro | 967,73 euro
|  |  | PR.A23.A13.043 | finestra a vasistas </= 1,3 W/mqK | apertura ad una o due ante o vasistas valore trasmittanza </= 1,3 W/mqK | metro quadrato (m²) | 0,00 % | 0,00 euro | 899,42 euro
|  |  | PR.A23.A13.047 | finestra a ribalta </= 1,3 W/mqK | apertura ad una o due ante a ribalta valore trasmittanza </= 1,3 W/mqK | metro quadrato (m²) | 0,00 % | 0,00 euro | 1.032,75 euro
|  |  | PR.A23.A13.051 | finestra a vasistas </=1,0 W/mqK | apertura ad una o due ante o vasistas valore trasmittanza </=1,0 W/mqK | metro quadrato (m²) | 0,00 % | 0,00 euro | 1.011,37 euro
|  |  | PR.A23.A13.061 | finestra a ribalta </= 1,0 W/mqK | apertura ad una o due ante a ribalta valore trasmittanza </= 1,0 W/mqK | metro quadrato (m²) | 0,00 % | 0,00 euro | 1.113,20 euro
A15 [Finestra o portafinestra in alluminio verniciato di colore bianco, ad uso di locali non riscaldati quali box, cantine e simili, completa di vetrocamera 5-6-5 o cristallo di sicurezza 3+3, controtelaio escluso, misurazione minima per serramento m² 1,5]
|  |  | PR.A23.A15.010 | apertura ad una o due ante o a vasistas | apertura ad una o due ante o a vasistas | metro quadrato (m²) | 0,00 % | 0,00 euro | 499,49 euro
A27 [Finestra o portafinestra in legno di abete, larice o lamellare, rispondente al Decreto CAM del 11-10-2017 (Criteri ambientali minimi), e marcatura CE (UNI EN 14351-1), di misure standard con superficie massima di mq 4,5, completa di vetrocamera sigillata tramite guarnizioni in gomma, profili fermavetro ad incastro, gocciolatoio, serratura, ferramenta di attacco e sostegno, maniglie in alluminio, con trasmittanza termica minima prevista dalla normativa vigente, in base alla zona climatica, classe di resistenza di tenuta all'acqua rispondente alle norme UNI EN 12207, classe di permeabilità all'acqua rispondente alle norme UNI EN 12208, classe di resistenza al carico del vento rispondente alle norme UNI EN 12210, escluso il controtelaio e la formazione di centinature, misurazione minima mq 1,50]
|  |  | PR.A23.A27.011 | Finestra o portafin. legno a 1/2 ante e/o vasistas 1,8 W/mqK | apertura ad una o due ante o vasistas valore trasmittanza 1,8 W/mqK | metro quadrato (m²) | 0,00 % | 0,00 euro | 625,34 euro
|  |  | PR.A23.A27.020 | Finestra o portaf. in legno a 1/2 ante ribalta 1,8 W/mqK | apertura ad una o due ante a ribalta valore trasmittanza 1,8 W/mqK | metro quadrato (m²) | 0,00 % | 0,00 euro | 600,88 euro
A37 [Finestra o portafinestra in PVC con profili estrusi in classe A e classificati in base alla zona climatica a norma UNI EN 12608-2016, oltre alla marcatura CE (UNI EN 14351-1:2016), di colore bianco, di misure standard e superficie massima m² 4,5 , compreso di vetrocamera sigillata tramite guarnizioni in gomma, senza uso di silicone, profili fermavetro ad incastro, gocciolatoio, serratura, ferramenta di attacco e sostegno, maniglie in alluminio, con trasmittanza termica minima prevista dalla normativa vigente in base alla zona climatica, con classe di resistenza di tenuta all'acqua corrispondente alle norme UNI EN 12207:2017, con classe di permeabilità all'aria corrispondente alle norme UNI EN 12208:2000 e classe di resistenza al carico del vento corrispondente alle norme UNI EN 12210:2016, escluso il controtelaio e la formazione di centinature, misurazione minima per serramento m² 1,0]
|  |  | PR.A23.A37.011 | finestra ante o vasistas tras. </= 1,8 W/mqK | apertura ad una o due ante o vasistas valore trasmittanza </= 1,8 W/mqK | metro quadrato (m²) | 0,00 % | 0,00 euro | 586,96 euro
|  |  | PR.A23.A37.021 | finestra ante a ribalta </= 1,8 W/mqK | apertura ad una o due ante a ribalta valore trasmittanza </= 1,8 W/mqK | metro quadrato (m²) | 0,00 % | 0,00 euro | 722,32 euro
|  |  | PR.A23.A37.023 | finestra ante a vasistas </= 1,67 WmqK | apertura ad una o due ante o vasistas valore trasmittanza </= 1,67 W/mqK | metro quadrato (m²) | 0,00 % | 0,00 euro | 631,24 euro
|  |  | PR.A23.A37.027 | finestra ante a ribalta </= 1,67 W/mqK | apertura ad una o due ante a ribalta valore trasmittanza </= 1,67 W/mqK | metro quadrato (m²) | 0,00 % | 0,00 euro | 766,59 euro
|  |  | PR.A23.A37.031 | finestra a vasistas </= 1,4 W/mqK | apertura ad una o due ante o vasistas valore trasmittanza </= 1,4 W/mqK | metro quadrato (m²) | 0,00 % | 0,00 euro | 703,34 euro
|  |  | PR.A23.A37.041 | finestra anta a ribalta </= 1,4 W/mqK | apertura ad una o due ante a ribalta valore trasmittanza </= 1,4 W/mqK | metro quadrato (m²) | 0,00 % | 0,00 euro | 838,70 euro
|  |  | PR.A23.A37.043 | finestra anta a vasistas </= 1,3 W/mqK | apertura ad una o due ante o vasistas valore trasmittanza </= 1,3 W/mqK | metro quadrato (m²) | 0,00 % | 0,00 euro | 748,88 euro
|  |  | PR.A23.A37.047 | finestra a ribalta </= 1,3 W/mqK | apertura ad una o due ante a ribalta valore trasmittanza </= 1,3 W/mqK | metro quadrato (m²) | 0,00 % | 0,00 euro | 884,24 euro
|  |  | PR.A23.A37.051 | finestra ante a vasistas </= 1,0 W/mqK | apertura ad una o due ante o vasistas valore trasmittanza </= 1,0 W/mqK | metro quadrato (m²) | 0,00 % | 0,00 euro | 867,79 euro
|  |  | PR.A23.A37.061 | finestra anta a ribalta </= 1,0 W/mqK | apertura ad una o due ante a ribalta valore trasmittanza </= 1,0 W/mqK | metro quadrato (m²) | 0,00 % | 0,00 euro | 1.013,27 euro
B10 [Controtelaio per finestre, portefinestre e simili,]
|  |  | PR.A23.B10.020 | Controtelaio in legno per porte | in legno (multistrato di betulla idrofugo) | metro lineare (m) | 0,00 % | 0,00 euro | 20,24 euro
C10 [Persiana,]
|  |  | PR.A23.C10.010 | Persiana in alluminio alla genovese. | a stecca aperta alla genovese di alluminio verniciato, con telaio senza battuta e antello apribile, telaio principale realizzato con profili della sezione da 45x60 mm assemblati negli angoli mediante idonee squadrette, il tutto colorato con vernice epossidica poliuretanica a forno. Ferramenta d'uso di primaria qualita'. | metro quadrato (m²) | 0,00 % | 0,00 euro | 506,00 euro
C12 [Fermapersiana in lega metallica verniciata tipo "Omino", con tassello in materiale plastico]
|  |  | PR.A23.C12.010 | Fermapersiana tipo " Omino " | Fermapersiana con tassello in lega metallica verniciata in nero tipo " Omino " | cadauno (cad) | 0,00 % | 0,00 euro | 5,44 euro
D10 [Avvolgibili,]
|  |  | PR.A23.D10.010 | Avvolgibili in alluminio. | di alluminio verniciato a stecche, ganci di fissaggio con sistema antisganciamento, complete di accessori di normale dotazione, coibentate con poliuretano espanso, esclusi guide, rulli, pulegge, avvolgitore e cinghia. | metro quadrato (m²) | 0,00 % | 0,00 euro | 91,71 euro
|  |  | PR.A23.D10.020 | Avvolgibili in PVC | in PVC, complete di sistema antisganciamento e accessori di normale dotazione, esclusi guide, rulli, pulegge, avvolgitore e cinghia. | metro quadrato (m²) | 0,00 % | 0,00 euro | 44,28 euro
D50 [Accessori per avvolgibili.]
|  |  | PR.A23.D50.010 | Apparecchio a sporgere acciaio | Apparecchio a sporgere in acciaio zincato | cadauno (cad) | 0,00 % | 0,00 euro | 78,43 euro
|  |  | PR.A23.D50.012 | Apparecchio a sporgere alluminio + guide con feltrini | Apparecchio a sporgere in alluminio completo di guide con feltrini | cadauno (cad) | 0,00 % | 0,00 euro | 173,31 euro
|  |  | PR.A23.D50.020 | Guide in alluminio con feltrini | Guide in alluminio con feltrini | metro lineare (m) | 0,00 % | 0,00 euro | 10,12 euro
|  |  | PR.A23.D50.030 | Rullo completo di cuscinetti | Rullo completo di cuscinetti | metro lineare (m) | 0,00 % | 0,00 euro | 37,95 euro
|  |  | PR.A23.D50.040 | Avvolgitore in ferro zincato, | Avvolgitore in ferro zincato, comprensivo di cinghia con placca bianca | cadauno (cad) | 0,00 % | 0,00 euro | 18,98 euro
|  |  | PR.A23.D50.050 | Cassonetto coprirullo in pvc coibentato | Cassonetto coprirullo in pvc coibentato | metro lineare (m) | 0,00 % | 0,00 euro | 151,80 euro
|  |  | PR.A23.D50.051 | Cassonetto coprirullo in pvc non coibentato | Cassonetto coprirullo in pvc non coibentato | metro lineare (m) | 0,00 % | 0,00 euro | 113,85 euro
D60 [Serranda metallica completa di guide, supporti e rulli predisposti per la motorizzazione, zoccoli e serratura del tipo:]
|  |  | PR.A23.D60.010 | Serranda metallica a maglia in tondo d acciaio | metallica a maglia semplice in tondo di acciaio zincato o verniciato, completa di guide supporti rulli e zoccoli. | metro quadrato (m²) | 0,00 % | 0,00 euro | 111,08 euro
|  |  | PR.A23.D60.020 | Serranda in elementi semplici o bombati | zincata a elementi semplici o bombati | metro quadrato (m²) | 0,00 % | 0,00 euro | 56,53 euro
|  |  | PR.A23.D60.030 | Serranda in elementi semplici o bombati zincata microtaf | zincata microtraforata a elementi semplici o bombati | metro quadrato (m²) | 0,00 % | 0,00 euro | 86,29 euro
|  |  | PR.A23.D60.040 | Serranda in elementi semplici o bombati inox AISI 304 | in acciaio inox AISI 304 a elementi semplici o bombati | metro quadrato (m²) | 0,00 % | 0,00 euro | 200,34 euro
|  |  | PR.A23.D60.050 | Serranda in elementi semplici o bombati allum anodizzato | in alluminio anodizzato a elementi semplici o bombati | metro quadrato (m²) | 0,00 % | 0,00 euro | 182,48 euro
|  |  | PR.A23.D60.060 | Serranda basculante manuale in lamiera zincata 6/10 | in lamiera zincata 6/10 , basculante manuale | metro quadrato (m²) | 0,00 % | 0,00 euro | 55,07 euro
E10 [Porta interna,]
|  |  | PR.A23.E10.010 | Porta interna standard tamburata cm 70-80-90-100 sp. 40 mm. | tipo standard, tamburata, della larghezza di cm 70-80-90-100, spessore minimo 40 mm. Anta con struttura perimetrale di abete, con battuta impiallacciata o laccata, riempimento interno con struttura alveolare resinosa, completa di controtelaio di legno listellare impiallacciato dello spessore minimo di mm 40 compresi coprifili a incasso, cerniere, serratura e maniglia di ottone, con anta pannelli MDF dello spessore di circa 5 mm impiallacciati con essenze di tipo corrente. | cadauno (cad) | 0,00 % | 0,00 euro | 456,67 euro
|  |  | PR.A23.E10.015 | porta MDF LISCIA laccata opaca 70,80,90 | Porta interna a battente ad anta singola in MDF la finitura liscia (non pantografata) , della larghezza di cm 70-80-90 costruite come segue: Anta dello spessore di 45 mm circa costituita da un nido d'ape a cellula fitta interna, rivestita esternamente da due pannelli di MDF spessore 4 mm circa, completa di serratura tipo Patent, cerniere tipo Anuba da 14mm con perno maggiorato e maniglia commerciale. Telaio fisso in legno listellare sui fianchi e in multistrato sui lati superiore e inferiore, dello spessore di 45mm circa completo di scontro per serrature e guarnizioni in PVC; finitura dell'anta, telaio e coprifili mediante laccatura opaca colori ral. Larghezza muro massimo 15 cm. Coprifili di finitura interni ed esterni larghezza 70-80 mm mm telescopici. | cadauno (cad) | 0,00 % | 0,00 euro | 627,44 euro
|  |  | PR.A23.E10.020 | porta MDF PANTOGRAFATA laccata opaca 70-80-90 | Porta interna a battente ad anta singola in MDF a finitura PANTOGRAFATA , della larghezza di cm 70-80-90 costruite come segue: Anta dello spessore di 45 mm circa costituita da un nido d'ape a cellula fitta interna, rivestita esternamente da due pannelli a vista di MDF pantografati spessore 8 mm, completa di serratura tipo Patent, cerniere tipo Anuba da 14 mm con perno maggiorato e maniglia commerciale. Telaio fisso in legno listellare sui fianchi e in multistrato sui lati superiore e inferiore, dello spessore di 45 mm circa completo di scontro per serrature e guarnizioni in PVC; finitura dell'anta, telaio e coprifili telescopici, mediante laccatura opaca colori RAL. larghezza muro massimo 15 cm. Coprifili di finitura interni ed esterni larghezza 70-80 mm mm telescopici. | cadauno (cad) | 0,00 % | 0,00 euro | 784,30 euro
|  |  | PR.A23.E10.025 | porta in LAMINATO 70-80-90 | Porta interna a battente ad anta singola con finitura liscia in laminato , della larghezza di cm 70-80-90,costruite come segue: Anta dello spessore di 45 mm circa costituita da un nido d'ape a cellula fitta interna, rivestita esternamente da due pannelli rivestiti in laminato antigraffio venato completa di serratura tipo Patent, cerniere tipo Anuba da 14 mm con perno maggiorato e maniglia commerciale. Telaio fisso in legno listellare sui fianchi e in multistrato sui lati superiore e inferiore, dello spessore pari a circa 45 mm completo di scontro per serrature e guarnizioni in PVC; larghezza muro massimo 15 cm. Coprifili di finitura interni ed esterni larghezza 70-80 mm mm telescopici. | cadauno (cad) | 0,00 % | 0,00 euro | 560,40 euro
|  |  | PR.A23.E10.900 | porta lamiera metallica cantina | in monolamiera di acciaio zincato completa di telaio a murare, serratura, anta unica, dimensioni 0,80+0,90x2.00 m. | cadauno (cad) | 0,00 % | 0,00 euro | 115,12 euro
F10 [Portoncino capo-scala,]
|  |  | PR.A23.F10.010 | Portoncino capo-scala tamburato ad un'anta | tamburato, con struttura alveolare in cartone plastificato, completo di braghettone e coprifili, di luce netta compresa tra 0,80 m e 1,00 m e altezza compresa tra 2,00 m e 2,20 m misurato a luce netta, compresi i coprifili, rivestito su ambo i lati in compensato di essenze pregiate (mogano, rovere, tanganica) dello spessore di 8 mm, ad una anta. | cadauno (cad) | 0,00 % | 0,00 euro | 671,96 euro
|  |  | PR.A23.F10.020 | Portoncino capo-scala blindato ad un'anta | blindato, completo di controtelaio a murare di acciaio, ante con doppia lamiera di acciaio verniciato da 8/10" completo di serratura di sicurezza anti-scasso ad aste per chiusura su quattro lati, rivestimento su ambo i lati di compensato di essenze pregiate dello spessore di 8 mm (mogano, rovere, tanganica) compresi il telaio in acciaio verniciato o acciaio inox, i coprifili in legno della stessa essenza del rivestimento, ad una anta delle dimensioni di 90x210 cm, circa. | cadauno (cad) | 0,00 % | 0,00 euro | 1.349,44 euro
|  |  | PR.A23.F10.025 | portoncino blindato a 1 anta classe 3 | blindato ad 1 anta ,classe di resistenza 3, di primaria marca, completo di controtelaio a murare di acciaio, anta con doppia lamiera di acciaio verniciato completo di serratura di sicurezza cilindro europeo anti-scasso ad aste per chiusura su quattro lati, rivestimento su ambo i lati di compensato di essenze pregiate dello spessore di 8 mm (mogano, rovere, tanganica) compresi il telaio in acciaio verniciato o acciaio inox, i coprifili in legno della stessa essenza del rivestimento, ad una anta delle dimensioni di 90x210 cm, circa. | cadauno (cad) | 0,00 % | 0,00 euro | 1.644,50 euro
G10 [Portone,]
|  |  | PR.A23.G10.010 | Portone di alluminio ad una o due ante. | di alluminio di profilati di lega leggera di sezione oltre i 45x45 mm, dello spessore di 2 mm, compreso controtelaio zincato a murare, con superficie vista anodizzata a 20 micron, compreso il vetro di sicurezza 6-7 mm, con interposta pellicola da 0,38 mm, valutata a m² misurato da spallina a spallina e da piana a mezzanino, misurazione minima 2,00 m² ad una o due ante. | metro quadrato (m²) | 0,00 % | 0,00 euro | 469,93 euro
A24 [Vetri]
A10 [Lastra di vetro float]
|  |  | PR.A24.A10.010 | Lastre di vetro float, spessore 4 mm. | spessore 4 mm. | metro quadrato (m²) | 0,00 % | 0,00 euro | 16,39 euro
|  |  | PR.A24.A10.020 | Lastre di vetro float, spessore 5 mm. | spessore 5 mm. | metro quadrato (m²) | 0,00 % | 0,00 euro | 20,97 euro
A20 [Lastra di vetro stampato]
|  |  | PR.A24.A20.010 | Lastre di vetro stampato incolore spessore 4 mm. | incolore spessore 4 mm. | metro quadrato (m²) | 0,00 % | 0,00 euro | 16,75 euro
|  |  | PR.A24.A20.020 | Lastre di vetro stampato incolore spessore 6 mm. | incolore spessore 6 mm. | metro quadrato (m²) | 19,23 % | 0,00 euro | 26,86 euro
A70 [Vetro stratificato di sicurezza.]
|  |  | PR.A24.A70.010 | Vetro stratificato di sicurezza 1B1 sp. 9 mm | composto da due lastre float chiaro ed interposta pellicola polivinilbutirrale. Caratteristiche di sicurezza Classe 1B1 (UNI EN 12600). Spessore 9 mm | metro quadrato (m²) | 0,00 % | 0,00 euro | 63,25 euro
|  |  | PR.A24.A70.020 | Stratificato sicurezza 2B2 sp. 8 mm | composto da due lastre float chiaro ed interposta pellicola polivinilbutirrale. Caratteristiche di sicurezza Classe 2B2 (UNI EN 12600). Spessore 8 mm | metro quadrato (m²) | 0,00 % | 0,00 euro | 60,72 euro
|  |  | PR.A24.A70.030 | Stratificato sicurezza 2B2 sp.6 mm 3+3 | composto da due lastre float chiaro ed interposta pellicola polivinilbutirrale. Caratteristiche di sicurezza Classe 2B2 (UNI EN 12600). Spessore 6 mm (3+3) | metro quadrato cent(m²/cm) | 0,00 % | 0,00 euro | 49,34 euro
|  |  | PR.A24.A70.040 | Stratificato sicurezza 2B2 sp.4 mm 2+2 | composto da due lastre float chiaro ed interposta pellicola polivinilbutirrale. Caratteristiche di sicurezza Classe 2B2 (UNI EN 12600). Spessore 4 mm (2+2) | metro quadrato cent(m²/cm) | 0,00 % | 0,00 euro | 49,34 euro
A75 [vetro camera di sicurezza]
|  |  | PR.A24.A75.010 | vetro camera sicurezza 2B2 spessore 33.1 be + 14 GAWe + 33,1 | con vetro basso emissivo stratificato trasmittanza UG 1,1 W/mqk caratteristiche di sicurezza 2B2 (UNI EN 12600) spessore 33.1 be + 14 GAWe + 33,1 | metro quadrato (m²) | 0,00 % | 0,00 euro | 111,32 euro
|  |  | PR.A24.A75.020 | vetro camera sicurezza 2B2 spessore 33.2 be + 14 GAWe + 33,2 | con vetro basso emissivo stratificato trasmittanza UG 1,1 W/mqk caratteristiche di sicurezza 2B2 (UNI EN 12600) spessore 33.2 be + 14 GAWe + 33,2 | metro quadrato (m²) | 0,00 % | 0,00 euro | 117,65 euro
A90 [Vetrata isolante]
|  |  | PR.A24.A90.010 | Vetrata isolante. da 4+4 mm, intercapedine da 6,9,12,16 mm. | composta da vetro float chiaro 4 mm, intercapedine da 6,9,12,16 mm, vetro float chiaro 4 mm, gas di riempimento aria | metro quadrato (m²) | 0,00 % | 0,00 euro | 30,63 euro
A25 [Materiali per pitturazioni e simili]
A10 [Diluenti]
|  |  | PR.A25.A10.010 | Diluente sintetico | sintetico. | Litri (I,L) | 0,00 % | 0,00 euro | 2,69 euro
A12 [Sverniciatori]
|  |  | PR.A25.A12.010 | Sverniciatore per legno | sverniciatore specifico per legno (resa 1L ogni 3-4 mq) | Litri (I,L) | 0,00 % | 0,00 euro | 18,98 euro
|  |  | PR.A25.A12.020 | carta abrasiva grana 60 in rotolo da 10 m | carta abrasiva grana 60 in rotolo da 10 m | cadauno (cad) | 0,00 % | 0,00 euro | 17,62 euro
A15 [Prodotto biocida per supporti murari da diluire in acqua ]
|  |  | PR.A25.A15.010 | Formulato specifico per disinfestazione di muffe, muschi ecc | Formulato liquido specifico per disinfestazione di muffe, muschi e alghe da diluire opportunamente | Litri (I,L) | 0,00 % | 0,00 euro | 20,24 euro
A20 [Imprimiture e fondi per interno ed esterno]
|  |  | PR.A25.A20.010 | Imprimitura trasparente/pigmentata acrilica int. est. | acrilico puro trasparente o pigmentato | Litri (I,L) | 0,00 % | 0,00 euro | 7,91 euro
|  |  | PR.A25.A20.020 | Fondo silicati potassio trasparente/pigmentato int. est. | ai silicati di potassio trasparente o pigmentato | Litri (I,L) | 0,00 % | 0,00 euro | 6,97 euro
|  |  | PR.A25.A20.030 | Fondo silossanico trasparente/pigmentato int. est. | silossanico trasparente o pigmentato | Litri (I,L) | 0,00 % | 0,00 euro | 9,51 euro
|  |  | PR.A25.A20.040 | Fissativo resine acrilsiliconiche | Fissativo resine acrilsiliconiche | Litri (I,L) | 0,00 % | 0,00 euro | 5,63 euro
|  |  | PR.A25.A20.050 | Fondo uniformante riempitivo a base grassello/silicato | Fondo uniformante riempitivo a base grassello di calce o ai silicati di potassio | Litri (I,L) | 0,00 % | 0,00 euro | 10,88 euro
|  |  | PR.A25.A20.060 | Fondo per tinteggiatura al silicato puro | Fondo per tinteggiatura al silicato puro | Litri (I,L) | 0,00 % | 0,00 euro | 14,04 euro
A40 [Sabbie]
|  |  | PR.A25.A40.010 | Sabbia silicea in sacchi da 25 kg | in sacchi da 25 kg | chilogrammi (Kg) | 0,00 % | 0,00 euro | 18,63 euro
|  |  | PR.A25.A40.020 | Sabbia quarzifera in sacchi | quarzifera in sacchi | chilogrammi (Kg) | 0,00 % | 0,00 euro | 27,94 euro
|  |  | PR.A25.A40.030 | Inerte specifico per microsabbiature 20/60 Mesh | Inerte minerale naturale per microsabbiature granulometria 0,2-1,00 mm 20/60 Mesh | tonnellata (t) | 0,00 % | 0,00 euro | 695,75 euro
|  |  | PR.A25.A40.035 | Inerte specifico per microsabbiature 80/200 Mesh | Inerte minerale naturale per microsabbiature granulometria 0,060-0,35 mm 80/200 Mesh | tonnellata (t) | 0,00 % | 0,00 euro | 569,25 euro
|  |  | PR.A25.A40.040 | Carbonato di calcio per microsabbiature | Carbonato di calcio per microsabbiature 0,053-0,6 mm | tonnellata (t) | 0,00 % | 0,00 euro | 569,25 euro
|  |  | PR.A25.A40.045 | Garnet 20-40 mesh grana 0,40-0,85 mm | Garnet 20-40 mesh grana 0,40-0,85 mm, durezza 7,5-8,0 mohs in confezioni da kg 5 | chilogrammi (Kg) | 0,00 % | 0,00 euro | 4,55 euro
A50 [Stucchi]
|  |  | PR.A25.A50.010 | Bicomponente poliuretanico per legno | Bicomponente poliuretanico per legno | chilogrammi (Kg) | 0,00 % | 0,00 euro | 19,76 euro
|  |  | PR.A25.A50.020 | Epossidico per rasature a basso spessore | Epossidico per rasature a basso spessore | chilogrammi (Kg) | 0,00 % | 0,00 euro | 8,10 euro
|  |  | PR.A25.A50.030 | Stucco per vetri | Stucco per vetri | chilogrammi (Kg) | 0,00 % | 0,00 euro | 3,80 euro
|  |  | PR.A25.A50.050 | Idrostucco | Idrostucco | Litri (I,L) | 0,00 % | 0,00 euro | 1,58 euro
B10 [Idropitture per interno]
|  |  | PR.A25.B10.010 | Idropittura acrilica lavabile per interni | acrilica (lavabile) | Litri (I,L) | 0,00 % | 0,00 euro | 13,56 euro
|  |  | PR.A25.B10.020 | Idropittura vinilica traspirante per interni | vinilica (traspirante) | Litri (I,L) | 0,00 % | 0,00 euro | 5,86 euro
|  |  | PR.A25.B10.030 | Tinta al grassello di calce pigmentata | Tinta al grassello di calce pigmentata con pigmenti minerali . | Litri (I,L) | 0,00 % | 0,00 euro | 5,60 euro
B12 [Ossidi minerali in polvere]
|  |  | PR.A25.B12.050 | pigmenti e terre naturali colorazioni varie | pigmenti e terre naturali colorazioni varie | chilogrammi (Kg) | 0,00 % | 0,00 euro | 44,28 euro
C10 [Idropitture per esterno]
|  |  | PR.A25.C10.010 | Idropittura acrilica (al quarzo) lavabile per esterni | Idropittura acrilica (al quarzo) lavabile per esterni | Litri (I,L) | 0,00 % | 0,00 euro | 9,50 euro
|  |  | PR.A25.C10.020 | Idropittura minerale ai silicati di potassio | minerale ai silicati di potassio | Litri (I,L) | 0,00 % | 0,00 euro | 15,77 euro
|  |  | PR.A25.C10.030 | Idropittura silossanica per esterni | silossanica | Litri (I,L) | 0,00 % | 0,00 euro | 20,02 euro
|  |  | PR.A25.C10.040 | Tinta a base di grassello di calce pigmentata | Tinta a base di grassello di calce pigmentata con pigmenti naturali. | Litri (I,L) | 0,00 % | 0,00 euro | 5,21 euro
|  |  | PR.A25.C10.050 | Silicato liquido di potassio di sostanze minerali pure | Silicato liquido di potassio composto da sostanze minerali pure e pigmenti inorganici resistenti alla luce, applicato a pennello, rullo o airless; resa per due mani kg/mq 0,35 previa applicazione di apposito fissativo (0,03 l/mq) questo escluso | chilogrammi (Kg) | 0,00 % | 0,00 euro | 19,51 euro
C20 [Rivestimenti plastici a spessore]
|  |  | PR.A25.C20.010 | Riv. Plastico spessore resine acriliche e gran. quarzo fine. | a base di resine acriliche e granuli di quarzo fine. | chilogrammi (Kg) | 0,00 % | 0,00 euro | 2,53 euro
|  |  | PR.A25.C20.020 | Riv. Plastico spessore resine acriliche e farine di quarzo | a base di resine acriliche e farine di quarzo. | chilogrammi (Kg) | 0,00 % | 0,00 euro | 3,16 euro
D10 [Prodotti protettivi per materiali lapidei]
|  |  | PR.A25.D10.010 | Prodotti protettivi idrorepellenti incolori | idrorepellente incolore | Litri (I,L) | 0,00 % | 0,00 euro | 11,26 euro
E10 [Antiruggini, prodotti di fondo per metalli legno e simili]
|  |  | PR.A25.E10.010 | Antiruggine idrosolubile | idrosolubile | Litri (I,L) | 0,00 % | 0,00 euro | 23,57 euro
|  |  | PR.A25.E10.020 | Anti corrosivo alta adesione lamiera grecata, leghe leggere | anti corrosivo ad alta adesione per lamiera grecata, leghe leggere etc. | Litri (I,L) | 0,00 % | 0,00 euro | 11,80 euro
|  |  | PR.A25.E10.030 | Fondo per legno epossidico bicomponente idrosolubile | epossidico bicomponente idrosolubile | Litri (I,L) | 0,00 % | 0,00 euro | 24,67 euro
|  |  | PR.A25.E10.040 | Cementite all'acqua inodore | Cementite inodore all'acqua | chilogrammi (Kg) | 0,00 % | 0,00 euro | 22,77 euro
E20 [Vernice]
|  |  | PR.A25.E20.010 | Vernice epossidica bicomponente | epossidica bicomponente ai fosfati di zinco | Litri (I,L) | 0,00 % | 0,00 euro | 15,18 euro
|  |  | PR.A25.E20.050 | Vernice poliuretanica alifatica | poliuretanica alifatica bicomponente | Litri (I,L) | 0,00 % | 0,00 euro | 18,98 euro
F10 [Pitture di finitura per legno e ferro]
|  |  | PR.A25.F10.010 | Smalto brillante/satin.all'acqua non ingiall. per est.e int. | smalto brillante/satinato all'acqua non ingiallente per esterni e interni adatto a tutti i supporti opportunamente preparati (ferro,legno,muro,fibrocemento,P.V.C.,lamiere zincate ecc.) | Litri (I,L) | 0,00 % | 0,00 euro | 19,44 euro
|  |  | PR.A25.F10.050 | Smalto a solvente satinato ferromicaceo | smalto a solvente satinato ferromicaceo | Litri (I,L) | 0,00 % | 0,00 euro | 17,71 euro
|  |  | PR.A25.F10.060 | Vernice trasparente di finitura | Vernice trasparente di finitura | Litri (I,L) | 0,00 % | 0,00 euro | 23,31 euro
F15 [Vernici, oli, cere per legno]
|  |  | PR.A25.F15.010 | Olio nat. ind. imp. resist. usura incolore per legno | Olio naturale indurente, impermeabile e resistente all'usura in confezione da 10 litri, tipo incolore. | Litri (I,L) | 0,00 % | 0,00 euro | 27,47 euro
|  |  | PR.A25.F15.012 | smalto a base di olio di lino cotto | smalto a base di olio di lino cotto | Litri (I,L) | 0,00 % | 0,00 euro | 18,14 euro
|  |  | PR.A25.F15.015 | Vernice ad acqua impregnante non pellicolante. | Vernice ad acqua impregnante non pellicolante. | Litri (I,L) | 0,00 % | 0,00 euro | 12,65 euro
|  |  | PR.A25.F15.020 | Cera finitura base cere/oli per legno | Cera di finitura a base di cere e oli naturali in confezione da 10 litri, tipo liquido. | Litri (I,L) | 0,00 % | 0,00 euro | 18,98 euro
|  |  | PR.A25.F15.025 | cera microcristallina | Cera microcristallina pronto all?uso a base di cera microcristallina R21 ad alto punto di goccia (104-109°C) in solvente isoparaffinico inodore. | Litri (I,L) | 0,00 % | 0,00 euro | 19,59 euro
F20 [Pitture intumescenti]
|  |  | PR.A25.F20.010 | Pittura intumescente | per applicazione su metallo, legno, calcestruzzo | chilogrammi (Kg) | 0,00 % | 0,00 euro | 16,45 euro
F25 [Vernice per segnaletica stradale]
|  |  | PR.A25.F25.025 | bianca rif base acqua UNI EN 1436 | bianca rifrangente a base d'acqua conforme alla norma UNI EN 1436 | chilogrammi (Kg) | 0,00 % | 0,00 euro | 3,61 euro
|  |  | PR.A25.F25.027 | gialla rifr base acqua norma UNI EN 1436 | gialla rifrangente a base d'acqua conforme alla norma UNI EN 1436 | chilogrammi (Kg) | 0,00 % | 0,00 euro | 4,33 euro
|  |  | PR.A25.F25.030 | blu non rifr base acqua | blu non rifrangente a base d'acqua | chilogrammi (Kg) | 0,00 % | 0,00 euro | 3,87 euro
|  |  | PR.A25.F25.040 | bianca rifr acrilica norma UNI EN 1436 | bianca rifrangente a solvente acrilica conforme alla norma UNI EN 1436 | chilogrammi (Kg) | 0,00 % | 0,00 euro | 2,97 euro
|  |  | PR.A25.F25.043 | gialla rifr acrilica norma UNI EN 1436 | gialla rifrangente a solvente acrilica conforme alla norma UNI EN 1436 | chilogrammi (Kg) | 0,00 % | 0,00 euro | 3,34 euro
|  |  | PR.A25.F25.045 | gialla rifr acrilica norma UNI EN 1436 quant > 10.000 kg | gialla rifrangente a solvente acrilica conforme alla norma UNI EN 1436, per quantitativi superiori ai 10.000 Kg | chilogrammi (Kg) | 0,00 % | 0,00 euro | 3,28 euro
|  |  | PR.A25.F25.047 | blu non rifr acrilica | blu non rifrangente a solvente acrilica | chilogrammi (Kg) | 0,00 % | 0,00 euro | 3,01 euro
|  |  | PR.A25.F25.050 | nera non rifr acrilica | nera non rifrangente a solvente acrilica | chilogrammi (Kg) | 0,00 % | 0,00 euro | 3,23 euro
|  |  | PR.A25.F25.060 | bianca rif alchidica norma UNI EN 1436 | bianca rifrangente a solvente alchidica conforme alla norma UNI EN 1436 | chilogrammi (Kg) | 0,00 % | 0,00 euro | 3,11 euro
|  |  | PR.A25.F25.063 | gialla rifr alchidica norma UNI EN 1436 | gialla rifrangente a solvente alchidica conforme alla norma UNI EN 1436 | chilogrammi (Kg) | 0,00 % | 0,00 euro | 3,39 euro
|  |  | PR.A25.F25.065 | blu non rifr alchidica | blu non rifrangente a solvente alchidica | chilogrammi (Kg) | 0,00 % | 0,00 euro | 2,93 euro
|  |  | PR.A25.F25.070 | diluente per vernice spartitraffico a solvente | diluente per vernice spartitraffico a solvente | Litri (I,L) | 0,00 % | 0,00 euro | 2,81 euro
|  |  | PR.A25.F25.075 | smaltimento latte per Kg di vernice | smaltimento latte per Kg di vernice | chilogrammi (Kg) | 0,00 % | 0,00 euro | 2,91 euro
F30 [Pitture/vernici per verniciatura gallerie]
|  |  | PR.A25.F30.010 | Pittura a tempera per verniciatura gallerie | pittura a tempera | chilogrammi (Kg) | 0,00 % | 0,00 euro | 2,15 euro
U10 [Prodotti per preparazione e protezioni superfici da tinteggiare]
|  |  | PR.A25.U10.005 | Nastro adesivo carta gommata | Nastro adesivo di carta gommata in varie larghezze, in rotoli da 50 mt | cadauno (cad) | 0,00 % | 0,00 euro | 2,38 euro
V10 [Vernici spray]
|  |  | PR.A25.V10.005 | vernicie spray nera | Vernice acrilica spray in bomboletta colore nero | cadauno (cad) | 0,00 % | 0,00 euro | 9,22 euro
Z10 [Zincatura]
|  |  | PR.A25.Z10.010 | Zincatura a caldo | a caldo | chilogrammi (Kg) | 0,00 % | 0,00 euro | 1,90 euro
|  |  | PR.A25.Z10.020 | Zincatura elettrolitica 10 micron | elettrolitica 10 micron | chilogrammi (Kg) | 0,00 % | 0,00 euro | 1,90 euro
A40 [Combustibili - Lubrificanti]
A10 [Gasolio]
|  |  | PR.A40.A10.010 | Gasolio per autotrazione | per autotrazione | Litri (I,L) | 0,00 % | 0,00 euro | 1,87 euro
A12 [Benzina ]
|  |  | PR.A40.A12.010 | Benzina | Benzina | Litri (I,L) | 0,00 % | 0,00 euro | 1,96 euro
A20 [Lubrificanti per automezzi]
|  |  | PR.A40.A20.010 | Lubrificanti per automezzi minerali | minerali | chilogrammi (Kg) | 0,00 % | 0,00 euro | 4,83 euro
A25 [Lubrificanti per perforazione]
|  |  | PR.A40.A25.010 | lubrificante per perforazione | lubrificante per perforazione | Litri (I,L) | 0,00 % | 0,00 euro | 12,14 euro
A30 [Gas]
|  |  | PR.A40.A30.010 | Gas Propano in contenitori da kg 25 | in contenitori da kg 25 | chilogrammi (Kg) | 0,00 % | 0,00 euro | 2,78 euro
|  |  | PR.A40.A30.020 | Coppia di bombole per saldatura | Coppia di bombole per saldatura | cadauno (cad) | 0,00 % | 0,00 euro | 116,77 euro
E10 [Elettricità]
|  |  | PR.A40.E10.010 | Elettricità per cantieri | per cantieri | KW/h | 0,00 % | 0,00 euro | 0,39 euro
A41 [Materiali vari, locali e attrezzature di cantiere]
A05 [Acqua potabile uso cantiere]
|  |  | PR.A41.A05.010 | acqua potabile uso cantiere | acqua potabile uso cantiere | metro cubo (m³) | 0,00 % | 0,00 euro | 3,80 euro
A10 [Elettrodi]
|  |  | PR.A41.A10.010 | Elettrodi per saldatura acciaio | per saldatura acciaio | cadauno (cad) | 0,00 % | 0,00 euro | 0,19 euro
A20 [Esplosivi]
|  |  | PR.A41.A20.010 | Esplosivi gelatina dinamite. | gelatina dinamite. | chilogrammi (Kg) | 0,00 % | 0,00 euro | 10,34 euro
A30 [Materiali da imballaggio e protezione in pvc, PE , nastri adesivi]
|  |  | PR.A41.A30.010 | Telo in PE h cm 50 per imballaggi tipo "pluriball" | Telo in PE h cm 50 per imballaggi tipo "pluriball" peso gr/mq 90 fornito in rotoli da m. 100 | metro quadrato (m²) | 0,00 % | 0,00 euro | 1,52 euro
|  |  | PR.A41.A30.020 | feltro protettivo rivestito in PE antiscivolo | feltro protettivo rivestito in PE antiscivolo del peso di circa 200 gr/mq fornito in rotoli da m. 50 altezza cm 100 | metro quadrato (m²) | 0,00 % | 0,00 euro | 0,95 euro
B10 [Rete di armatura per intonaci e per consolidamento]
|  |  | PR.A41.B10.010 | Rete portaintonaco in fibra di vetro da 75 a 110 gr/mq | in fibra di vetro da 75 a 110 gr/mq | metro quadrato (m²) | 0,00 % | 0,00 euro | 1,45 euro
|  |  | PR.A41.B10.020 | Rete portaintonaco in fibra di vetro da 111 a 170 gr/mq | in fibra di vetro da 111 a 170 gr/mq | metro quadrato (m²) | 0,00 % | 0,00 euro | 1,52 euro
|  |  | PR.A41.B10.030 | Rete fibra di vetro del peso di kg/mq 1,2 | Rete fibra di vetro del peso di kg/mq 1,2 | metro quadrato (m²) | 0,00 % | 0,00 euro | 6,33 euro
|  |  | PR.A41.B10.050 | rete portaintonaco tipo nervometal | rete portaintonaco tipo nervometal | metro quadrato (m²) | 0,00 % | 0,00 euro | 5,06 euro
C10 [Elementi per recinzione di cantiere]
|  |  | PR.A41.C10.010 | Pannelli in grigliato metallico recinzione cantiere | Recinzione provvisoria 4 tubi modulare in pannelli altezza 2000 mm circa, con tamponatura in luce della rete elettrosaldata. Pali tubolari zincati verticale diametro 40 mm circa e orizzontali da 30/40 mm circa. | metro lineare (m) | 0,00 % | 0,00 euro | 36,84 euro
|  |  | PR.A41.C10.015 | Basamento in calcestruzzo pref. per recinzione cantiere | Basamento in calcestruzzo prefabbricato, per recinzione di cantiere in pannelli di grigliato metallico. | cadauno (cad) | 0,00 % | 0,00 euro | 5,31 euro
|  |  | PR.A41.C10.020 | New Jersey in cls l=m 6,00 | New Jersey in cls l=m 6,00 | cadauno (cad) | 0,00 % | 0,00 euro | 913,03 euro
|  |  | PR.A41.C10.025 | New Jersey in PVC 100x40x70 h, zavorrabilità l 45 | New Jersey in PVC 100x40x70 h, zavorrabilità l 45 | cadauno (cad) | 0,00 % | 0,00 euro | 56,93 euro
|  |  | PR.A41.C10.030 | rete in polietilene arancione | rete per delimitazione cantiere in polietilene ad alta densità in colore arancione h. 1,2 m. | metro lineare (m) | 0,00 % | 0,00 euro | 0,81 euro
|  |  | PR.A41.C10.035 | tappo copritondino | tappo a fungo copritondino in materiale plastico | cadauno (cad) | 0,00 % | 0,00 euro | 0,19 euro
|  |  | PR.A41.C10.040 | sacchetto riempito con graniglia | sacchetto di appesantimento per stabilizzare supporti mobili, in pvc arancione, riempito con graniglia di pietra | cadauno (cad) | 0,00 % | 0,00 euro | 12,43 euro
|  |  | PR.A41.C10.045 | sacchetto vuoto riempibile | sacchetto di appesantimento per stabilizzare supporti mobili, in pvc arancione, riempibile, dotato di tappo ermetico | cadauno (cad) | 0,00 % | 0,00 euro | 4,97 euro
C15 [Segnaletica]
|  |  | PR.A41.C15.010 | palette rossa e verde | coppia di palette rossa e verde per segnalazioni | cadauno (cad) | 0,00 % | 0,00 euro | 12,30 euro
|  |  | PR.A41.C15.015 | bandierina rossa | bandierina rossa per segnalazioni | cadauno (cad) | 0,00 % | 0,00 euro | 8,22 euro
|  |  | PR.A41.C15.020 | nastro bianco rosso | nastro bianco - rosso in pvc per delimitazione area di lavoro | metro lineare (m) | 0,00 % | 0,00 euro | 0,03 euro
|  |  | PR.A41.C15.030 | Dispositivo luminoso a led | Dispositivo luminoso in plastica a led per cantiere a batteria con luce fissa o lampeggiante | cadauno (cad) | 0,00 % | 0,00 euro | 13,11 euro
D10 [Ponteggiature, reti di sicurezza e affini]
|  |  | PR.A41.D10.010 | Sistema completo in "cavalletti prefabbricati in acciaio" | sistema completo in "cavalletti prefabbricati in acciaio" (comprensivo di: portali, diagonali e correnti, basette, pianali, fermapiedi, botole, scale, ancoraggi ecc.) | metro quadrato (m²) | 0,00 % | 0,00 euro | 58,19 euro
|  |  | PR.A41.D10.015 | Elemento parasassi prefabbricato | Elemento parasassi prefabbricato | cadauno (cad) | 0,00 % | 0,00 euro | 42,12 euro
|  |  | PR.A41.D10.020 | Lamiera pianale 50x180 per piani ponteggi | Lamiera pianale 50x180 per piani ponteggi | cadauno (cad) | 0,00 % | 0,00 euro | 23,91 euro
|  |  | PR.A41.D10.110 | Tubi per ponteggi giunto-tubo | Tubi per ponteggiature giunto-tubo | metro lineare (m) | 0,00 % | 0,00 euro | 4,55 euro
|  |  | PR.A41.D10.111 | Giunto per ponteggi giunto-tubo | Giunto per ponteggi giunto-tubo | cadauno (cad) | 0,00 % | 0,00 euro | 8,35 euro
|  |  | PR.A41.D10.112 | Basetta regolabile per ponteggi giunto-tubo | Basetta regolabile per ponteggi giunto-tubo | cadauno (cad) | 0,00 % | 0,00 euro | 9,87 euro
|  |  | PR.A41.D10.113 | Basetta fissa per ponteggi giunto-tubo | Basetta fissa per ponteggi giunto-tubo | cadauno (cad) | 0,00 % | 0,00 euro | 2,66 euro
|  |  | PR.A41.D10.114 | Spinotto per ponteggi giunto-tubo | Spinotto per ponteggi giunto-tubo | cadauno (cad) | 0,00 % | 0,00 euro | 2,20 euro
|  |  | PR.A41.D10.201 | Cavalletto estensibile per edilizia h max 1.80 m | Cavalletto estensibile per edilizia, altezza massima 1.80 m | cadauno (cad) | 0,00 % | 0,00 euro | 28,84 euro
E10 [Box monoblocco in lamiera zincata ]
|  |  | PR.A41.E10.010 | Box monoblocco in lamiera zincata servizio igienico | Box monoblocco in lamiera zincata preverniciata e coibentata completo di impianto elettrico idrico e di scarico dotato di wc completo di cassetta di cacciata | cadauno (cad) | 0,00 % | 0,00 euro | 2.340,25 euro
|  |  | PR.A41.E10.020 | Locale Spogliatoio | Locale spogliatoio, costituito da monoblocco in lamiera zincata coibentata, completo di impianto elettrico e idrico, di armadietti e panche, compresi oneri di montaggio e smontaggio, il tutto conforme a quanto previsto nell'allegato XIII del D.lgs. 9/4/2008, n° 81 e s.m.i., delle dimensioni di circa 2,20x4,50x2,40 m circa,valutato per i primi 12 mesi di utilizzo. | cadauno (cad) | 0,00 % | 0,00 euro | 2.656,50 euro
|  |  | PR.A41.E10.030 | box in lamiera zincata 1,70x2,55 x h 2,00 pe | Box in lamiera per ricovero attrezzi e materiali , realizzato in tubolare e lamiera zincata grecata spessore 4/10, porte a battente con serratura a cilindretto, asta di chiusura in profilato zincato, completo di capriate di rinforzo a sostegno del tetto in tubolare mm. 10/10, tetto a due pendenze con lamiera grecate mm. 5/10 , fascia sovrastante per chiusura tetto mm. 7/10, pareti e porta con rinforzi e saldate su telaio in tubolare mm. 10/10. Senza basamento. Misure :Lunghezza : 1,70 metri, Larghezza : 2,55 metri, Altezza : 2,00 Metri (a Colmo 2,20). | cadauno (cad) | 0,00 % | 0,00 euro | 588,23 euro
|  |  | PR.A41.E10.040 | Box monoblocco locale mensa | Box monoblocco costituito da struttura portante in profili di acciaio zincato e pareti e copertura in panelli tipo sandwich sp. 40 mm costiuito da lamiere zincate preverniciate ed isolamento in poliuretano, compresa una porta ed una finestra in alluminio preverniciato, il tutto conforme a quanto previsto nell'allegato XIII del D.lgs. 9/4/2008, n° 81 e s.m.i., delle dimensioni di circa 3,10x2,40x2,40 m. circa, da adibire a locale mensa, valutato per i primi 12 mesi di utilizzo. | cadauno (cad) | 0,00 % | 0,00 euro | 3.187,80 euro
F10 [Puntelli metallici]
|  |  | PR.A41.F10.010 | Puntelli metallici a croce h 2,00-3,60 | a croce altezza m 2.00-3.60 | cadauno (cad) | 0,00 % | 0,00 euro | 10,73 euro
G10 [Componentistica varia quadri elettrici]
|  |  | PR.A41.G10.005 | Minuteria varia quadri elettrici | Canalizzazioni, cavi di cablaggio, morsetti, targhette, fascette, viti ecc | cadauno (cad) | 0,00 % | 0,00 euro | 6,96 euro
H10 [DPI per spazi confinati]
|  |  | PR.A41.H10.005 | Kit treppiede | Kit per sollevamento per spazi confinati costituito da treppiede con verricello ed imbrago | cadauno (cad) | 0,00 % | 0,00 euro | 589,97 euro
|  |  | PR.A41.H10.010 | Rilevatore multigas | Rilevatore multigas | cadauno (cad) | 0,00 % | 0,00 euro | 990,93 euro
|  |  | PR.A41.H10.015 | Barella pieghevole | Barella pieghevole per utilizzo in spazi confinati | cadauno (cad) | 0,00 % | 0,00 euro | 962,70 euro
|  |  | PR.A41.H10.020 | Coppia ricetrasmittenti | Coppia di ricetrasmittenti per spazi confinati | cadauno (cad) | 0,00 % | 0,00 euro | 84,62 euro
|  |  | PR.A41.H10.025 | Ventilatore con tubo | Ventilatore con tubo diam 200 mm. L. 5 mt per lavori in spazi confinati | cadauno (cad) | 0,00 % | 0,00 euro | 1.106,88 euro
S10 [Materiali per sondaggi]
|  |  | PR.A41.S10.010 | Cassetta per compilazioni sondaggi 1.00x0.50 | Cassetta per compilazioni sondaggi 1.00x0.50 | cadauno (cad) | 0,00 % | 0,00 euro | 18,34 euro
|  |  | PR.A41.S10.100 | Tubi piezometrici in PVC del diametro fino a 1 1/2 | Tubi piezometrici in PVC del diametro fino a 1 1/2" | metro lineare (m) | 0,00 % | 0,00 euro | 5,82 euro
|  |  | PR.A41.S10.110 | Cella filtrante tipo Casagrande | Cella filtrante tipo Casagrande | cadauno (cad) | 0,00 % | 0,00 euro | 30,61 euro
|  |  | PR.A41.S10.200 | Tubi inclinometrici in alluminio diam. 76 mm | Tubi inclinometrici in alluminio diam. 76 mm | metro lineare (m) | 0,00 % | 0,00 euro | 11,13 euro
|  |  | PR.A41.S10.210 | Manicotti per tubi inclinometrici in alluminio diam. 80,5 mm | Manicotti per tubi inclinometrici in alluminio diam. 80,5 mm | cadauno (cad) | 0,00 % | 0,00 euro | 5,76 euro
A50 [Materiali per restauri]
A10 [Acqua demineralizzata in confezioni da 25 l.]
|  |  | PR.A50.A10.010 | Acqua demineralizzata | Acqua demineralizzata | Litri (I,L) | 0,00 % | 0,00 euro | 0,76 euro
A20 [Lame per bisturi in confezioni da 100 pz]
|  |  | PR.A50.A20.010 | Lame per bisturi | Lame per bisturi in confezione da 100 pezzi | cadauno (cad) | 0,00 % | 0,00 euro | 0,25 euro
A30 [Polpa di cellulosa in confezioni da 20 kg]
|  |  | PR.A50.A30.010 | Polpa di cellulosa a fibra lunga 1000 micron | Polpa di cellulosa a fibra lunga 1000 micron | chilogrammi (Kg) | 0,00 % | 0,00 euro | 4,17 euro
|  |  | PR.A50.A30.020 | Polpa di cellulosa a fibra corta 75 micron | Polpa di cellulosa a fibra corta 75 micron | chilogrammi (Kg) | 0,00 % | 0,00 euro | 6,07 euro
|  |  | PR.A50.A30.030 | polpa di cellulosa a fibra media 200 micron | Polpa di cellulosa a fibra media 200 micron | chilogrammi (Kg) | 0,00 % | 0,00 euro | 4,55 euro
A40 [Carta giapponese in confezioni da 500 fogli 48x94 valutata a foglio ]
|  |  | PR.A50.A40.010 | Carta giapponese valutata a foglio | Carta giapponese valutata a foglio | cadauno (cad) | 0,00 % | 0,00 euro | 0,76 euro
A42 [Carta assorbente per restauro]
|  |  | PR.A50.A42.010 | Carta assorbente per restauro ph8 80x120 cm 300 g/m² | Carta assorbente per restauro ph8 80x120 cm 300 g/m² valutata a foglio | cadauno (cad) | 0,00 % | 0,00 euro | 2,53 euro
A50 [Gomma wishab]
|  |  | PR.A50.A50.010 | Gomma o spugna Wishab a pezzo | Gomma o spugna Wishab a pezzo | cadauno (cad) | 0,00 % | 0,00 euro | 9,23 euro
A52 [Spazzola morbida per puliture]
|  |  | PR.A50.A52.010 | Spazzola morbida per restauri | Spazzola morbida per restauri | cadauno (cad) | 0,00 % | 0,00 euro | 7,59 euro
A54 [Spugna naturale diametro circa 15 cm.]
|  |  | PR.A50.A54.010 | Spugna naturale 15 cm | Spugna naturale diametro 15 cm circa | cadauno (cad) | 0,00 % | 0,00 euro | 18,98 euro
A60 [Composto di calce idraulica naturale, carbonati finissimi e additivi nobilitati per incollaggio salvaintonaco pronto all'uso in confezioni da 20 kg applicabile mediante iniezioni a bassa pressione]
|  |  | PR.A50.A60.010 | Malta per iniezioni riadesione intonaco | Malta premiscelata per iniezioni riadesione intonaco in confezione da 20 kg | chilogrammi (Kg) | 0,00 % | 0,00 euro | 2,02 euro
A65 [Acquerelli in tubetto da 5 ml in scatola di metallo, 12 colori]
|  |  | PR.A50.A65.010 | Acquerelli in tubetto da 5 ml in scatola metallica 12 colori | Acquerelli in tubetto da 5 ml in scatola metallica 12 colori | cadauno (cad) | 0,00 % | 0,00 euro | 78,43 euro
A70 [Elementi in cotto o piastrelle in genere di recupero o reperiti sul mercato, per revisione di pavimentazioni]
|  |  | PR.A50.A70.010 | elementi in cotto/piastrelle di recupero o reperiti | elementi in cotto o piastrelle in genere di recupero o reperiti sul mercato | metro quadrato (m²) | 0,00 % | 0,00 euro | 63,25 euro
A75 [Inerti per pavimenti in graniglia o seminato (graniglia di marmi vari di varie pezzature)]
|  |  | PR.A50.A75.010 | graniglia di marmi in varie pezzature e colorazioni | graniglia di marmi in varie pezzature e colorazioni | chilogrammi (Kg) | 0,00 % | 0,00 euro | 2,53 euro
A80 [Barre in vetroresina a sezione circolare Ø 3-6 mm per riadesioni intonaco]
|  |  | PR.A50.A80.010 | barre in vetroresina Ø 3÷6 mm per riadesione intonaco | barre in vetroresina a sezione circolare Ø 3-6 mm per riadesione intonaco | metro lineare (m) | 0,00 % | 0,00 euro | 0,76 euro
A90 [Grassello puro di calce bianca stagionato]
|  |  | PR.A50.A90.010 | stagionato 12 mesi | stagionato 12 mesi | chilogrammi (Kg) | 0,00 % | 0,00 euro | 1,42 euro
|  |  | PR.A50.A90.020 | stagionato 36 mesi | stagionato 36 mesi | chilogrammi (Kg) | 0,00 % | 0,00 euro | 5,12 euro
|  |  | PR.A50.A90.030 | stagionato 60 mesi | stagionato 60 mesi | chilogrammi (Kg) | 0,00 % | 0,00 euro | 6,33 euro
A95 [Inerti per malte]
|  |  | PR.A50.A95.010 | polvere di marmo bianco | polvere di marmo bianco | chilogrammi (Kg) | 0,00 % | 0,00 euro | 0,95 euro
|  |  | PR.A50.A95.020 | cocciopesto | cocciopesto | chilogrammi (Kg) | 0,00 % | 0,00 euro | 0,95 euro
|  |  | PR.A50.A95.030 | pozzolana fine | pozzolana fine | chilogrammi (Kg) | 0,00 % | 0,00 euro | 0,13 euro
B50 [Materiali per trattamento e bonifiche amianto]
B10 [Prodotti per incapsulamento amianto]
|  |  | PR.B50.B10.010 | primer epossidico, per incapsulamento amianto | primer impregnante epossidico, per incapsulamento amianto | Litri (I,L) | 0,00 % | 0,00 euro | 10,27 euro
|  |  | PR.B50.B10.020 | Rivestimento epossipoliuretanico per incapsulamento amianto | rivestimento epossipoliuretanico a spessore per incapsulamento amianto | chilogrammi (Kg) | 0,00 % | 0,00 euro | 8,02 euro
C10 [Polietilene per imballaggio materiali tossico-nocivi:]
|  |  | PR.B50.C10.010 | Sacchi imballo materiali tossico nocivi spess. >= 200 micron | sacchi spessore non inferiore a 200 micron | cadauno (cad) | 0,00 % | 0,00 euro | 2,78 euro
D10 [Rete di fibra di vetro, ]
|  |  | PR.B50.D10.010 | Rete fibra vetro 5x5 peso > 150 g/m² | a maglie da 5x5 mm, tessuta e del peso minimo di 150 g/m² | metro quadrato (m²) | 0,00 % | 0,00 euro | 2,21 euro
C02 [Impianti termoidraulici - Tubi acciaio rame ghisa sferoidale]
A05 [Tubi di acciaio senza saldatura, neri, conformi alla norma EN 10255, senza vite e manicotto]
|  |  | PR.C02.A05.010 | Tubo acciaio senza saldatura, nero, grezzo, 3/8'' | 3/8'' | metro lineare (m) | 0,00 % | 0,00 euro | 3,69 euro
|  |  | PR.C02.A05.015 | Tubo acciaio senza saldatura, nero, grezzo, 1/2'' | 1/2'' | metro lineare (m) | 0,00 % | 0,00 euro | 4,01 euro
|  |  | PR.C02.A05.020 | Tubo acciaio senza saldatura, nero, grezzo, 3/4'' | 3/4'' | metro lineare (m) | 0,00 % | 0,00 euro | 4,72 euro
|  |  | PR.C02.A05.025 | Tubo acciaio senza saldatura, nero, grezzo, 1'' | 1'' | metro lineare (m) | 0,00 % | 0,00 euro | 6,79 euro
|  |  | PR.C02.A05.030 | Tubo acciaio senza saldatura, nero, grezzo, 1 1/4'' | 1 1/4'' | metro lineare (m) | 0,00 % | 0,00 euro | 8,34 euro
|  |  | PR.C02.A05.035 | Tubo acciaio senza saldatura, nero, grezzo, 1 1/2'' | 1 1/2'' | metro lineare (m) | 0,00 % | 0,00 euro | 9,46 euro
|  |  | PR.C02.A05.040 | Tubo acciaio senza saldatura, nero, grezzo, 2'' | 2'' | metro lineare (m) | 0,00 % | 0,00 euro | 13,42 euro
|  |  | PR.C02.A05.045 | Tubo acciaio senza saldatura, nero, grezzo, 2 1/2'' | 2 1/2'' | metro lineare (m) | 0,00 % | 0,00 euro | 16,76 euro
|  |  | PR.C02.A05.050 | Tubo acciaio senza saldatura, nero, grezzo, 3'' | 3'' | metro lineare (m) | 0,00 % | 0,00 euro | 22,07 euro
|  |  | PR.C02.A05.055 | Tubo acciaio senza saldatura, nero, grezzo, 4'' | 4'' | metro lineare (m) | 0,00 % | 0,00 euro | 34,41 euro
|  |  | PR.C02.A05.060 | Tubo acciaio senza saldatura, nero, grezzo, 5'' | 5'' | metro lineare (m) | 0,00 % | 0,00 euro | 43,57 euro
A10 [Tubi di acciaio zincato, senza saldatura, filettati, conformi alla norma EN 10255, incluso manicotto]
|  |  | PR.C02.A10.010 | Tubo acciaio zincato senza saldatura, filettato, 3/8'' | 3/8'' | metro lineare (m) | 0,00 % | 0,00 euro | 5,25 euro
|  |  | PR.C02.A10.020 | Tubo acciaio zincato senza saldatura, filettato, 1/2'' | 1/2'' | metro lineare (m) | 0,00 % | 0,00 euro | 5,58 euro
|  |  | PR.C02.A10.030 | Tubo acciaio zincato senza saldatura, filettato, 3/4'' | 3/4'' | metro lineare (m) | 0,00 % | 0,00 euro | 6,64 euro
|  |  | PR.C02.A10.040 | Tubo acciaio zincato senza saldatura, filettato, 1'' | 1'' | metro lineare (m) | 0,00 % | 0,00 euro | 9,30 euro
|  |  | PR.C02.A10.050 | Tubo acciaio zincato senza saldatura, filettato, 1 1/4'' | 1 1/4'' | metro lineare (m) | 0,00 % | 0,00 euro | 11,45 euro
|  |  | PR.C02.A10.060 | Tubo acciaio zincato senza saldatura, filettato, 1 1/2'' | 1 1/2'' | metro lineare (m) | 0,00 % | 0,00 euro | 12,95 euro
|  |  | PR.C02.A10.070 | Tubo acciaio zincato senza saldatura, filettato, 2'' | 2'' | metro lineare (m) | 0,00 % | 0,00 euro | 18,33 euro
|  |  | PR.C02.A10.080 | Tubo acciaio zincato senza saldatura, filettato, 2 1/2'' | 2 1/2'' | metro lineare (m) | 0,00 % | 0,00 euro | 22,99 euro
|  |  | PR.C02.A10.090 | Tubo acciaio zincato senza saldatura, filettato, 3'' | 3'' | metro lineare (m) | 0,00 % | 0,00 euro | 30,11 euro
|  |  | PR.C02.A10.100 | Tubo acciaio zincato senza saldatura, filettato, 4'' | 4'' | metro lineare (m) | 0,00 % | 0,00 euro | 47,49 euro
|  |  | PR.C02.A10.110 | Tubo acciaio zincato senza saldatura, filettato, 5'' | 5'' | metro lineare (m) | 0,00 % | 0,00 euro | 65,62 euro
A15 [Tubi di acciaio nero al carbonio FE330 senza saldatura con processo MM, serie media ex UNI 8863- EN 10255 neri, grezzi, verniciati con polvere epossidica]
|  |  | PR.C02.A15.010 | Tubo acciaio nero al carbonio,vernic, senza saldatura, 1/2'' | diametro nominale 1/2'' | metro lineare (m) | 0,00 % | 0,00 euro | 6,29 euro
|  |  | PR.C02.A15.020 | Tubo acciaio nero al carbonio,vernic, senza saldatura, 3/4'' | diametro nominale 3/4'' | metro lineare (m) | 0,00 % | 0,00 euro | 7,29 euro
|  |  | PR.C02.A15.030 | Tubo acciaio nero al carbonio,vernic, senza saldatura, 1'' | diametro nominale 1'' | metro lineare (m) | 0,00 % | 0,00 euro | 10,35 euro
|  |  | PR.C02.A15.040 | Tubo acciaio nero al carbonio,vernic, senza saldat, 1 1/4'' | diametro nominale 1 1/4'' | metro lineare (m) | 0,00 % | 0,00 euro | 12,64 euro
|  |  | PR.C02.A15.050 | Tubo acciaio nero al carbonio,vernic, senza saldat, 1 1/2'' | diametro nominale 1 1/2'' | metro lineare (m) | 0,00 % | 0,00 euro | 14,17 euro
|  |  | PR.C02.A15.060 | Tubo acciaio nero al carbonio,vernic, senza saldatura, 2'' | diametro nominale 2'' | metro lineare (m) | 0,00 % | 0,00 euro | 20,09 euro
|  |  | PR.C02.A15.070 | Tubo acciaio nero al carbonio,vernic, senza saldat, 2 1/2'' | diametro nominale 2 1/2'' | metro lineare (m) | 0,00 % | 0,00 euro | 25,29 euro
|  |  | PR.C02.A15.080 | Tubo acciaio nero al carbonio,vernic, senza saldatura, 3'' | diametro nominale 3'' | metro lineare (m) | 0,00 % | 0,00 euro | 33,18 euro
|  |  | PR.C02.A15.090 | Tubo acciaio nero al carbonio,vernic, senza saldat, 4" | diametro nominale 4" | metro lineare (m) | 0,00 % | 0,00 euro | 43,04 euro
|  |  | PR.C02.A15.100 | Tubo acciaio nero al carbonio,vernic, senza saldatura 5" | diametro nominale 5" | metro lineare (m) | 0,00 % | 0,00 euro | 58,61 euro
|  |  | PR.C02.A15.110 | Tubo acciaio nero al carbonio,vernic, senza saldatura, 6'' | diametro nominale 6'' | metro lineare (m) | 0,00 % | 0,00 euro | 65,74 euro
|  |  | PR.C02.A15.120 | Tubo acciaio nero al carbonio,vernic, senza saldatura, 8'' | diametro nominale 8" | metro lineare (m) | 0,00 % | 0,00 euro | 116,97 euro
A16 [Tronchetto in tubo mannesmann EN10255 per attacco arrivo/partenza per collettori di distribuzione. ]
|  |  | PR.C02.A16.005 | tronchetto in tubo mannesmann per attacco su collettori | tronchetto in tubo mannesmann per attacco su collettori vari diametri | cadauno (cad) | 0,00 % | 0,00 euro | 22,20 euro
A20 [Tubi precoibentati bonded con tubo di servizio in acciaio nero saldato con processo FM con isolamento di schiuma rigida di poliureano esente da freon, con guaina esterna in HDPE ]
|  |  | PR.C02.A20.010 | Tubo precoibentato bonded con tubo serv acciaio, 25 mm | diametro nominale 25 mm | metro lineare (m) | 0,00 % | 0,00 euro | 24,91 euro
|  |  | PR.C02.A20.020 | Tubo precoibentato bonded con tubo serv acciaio, 32 mm | diametro nominale 32 mm | metro lineare (m) | 0,00 % | 0,00 euro | 28,89 euro
|  |  | PR.C02.A20.030 | Tubo precoibentato bonded con tubo serv acciaio, 40 mm | diametro nominale 40 mm | metro lineare (m) | 0,00 % | 0,00 euro | 31,44 euro
|  |  | PR.C02.A20.040 | Tubo precoibentato bonded con tubo serv acciaio, 50 mm | diametro nominale 50 mm | metro lineare (m) | 0,00 % | 0,00 euro | 35,76 euro
|  |  | PR.C02.A20.060 | Tubo precoibentato bonded con tubo serv acciaio, 60-65 mm | diametro nominale 60-65 mm | metro lineare (m) | 0,00 % | 0,00 euro | 41,73 euro
|  |  | PR.C02.A20.070 | Tubo precoibentato bonded con tubo serv acciaio, 80 mm | diametro nominale 80 mm | metro lineare (m) | 0,00 % | 0,00 euro | 49,85 euro
|  |  | PR.C02.A20.080 | Tubo precoibentato bonded con tubo serv acciaio, 100 mm | diametro nominale 100 mm | metro lineare (m) | 0,00 % | 0,00 euro | 66,65 euro
|  |  | PR.C02.A20.090 | Tubo precoibentato bonded con tubo serv acciaio, 125 mm | diametro nominale 125 mm | metro lineare (m) | 0,00 % | 0,00 euro | 82,40 euro
A25 [Tubi precoibentati bonded con tubo di servizio di acciaio zincato a caldo, saldato con processo FM con isolamento di schiuma rigida di poliuterano esente da freon, con guaina esterna di PEAD]
|  |  | PR.C02.A25.010 | Tubo precoibentato bonded con guaina di PEAD, diametro 15 mm | diametro nominale 15 mm | metro lineare (m) | 0,00 % | 0,00 euro | 24,91 euro
|  |  | PR.C02.A25.015 | Tubo precoibentato bonded con guaina di PEAD, diametro 20 mm | diametro nominale 20 mm | metro lineare (m) | 0,00 % | 0,00 euro | 24,91 euro
|  |  | PR.C02.A25.020 | Tubo precoibentato bonded con guaina di PEAD, diametro 25 mm | diametro nominale 25 mm | metro lineare (m) | 0,00 % | 0,00 euro | 26,89 euro
|  |  | PR.C02.A25.025 | Tubo precoibentato bonded con guaina di PEAD, diametro 32 mm | diametro nominale 32 mm | metro lineare (m) | 0,00 % | 0,00 euro | 31,88 euro
|  |  | PR.C02.A25.030 | Tubo precoibentato bonded con guaina di PEAD, diametro 40 mm | diametro nominale 40 mm | metro lineare (m) | 0,00 % | 0,00 euro | 32,88 euro
|  |  | PR.C02.A25.035 | Tubo precoibentato bonded con guaina di PEAD, diametro 50 mm | diametro nominale 50 mm | metro lineare (m) | 0,00 % | 0,00 euro | 39,85 euro
|  |  | PR.C02.A25.040 | Tubo precoibentato bonded con guaina PEAD, diametro 60-65 mm | diametro nominale 60 - 65 mm | metro lineare (m) | 0,00 % | 0,00 euro | 47,82 euro
|  |  | PR.C02.A25.045 | Tubo precoibentato bonded con guaina di PEAD, diametro 80 mm | diametro nominale 80 mm | metro lineare (m) | 0,00 % | 0,00 euro | 55,79 euro
|  |  | PR.C02.A25.050 | Tubo precoibentato bonded con guaina di PEAD,diametro 100 mm | diametro nominale 100 mm | metro lineare (m) | 0,00 % | 0,00 euro | 78,70 euro
|  |  | PR.C02.A25.055 | Tubo precoibentato bonded con guaina di PEAD,diametro 125 mm | diametro nominale 125 mm | metro lineare (m) | 0,00 % | 0,00 euro | 0,00 euro
|  |  | PR.C02.A25.060 | Tubo precoibentato bonded con guaina di PEAD,diametro 150 mm | diametro nominale 150 mm | metro lineare (m) | 0,00 % | 0,00 euro | 0,00 euro
A30 [Tubi di rame dello spessore di 1 mm, rivestiti con guaina in PVC]
|  |  | PR.C02.A30.010 | Tubi di rame dello spessore di 1 mm, guaina PVC, diam 10 mm | diametro esterno 10 mm | metro lineare (m) | 0,00 % | 0,00 euro | 2,99 euro
|  |  | PR.C02.A30.015 | Tubi di rame dello spessore di 1 mm, guaina PVC, diam 12 mm | diametro esterno 12 mm | metro lineare (m) | 0,00 % | 0,00 euro | 3,98 euro
|  |  | PR.C02.A30.020 | Tubi di rame dello spessore di 1 mm, guaina PVC, diam 14 mm | diametro esterno 14 mm | metro lineare (m) | 0,00 % | 0,00 euro | 4,25 euro
|  |  | PR.C02.A30.025 | Tubi di rame dello spessore di 1 mm, guaina PVC, diam 16 mm | diametro esterno 16 mm | metro lineare (m) | 0,00 % | 0,00 euro | 4,98 euro
|  |  | PR.C02.A30.030 | Tubi di rame dello spessore di 1 mm, guaina PVC, diam 18 mm | diametro esterno 18 mm | metro lineare (m) | 0,00 % | 0,00 euro | 5,98 euro
|  |  | PR.C02.A30.035 | Tubi di rame dello spessore di 1 mm, guaina PVC, diam 22 mm | diametro esterno 22 mm | metro lineare (m) | 0,00 % | 0,00 euro | 7,97 euro
A35 [Tubi di rame nudi]
|  |  | PR.C02.A35.010 | Tubi di rame nudi, in rotoli da 8 x 1 mm | rotoli da 8 x 1 mm | metro lineare (m) | 0,00 % | 0,00 euro | 2,99 euro
|  |  | PR.C02.A35.015 | Tubi di rame nudi, in rotoli da 10 x 1 mm | rotoli da 10 x 1 mm | metro lineare (m) | 0,00 % | 0,00 euro | 3,98 euro
|  |  | PR.C02.A35.020 | Tubi di rame nudi, in rotoli da 12 x 1 mm | rotoli da 12 x 1 mm | metro lineare (m) | 0,00 % | 0,00 euro | 3,98 euro
|  |  | PR.C02.A35.025 | Tubi di rame nudi, in rotoli da 14 x 1 mm | rotoli da 14 x 1 mm | metro lineare (m) | 0,00 % | 0,00 euro | 4,98 euro
|  |  | PR.C02.A35.030 | Tubi di rame nudi, in rotoli da 16 x 1 mm | rotoli da 16 x 1 mm | metro lineare (m) | 0,00 % | 0,00 euro | 5,98 euro
|  |  | PR.C02.A35.035 | Tubi di rame nudi, in rotoli da 18 x 1 mm | rotoli da 18 x 1 mm | metro lineare (m) | 0,00 % | 0,00 euro | 5,98 euro
|  |  | PR.C02.A35.040 | Tubi di rame nudi, in rotoli da 22 x 1 mm | rotoli da 22 x 1 mm | metro lineare (m) | 0,00 % | 0,00 euro | 7,97 euro
|  |  | PR.C02.A35.045 | Tubi di rame nudi, in barre da 12 x 1 mm | barre da 12 x 1 mm | metro lineare (m) | 0,00 % | 0,00 euro | 3,98 euro
|  |  | PR.C02.A35.050 | Tubi di rame nudi, in barre da 14 x 1 mm | barre da 14 x 1 mm | metro lineare (m) | 0,00 % | 0,00 euro | 4,98 euro
|  |  | PR.C02.A35.055 | Tubi di rame nudi, in barre da 16 x 1 mm | barre da 16 x 1 mm | metro lineare (m) | 0,00 % | 0,00 euro | 4,98 euro
|  |  | PR.C02.A35.060 | Tubi di rame nudi, in barre da 18 x 1 mm | barre da 18 x 1 mm | metro lineare (m) | 0,00 % | 0,00 euro | 5,98 euro
|  |  | PR.C02.A35.065 | Tubi di rame nudi, in barre da 22 x 1 mm | barre da 22 x 1 mm | metro lineare (m) | 0,00 % | 0,00 euro | 7,97 euro
|  |  | PR.C02.A35.070 | Tubi di rame nudi, in barre da 28 x 1,5 mm | barre da 28 x 1,5 mm | metro lineare (m) | 0,00 % | 0,00 euro | 9,97 euro
|  |  | PR.C02.A35.075 | Tubi di rame nudi, in barre da 35 x 1,5 mm | barre da 35 x 1,5 mm | metro lineare (m) | 0,00 % | 0,00 euro | 14,94 euro
|  |  | PR.C02.A35.080 | Tubi di rame nudi, in barre da 42 x 1,5 mm | barre da 42 x 1,5 mm | metro lineare (m) | 0,00 % | 0,00 euro | 17,94 euro
|  |  | PR.C02.A35.085 | Tubi di rame nudi, in barre da 54 x 2,00 mm | barre da 54 x 2,00 mm | metro lineare (m) | 0,00 % | 0,00 euro | 28,89 euro
A40 [Tubi di rame precoibentati del diametro di]
|  |  | PR.C02.A40.010 | Tubi di rame precoibentati del diametro di 12 - 14 mm | 12 - 14 mm | metro lineare (m) | 0,00 % | 0,00 euro | 3,98 euro
|  |  | PR.C02.A40.015 | Tubi di rame precoibentati del diametro di 14 - 16 mm | 14 - 16 mm | metro lineare (m) | 0,00 % | 0,00 euro | 4,98 euro
|  |  | PR.C02.A40.020 | Tubi di rame precoibentati del diametro di 16 - 18 mm | 16 - 18 mm | metro lineare (m) | 0,00 % | 0,00 euro | 5,98 euro
|  |  | PR.C02.A40.025 | Tubi di rame precoibentati del diametro di 18 - 20 mm | 18 - 20 mm | metro lineare (m) | 0,00 % | 0,00 euro | 6,97 euro
|  |  | PR.C02.A40.030 | Tubi di rame precoibentati del diametro di 22 - 25 mm | 22 - 25 mm | metro lineare (m) | 0,00 % | 0,00 euro | 9,97 euro
A45 [Tubi di rame precoibentati per impianti di climatizzazione]
|  |  | PR.C02.A45.010 | Tubo rame per climatizzazione Ø 1/4" isolamento PE espanso | Tubo di rame spessore 0,8 mm con protezione isolante in polietilene espanso a cellule chiuse, rivestimento esterno in pellicola di polietilene di colore grigio o bianco che favorisce l'azione contro i raggi UV per i tratti all'aperto in rotoli da 50 m. Ø 1/4" | metro lineare (m) | 0,00 % | 0,00 euro | 3,02 euro
|  |  | PR.C02.A45.015 | Tubo rame per climatizzazione Ø 3/8" isolamento PE espanso | Tubo di rame spessore 0,8 mm con protezione isolante in polietilene espanso a cellule chiuse, rivestimento esterno in pellicola di polietilene di colore grigio o bianco che favorisce l'azione contro i raggi UV per i tratti all'aperto in rotoli da 50 m. Ø 3/8" | metro lineare (m) | 0,00 % | 0,00 euro | 4,60 euro
|  |  | PR.C02.A45.020 | Tubo rame per climatizzazione Ø 1/2" isolamento PE espanso | Tubo di rame spessore 0,8 mm con protezione isolante in polietilene espanso a cellule chiuse, rivestimento esterno in pellicola di polietilene di colore grigio o bianco che favorisce l'azione contro i raggi UV per i tratti all'aperto in rotoli da 50 m. Ø 1/2" | metro lineare (m) | 0,00 % | 0,00 euro | 6,14 euro
|  |  | PR.C02.A45.025 | Tubo rame per climatizzazione Ø 5/8" isolamento PE espanso | Tubo rame per climatizzazione Ø 5/8" isolamento PE espanso | metro lineare (m) | 0,00 % | 0,00 euro | 8,05 euro
|  |  | PR.C02.A45.030 | Tubo rame per climatizzazione Ø 3/4" isolamento PE espanso | Tubo rame per climatizzazione Ø 3/4" isolamento PE espanso | metro lineare (m) | 0,00 % | 0,00 euro | 11,01 euro
A50 [Tubi di acciaio saldati per condutture gas EN 10208 con rivestimento esterno di polietilene estruso, triplo strato UNI 9099, del diametro interno di]
|  |  | PR.C02.A50.010 | Tubi acciaio saldati, rivest polietilene, per gas, Ø 50 mm | diametro nominale 50 mm | metro lineare (m) | 0,00 % | 0,00 euro | 9,97 euro
|  |  | PR.C02.A50.015 | Tubi acciaio saldati, rivest polietilene, per gas, Ø 65 mm | diametro nominale 65 mm | metro lineare (m) | 0,00 % | 0,00 euro | 11,95 euro
|  |  | PR.C02.A50.020 | Tubi acciaio saldati, rivest polietilene, per gas, Ø 80 mm | diametro nominale 80 mm | metro lineare (m) | 0,00 % | 0,00 euro | 11,95 euro
|  |  | PR.C02.A50.025 | Tubi acciaio saldati, rivest polietilene, per gas, Ø 100 mm | diametro nominale 100 mm | metro lineare (m) | 0,00 % | 0,00 euro | 15,94 euro
|  |  | PR.C02.A50.030 | Tubi acciaio saldati, rivest polietilene, per gas, Ø 125 mm | diametro nominale 125 mm | metro lineare (m) | 0,00 % | 0,00 euro | 21,92 euro
|  |  | PR.C02.A50.035 | Tubi acciaio saldati, rivest polietilene, per gas, Ø 150 mm | diametro nominale 150 mm | metro lineare (m) | 0,00 % | 0,00 euro | 26,89 euro
|  |  | PR.C02.A50.040 | Tubi acciaio saldati, rivest polietilene, per gas, Ø 200 mm | diametro nominale 200 mm | metro lineare (m) | 0,00 % | 0,00 euro | 42,83 euro
|  |  | PR.C02.A50.045 | Tubi acciaio saldati, rivest polietilene, per gas, Ø 250 mm | diametro nominale 250 mm | metro lineare (m) | 0,00 % | 0,00 euro | 58,77 euro
|  |  | PR.C02.A50.050 | Tubi acciaio saldati, rivest polietilene, per gas, Ø 300 mm | diametro nominale 300 mm | metro lineare (m) | 0,00 % | 0,00 euro | 74,71 euro
|  |  | PR.C02.A50.055 | Tubi acciaio saldati, rivest polietilene, per gas, Ø 350 mm | diametro nominale 350 mm | metro lineare (m) | 0,00 % | 0,00 euro | 88,66 euro
|  |  | PR.C02.A50.060 | Tubi acciaio saldati, rivest polietilene, per gas, Ø 400 mm | diametro nominale 400 mm | metro lineare (m) | 0,00 % | 0,00 euro | 103,60 euro
|  |  | PR.C02.A50.065 | Tubi acciaio saldati, rivest polietilene, per gas, Ø 450 mm | diametro nominale 450 mm | metro lineare (m) | 0,00 % | 0,00 euro | 119,54 euro
|  |  | PR.C02.A50.070 | Tubi acciaio saldati, rivest polietilene, per gas, Ø 500 mm | diametro nominale 500 mm | metro lineare (m) | 0,00 % | 0,00 euro | 133,50 euro
A55 [Tubi nudi acciaio inox AISI 316, per impianti idrici, da porre in opera con sistema 'a pressare']
|  |  | PR.C02.A55.010 | Tubi nudi acciaio in opera con sistema a pressare, Ø 15x1 mm | diametro nominale 15 x 1 mm | metro lineare (m) | 0,00 % | 0,00 euro | 9,44 euro
|  |  | PR.C02.A55.015 | Tubi nudi acciaio in opera con sistema a pressare, Ø 18x1 mm | diametro nominale 18 x 1 mm | metro lineare (m) | 0,00 % | 0,00 euro | 11,36 euro
|  |  | PR.C02.A55.020 | Tubi nudi acciaio in opera con sistema a pressare,Ø22x1,2mm | diametro nominale 22 x 1,2 mm | metro lineare (m) | 0,00 % | 0,00 euro | 15,34 euro
|  |  | PR.C02.A55.025 | Tubi nudi acciaio in opera con sistema a pressare, Ø28x1,2mm | diametro nominale 28 x 1,2 mm | metro lineare (m) | 0,00 % | 0,00 euro | 19,13 euro
|  |  | PR.C02.A55.030 | Tubi nudi acciaio in opera con sistema a pressare, Ø35x1,5mm | diametro nominale 35 x 1,5 mm | metro lineare (m) | 0,00 % | 0,00 euro | 28,03 euro
|  |  | PR.C02.A55.035 | Tubi nudi acciaio in opera con sistema a pressare, Ø42x1,5mm | diametro nominale 42 x 1,5 mm | metro lineare (m) | 0,00 % | 0,00 euro | 34,53 euro
|  |  | PR.C02.A55.040 | Tubi nudi acciaio in opera con sistema a pressare, Ø54x1,5mm | diametro nominale 54 x 1,5 mm | metro lineare (m) | 0,00 % | 0,00 euro | 44,50 euro
|  |  | PR.C02.A55.050 | Tubi nudi acciaio in opera con sistema a pressare, Ø 76x2mm | diametro nominale 76 x 2 mm | metro lineare (m) | 0,00 % | 0,00 euro | 90,99 euro
|  |  | PR.C02.A55.055 | Tubi nudi acciaio in opera con sistema a pressare, Ø 89x2mm | diametro nominale 89 x 2 mm | metro lineare (m) | 0,00 % | 0,00 euro | 103,60 euro
|  |  | PR.C02.A55.060 | Tubi nudi acciaio in opera con sistema a pressare, Ø108x2mm | diametro nominale 108 x 2 mm | metro lineare (m) | 0,00 % | 0,00 euro | 124,86 euro
A61 [Tubazioni in ghisa sferoidale per acqua potabile prodotte in stabilimento certificato a norma EN ISO 9001:2015 e conformi alla norma EN 545:2010 con certificato di prodotto emesso da organismo terzo accreditato secondo la norma UNI CEI EN ISO/IEC 17065. I materiali dovranno essere conformi al D.M. 174 Ministero della Salute del 6/4/2004 per le parti applicabili. Le tubazioni dovranno avere un'estremità a bicchiere per giunzione a mezzo di anello di gomma. Il giunto, che dovrà permettere deviazioni angolari e spostamenti longitudinali del tubo senza compromettere la tenuta, sarà elastico di tipo automatico, con guarnizione in elastomero a profilo divergente conforme alla norma EN 681-1, atta ad assicurare la tenuta attraverso la reazione elastica della gomma e la compressione esercitata dal fluido nel divergente della gomma. Il trasferimento degli sforzi assiali atti a realizzare il dispositivo antisfilamento sarà ottenuto mediante inserti metallici annegati nella guarnizione, che aderiscono sull'estremità liscia del tubo e vi si ancorano per attrito quando la condotta è messa in pressione. Il tutto compreso nei prezzi unitari di seguito riportati. Le tubazioni saranno rivestite esternamente con una lega di zinco-alluminio con o senza presenza di altri metalli. La massa minima di tale rivestimento sarà pari a 400 g/m² con successiva vernice di finitura applicata secondo quanto indicato al paragrafo D.2.2 dell'appendice D della norma EN 545:2010;]
|  |  | PR.C02.A61.010 | DN 60 PFA minima pari a 16 bar | DN 60 PFA minima pari a 16 bar | metro lineare (m) | 0,00 % | 0,00 euro | 80,40 euro
|  |  | PR.C02.A61.015 | DN 80 PFA minima pari a 16 bar | DN 80 PFA minima pari a 16 bar | metro lineare (m) | 0,00 % | 0,00 euro | 80,40 euro
|  |  | PR.C02.A61.020 | DN 100 PFA minima pari a 16 bar | DN 100 PFA minima pari a 16 bar | metro lineare (m) | 0,00 % | 0,00 euro | 83,29 euro
|  |  | PR.C02.A61.025 | DN 150 PFA minima pari a 16 bar | DN 150 PFA minima pari a 16 bar | metro lineare (m) | 0,00 % | 0,00 euro | 119,77 euro
|  |  | PR.C02.A61.030 | DN 200 PFA minima pari a 16 bar | DN 200 PFA minima pari a 16 bar | metro lineare (m) | 0,00 % | 0,00 euro | 169,74 euro
|  |  | PR.C02.A61.035 | DN 250 PFA minima pari a 16 bar | DN 250 PFA minima pari a 16 bar | metro lineare (m) | 0,00 % | 0,00 euro | 227,93 euro
|  |  | PR.C02.A61.040 | DN 300 PFA minima pari a 16 bar | DN 300 PFA minima pari a 16 bar | metro lineare (m) | 0,00 % | 0,00 euro | 281,29 euro
|  |  | PR.C02.A61.045 | DN 350 PFA minima pari a 16 bar | DN 350 PFA minima pari a 16 bar | metro lineare (m) | 0,00 % | 0,00 euro | 370,33 euro
|  |  | PR.C02.A61.050 | DN 400 PFA minima pari a 16 bar | DN 400 PFA minima pari a 16 bar | metro lineare (m) | 0,00 % | 0,00 euro | 426,94 euro
|  |  | PR.C02.A61.055 | DN 450 PFA minima pari a 13 bar | DN 450 PFA minima pari a 13 bar | metro lineare (m) | 0,00 % | 0,00 euro | 541,00 euro
|  |  | PR.C02.A61.060 | DN 500 PFA minima pari a 11 bar | DN 500 PFA minima pari a 11 bar | metro lineare (m) | 0,00 % | 0,00 euro | 593,13 euro
|  |  | PR.C02.A61.065 | DN 600 PFA minima pari a 10 bar | DN 600 PFA minima pari a 10 bar | metro lineare (m) | 0,00 % | 0,00 euro | 754,00 euro
B05 [Raccordi zincati in ghisa malleabile a cuore bianco:]
|  |  | PR.C02.B05.010 | Raccordo zincato ghisa: curva 90° MF Ø 3/8'' | Curva 90° MF diametro nominale 3/8'' | cadauno (cad) | 0,00 % | 0,00 euro | 2,19 euro
|  |  | PR.C02.B05.011 | Raccordo zincato ghisa: curva 90° MF Ø 1/2'' | Curva 90° MF diametro nominale 1/2'' | cadauno (cad) | 0,00 % | 0,00 euro | 2,09 euro
|  |  | PR.C02.B05.012 | Raccordo zincato ghisa: curva 90° MF Ø 3/4'' | Curva 90° MF diametro nominale 3/4'' | cadauno (cad) | 0,00 % | 0,00 euro | 3,53 euro
|  |  | PR.C02.B05.013 | Raccordo zincato ghisa curva 90° MF ø 1'' | Curva 90° MF diametro nominale 1'' | cadauno (cad) | 0,00 % | 0,00 euro | 4,95 euro
|  |  | PR.C02.B05.014 | Raccordo zincato ghisa: curva 90° MF ø 1 1/4'' | Curva 90° MF diametro nominale 1 1/4'' | cadauno (cad) | 0,00 % | 0,00 euro | 8,91 euro
|  |  | PR.C02.B05.015 | Raccordo zincato ghisa: curva 90° MF ø 1 1/2'' | Curva 90° MF diametro nominale 1 1/2'' | cadauno (cad) | 0,00 % | 0,00 euro | 11,32 euro
|  |  | PR.C02.B05.016 | Raccordo zincato ghisa: curva 90° MF ø 2'' | Curva 90° MF diametro nominale 2'' | cadauno (cad) | 0,00 % | 0,00 euro | 18,27 euro
|  |  | PR.C02.B05.017 | Raccordo zincato ghisa: curva 90° MF ø 2 1/2'' | Curva 90° MF diametro nominale 2 1/2'' | cadauno (cad) | 0,00 % | 0,00 euro | 40,63 euro
|  |  | PR.C02.B05.018 | Raccordo zincato ghisa: curva 90° MF ø 3'' | Curva 90° MF diametro nominale 3'' | cadauno (cad) | 0,00 % | 0,00 euro | 48,42 euro
|  |  | PR.C02.B05.019 | Raccordo zincato ghisa: curva 90° MF ø 4'' | Curva 90° MF diametro nominale 4'' | cadauno (cad) | 0,00 % | 0,00 euro | 96,60 euro
|  |  | PR.C02.B05.020 | Raccordo zincato ghisa: curva 90° FF Ø 3/8'' | Curva 90° FF diametro nominale 3/8'' | cadauno (cad) | 0,00 % | 0,00 euro | 2,30 euro
|  |  | PR.C02.B05.021 | Raccordo zincato ghisa: curva 90° FF ø 1/2'' | Curva 90° FF diametro nominale 1/2'' | cadauno (cad) | 0,00 % | 0,00 euro | 2,19 euro
|  |  | PR.C02.B05.022 | Raccordo zincato ghisa: curva 90° FF ø 3/4'' | Curva 90° FF diametro nominale 3/4'' | cadauno (cad) | 0,00 % | 0,00 euro | 3,53 euro
|  |  | PR.C02.B05.023 | Raccordo zincato ghisa: curva 90° FF ø 1'' | Curva 90° FF diametro nominale 1'' | cadauno (cad) | 0,00 % | 0,00 euro | 4,78 euro
|  |  | PR.C02.B05.024 | Raccordo zincato ghisa: curva 90° FF ø 1 1/4'' | Curva 90° FF diametro nominale 1 1/4'' | cadauno (cad) | 0,00 % | 0,00 euro | 8,68 euro
|  |  | PR.C02.B05.025 | Raccordo zincato ghisa: curva 90° FF ø 1 1/2'' | Curva 90° FF diametro nominale 1 1/2'' | cadauno (cad) | 0,00 % | 0,00 euro | 9,70 euro
|  |  | PR.C02.B05.026 | Raccordo zincato ghisa: curva 90° FF ø 2'' | Curva 90° FF diametro nominale 2'' | cadauno (cad) | 0,00 % | 0,00 euro | 15,81 euro
|  |  | PR.C02.B05.027 | Raccordo zincato ghisa: curva 90° FF ø 2 1/2'' | Curva 90° FF diametro nominale 2 1/2'' | cadauno (cad) | 0,00 % | 0,00 euro | 40,92 euro
|  |  | PR.C02.B05.028 | Raccordo zincato ghisa: curva 90° FF ø 3'' | Curva 90° FF diametro nominale 3'' | cadauno (cad) | 0,00 % | 0,00 euro | 51,62 euro
|  |  | PR.C02.B05.029 | Raccordo zincato ghisa: curva 90° FF ø 4'' | Curva 90° FF diametro nominale 4'' | cadauno (cad) | 0,00 % | 0,00 euro | 99,49 euro
|  |  | PR.C02.B05.030 | Raccordo zincato ghisa: gomito 90° FF Ø 3/8'' | gomito 90° FF diametro nominale 3/8'' | cadauno (cad) | 0,00 % | 0,00 euro | 1,08 euro
|  |  | PR.C02.B05.031 | Raccordo zincato ghisa: gomito 90° FF ø 1/2'' | gomito 90° FF diametro nominale 1/2'' | cadauno (cad) | 0,00 % | 0,00 euro | 0,81 euro
|  |  | PR.C02.B05.032 | Raccordo zincato ghisa: gomito 90° FF ø 3/4'' | gomito 90° FF diametro nominale 3/4'' | cadauno (cad) | 0,00 % | 0,00 euro | 1,13 euro
|  |  | PR.C02.B05.033 | Raccordo zincato ghisa: gomito 90° FF ø 1'' | gomito 90° FF diametro nominale 1'' | cadauno (cad) | 0,00 % | 0,00 euro | 1,13 euro
|  |  | PR.C02.B05.034 | Raccordo zincato ghisa: gomito 90° FF ø 1 1/4'' | gomito 90° FF diametro nominale 1 1/4'' | cadauno (cad) | 0,00 % | 0,00 euro | 3,43 euro
|  |  | PR.C02.B05.035 | Raccordo zincato ghisa: gomito 90° FF ø 1 1/2'' | gomito 90° FF diametro nominale 1 1/2'' | cadauno (cad) | 0,00 % | 0,00 euro | 5,62 euro
|  |  | PR.C02.B05.036 | Raccordo zincato ghisa: gomito 90° FF ø 2'' | gomito 90° FF diametro nominale 2'' | cadauno (cad) | 0,00 % | 0,00 euro | 6,53 euro
|  |  | PR.C02.B05.037 | Raccordo zincato ghisa: gomito 90° FF ø 2 1/2'' | gomito 90° FF diametro nominale 2 1/2'' | cadauno (cad) | 0,00 % | 0,00 euro | 18,54 euro
|  |  | PR.C02.B05.038 | Raccordo zincato ghisa: gomito 90° FF ø 3'' | gomito 90° FF diametro nominale 3'' | cadauno (cad) | 0,00 % | 0,00 euro | 24,67 euro
|  |  | PR.C02.B05.039 | Raccordo zincato ghisa: gomito 90° FF ø 4'' | gomito 90° FF diametro nominale 4'' | cadauno (cad) | 0,00 % | 0,00 euro | 43,63 euro
|  |  | PR.C02.B05.040 | Raccordo zincato ghisa: gomito 90° MF Ø 3/8'' | gomiti 90° MF diametro nominale 3/8'' | cadauno (cad) | 0,00 % | 0,00 euro | 1,23 euro
|  |  | PR.C02.B05.041 | Raccordo zincato ghisa: gomito 90° MF Ø 1/2'' | gomiti 90° MF diametro nominale 1/2'' | cadauno (cad) | 0,00 % | 0,00 euro | 0,83 euro
|  |  | PR.C02.B05.042 | Raccordo zincato ghisa: gomito 90° MF Ø 3/4'' | gomiti 90° MF diametro nominale 3/4'' | cadauno (cad) | 0,00 % | 0,00 euro | 1,30 euro
|  |  | PR.C02.B05.043 | Raccordo zincato ghisa: gomito 90° MF Ø 1'' | gomiti 90° MF diametro nominale 1'' | cadauno (cad) | 0,00 % | 0,00 euro | 2,28 euro
|  |  | PR.C02.B05.044 | Raccordo zincato ghisa: gomito 90° MF Ø 1 1/2'' | gomiti 90° MF diametro nominale 1 1/4'' | cadauno (cad) | 0,00 % | 0,00 euro | 3,98 euro
|  |  | PR.C02.B05.045 | Raccordo zincato ghisa: gomito 90° MF Ø 1 1/2'' | gomiti 90° MF diametro nominale 1 1/2'' | cadauno (cad) | 0,00 % | 0,00 euro | 6,00 euro
|  |  | PR.C02.B05.046 | Raccordo zincato ghisa: gomito 90° MF Ø 2'' | gomiti 90° MF diametro nominale 2'' | cadauno (cad) | 0,00 % | 0,00 euro | 7,69 euro
|  |  | PR.C02.B05.047 | Raccordo zincato ghisa: gomito 90° MF Ø 3/8'' | gomiti 90° MF diametro nominale 2 1/2'' | cadauno (cad) | 0,00 % | 0,00 euro | 19,06 euro
|  |  | PR.C02.B05.048 | Raccordo zincato ghisa: gomito 90° MF Ø 3'' | gomiti 90° MF diametro nominale 3'' | cadauno (cad) | 0,00 % | 0,00 euro | 24,48 euro
|  |  | PR.C02.B05.049 | Raccordo zincato ghisa: gomito 90° MF Ø 4'' | gomiti 90° MF diametro nominale 4'' | cadauno (cad) | 0,00 % | 0,00 euro | 41,48 euro
|  |  | PR.C02.B05.050 | Raccordo zincato ghisa: manicotti FF Ø 3/8'' | manicotti FF diametro nominale 3/8'' | cadauno (cad) | 0,00 % | 0,00 euro | 1,02 euro
|  |  | PR.C02.B05.051 | Raccordo zincato ghisa: manicotti FF Ø 1/2'' | manicotti FF diametro nominale 1/2'' | cadauno (cad) | 0,00 % | 0,00 euro | 0,82 euro
|  |  | PR.C02.B05.052 | Raccordo zincato ghisa: manicotti FF Ø 3/4'' | manicotti FF diametro nominale 3/4'' | cadauno (cad) | 0,00 % | 0,00 euro | 1,10 euro
|  |  | PR.C02.B05.053 | Raccordo zincato ghisa: manicotti FF Ø 1'' | manicotti FF diametro nominale 1'' | cadauno (cad) | 0,00 % | 0,00 euro | 1,48 euro
|  |  | PR.C02.B05.054 | Raccordo zincato ghisa: manicotti FF Ø 1 1/4'' | manicotti FF diametro nominale 1 1/4'' | cadauno (cad) | 0,00 % | 0,00 euro | 2,43 euro
|  |  | PR.C02.B05.055 | Raccordo zincato ghisa: manicotti FF Ø 1 1/2'' | manicotti FF diametro nominale 1 1/2'' | cadauno (cad) | 0,00 % | 0,00 euro | 3,45 euro
|  |  | PR.C02.B05.056 | Raccordo zincato ghisa: manicotti FF Ø 2'' | manicotti FF diametro nominale 2'' | cadauno (cad) | 0,00 % | 0,00 euro | 5,20 euro
|  |  | PR.C02.B05.057 | Raccordo zincato ghisa: manicotti FF Ø 2 1/2'' | manicotti FF diametro nominale 2 1/2'' | cadauno (cad) | 0,00 % | 0,00 euro | 14,36 euro
|  |  | PR.C02.B05.058 | Raccordo zincato ghisa: manicotti FF Ø 3'' | manicotti FF diametro nominale 3'' | cadauno (cad) | 0,00 % | 0,00 euro | 17,10 euro
|  |  | PR.C02.B05.059 | Raccordo zincato ghisa: manicotti FF Ø 4'' | manicotti FF diametro nominale 4'' | cadauno (cad) | 0,00 % | 0,00 euro | 31,49 euro
|  |  | PR.C02.B05.060 | Raccordo zincato ghisa: manicotti ridotti MF Ø 15x10 mm | manicotti ridotti MF diametro nominale 15x10 mm | cadauno (cad) | 0,00 % | 0,00 euro | 1,34 euro
|  |  | PR.C02.B05.061 | Raccordo zincato ghisa: manicotti ridotti MF Ø 20x15 mm | manicotti ridotti MF diametro nominale 20x15 mm | cadauno (cad) | 0,00 % | 0,00 euro | 1,48 euro
|  |  | PR.C02.B05.062 | Raccordo zincato ghisa: manicotti ridotti MF Ø 20x25 mm | manicotti ridotti MF diametro nominale 20x25 mm | cadauno (cad) | 0,00 % | 0,00 euro | 2,43 euro
|  |  | PR.C02.B05.063 | Raccordo zincato ghisa: manicotti ridotti MF Ø 32x25 mm | manicotti ridotti MF diametro nominale 32x25 mm | cadauno (cad) | 0,00 % | 0,00 euro | 4,25 euro
|  |  | PR.C02.B05.064 | Raccordo zincato ghisa: manicotti ridotti MF Ø 40x32 mm | manicotti ridotti MF diametro nominale 40x32 mm | cadauno (cad) | 0,00 % | 0,00 euro | 5,43 euro
|  |  | PR.C02.B05.065 | Raccordo zincato ghisa: manicotti ridotti MF Ø 50x40 mm | manicotti ridotti MF diametro nominale 50x40 mm | cadauno (cad) | 0,00 % | 0,00 euro | 9,22 euro
|  |  | PR.C02.B05.066 | Raccordo zincato ghisa: manicotti ridotti MF Ø 60-65x50 mm | manicotti ridotti MF diametro nominale 60-65x50 mm | cadauno (cad) | 0,00 % | 0,00 euro | 15,76 euro
|  |  | PR.C02.B05.067 | Raccordo zincato ghisa: manicotti ridotti MF Ø 80x60-65 mm | manicotti ridotti MF diametro nominale 80x60-65 mm | cadauno (cad) | 0,00 % | 0,00 euro | 23,04 euro
|  |  | PR.C02.B05.068 | Raccordo zincato ghisa: manicotti ridotti MF Ø 100x80 mm | manicotti ridotti MF diametro nominale 100x80 mm | cadauno (cad) | 0,00 % | 0,00 euro | 23,04 euro
|  |  | PR.C02.B05.070 | Raccordo zincato ghisa: TEE 90° Ø 3/8'' | TEE a 90° diametro nominale 3/8'' | cadauno (cad) | 0,00 % | 0,00 euro | 1,53 euro
|  |  | PR.C02.B05.071 | Raccordo zincato ghisa: TEE 90° Ø 1/2'' | TEE a 90° diametro nominale 1/2'' | cadauno (cad) | 0,00 % | 0,00 euro | 1,09 euro
|  |  | PR.C02.B05.072 | Raccordo zincato ghisa: TEE 90° Ø 3/4'' | TEE a 90° diametro nominale 3/4'' | cadauno (cad) | 0,00 % | 0,00 euro | 1,67 euro
|  |  | PR.C02.B05.073 | Raccordo zincato ghisa: TEE 90° Ø 1'' | TEE a 90° diametro nominale 1'' | cadauno (cad) | 0,00 % | 0,00 euro | 2,00 euro
|  |  | PR.C02.B05.074 | Raccordo zincato ghisa: TEE 90° Ø 1 1/4'' | TEE a 90° diametro nominale 1 1/4'' | cadauno (cad) | 0,00 % | 0,00 euro | 4,58 euro
|  |  | PR.C02.B05.075 | Raccordo zincato ghisa: TEE 90° Ø 1 1/2'' | TEE a 90° diametro nominale 1 1/2' | cadauno (cad) | 0,00 % | 0,00 euro | 7,12 euro
|  |  | PR.C02.B05.076 | Raccordo zincato ghisa: TEE 90° Ø 2'' | TEE a 90° diametro nominale 2'' | cadauno (cad) | 0,00 % | 0,00 euro | 9,79 euro
|  |  | PR.C02.B05.077 | Raccordo zincato ghisa: TEE 90° Ø 2 1/2'' | TEE a 90° diametro nominale 2 1/2'' | cadauno (cad) | 0,00 % | 0,00 euro | 22,11 euro
|  |  | PR.C02.B05.078 | Raccordo zincato ghisa: TEE 90° Ø 3'' | TEE a 90° diametro nominale 3'' | cadauno (cad) | 0,00 % | 0,00 euro | 29,37 euro
|  |  | PR.C02.B05.079 | Raccordo zincato ghisa: TEE 90° Ø 4'' | TEE a 90° diametro nominale 4'' | cadauno (cad) | 0,00 % | 0,00 euro | 56,76 euro
|  |  | PR.C02.B05.080 | Raccordo zincato ghisa: bocchettoni dritti MF conici Ø 3/8'' | bocchettoni dritti MF, conici, diametro nominale 3/8'' | cadauno (cad) | 0,00 % | 0,00 euro | 4,39 euro
|  |  | PR.C02.B05.081 | Raccordo zincato ghisa: bocchettoni dritti MF conici Ø 1/2'' | bocchettoni dritti MF, conici, diametro nominale 1/2' | cadauno (cad) | 0,00 % | 0,00 euro | 3,92 euro
|  |  | PR.C02.B05.082 | Raccordo zincato ghisa: bocchettoni dritti MF conici Ø 3/4'' | bocchettoni dritti MF, conici, diametro nominale 3/4'' | cadauno (cad) | 0,00 % | 0,00 euro | 4,74 euro
|  |  | PR.C02.B05.083 | Raccordo zincato ghisa: bocchettoni dritti MF conici Ø 1'' | bocchettoni dritti MF, conici, diametro nominale 1'' | cadauno (cad) | 0,00 % | 0,00 euro | 5,29 euro
|  |  | PR.C02.B05.084 | Raccordo zincato ghisa:bocchettoni dritti MFconici Ø 1 1/4'' | bocchettoni dritti MF, conici, diametro nominale 1 1/4'' | cadauno (cad) | 0,00 % | 0,00 euro | 9,41 euro
|  |  | PR.C02.B05.085 | Raccordo zincato ghisa:bocchettoni dritti MFconici Ø 1 1/2'' | bocchettoni dritti MF, conici, diametro nominale 1 1/2'' | cadauno (cad) | 0,00 % | 0,00 euro | 10,46 euro
|  |  | PR.C02.B05.086 | Raccordo zincato ghisa: bocchettoni dritti MF conici Ø 2'' | bocchettoni dritti MF, conici, diametro nominale 2'' | cadauno (cad) | 0,00 % | 0,00 euro | 18,03 euro
|  |  | PR.C02.B05.087 | Raccordo zincato ghisa:bocchettoni dritti MF conici Ø2 1/2'' | bocchettoni dritti MF, conici, diametro nominale 2 1/2'' | cadauno (cad) | 0,00 % | 0,00 euro | 39,62 euro
|  |  | PR.C02.B05.088 | Raccordo zincato ghisa: bocchettoni dritti MF conici Ø 3'' | bocchettoni dritti MF, conici, diametro nominale 3'' | cadauno (cad) | 0,00 % | 0,00 euro | 61,47 euro
|  |  | PR.C02.B05.089 | Raccordo zincato ghisa: bocchettoni dritti MF conici Ø 4'' | bocchettoni dritti MF, conici, diametro nominale 4'' | cadauno (cad) | 0,00 % | 0,00 euro | 113,90 euro
|  |  | PR.C02.B05.090 | Raccordo zincato ghisa: viti doppie con dado Ø 3/8'' | viti doppie con dado diametro nominale 3/8'' | cadauno (cad) | 0,00 % | 0,00 euro | 1,43 euro
|  |  | PR.C02.B05.091 | Raccordo zincato ghisa: viti doppie con dado Ø 1/2' | viti doppie con dado diametro nominale 1/2'' | cadauno (cad) | 0,00 % | 0,00 euro | 0,90 euro
|  |  | PR.C02.B05.092 | Raccordo zincato ghisa: viti doppie con dado Ø 3/4'' | viti doppie con dado diametro nominale 3/4'' | cadauno (cad) | 0,00 % | 0,00 euro | 0,95 euro
|  |  | PR.C02.B05.093 | Raccordo zincato ghisa: viti doppie con dado Ø 1'' | viti doppie con dado diametro nominale 1'' | cadauno (cad) | 0,00 % | 0,00 euro | 1,40 euro
|  |  | PR.C02.B05.094 | Raccordo zincato ghisa: viti doppie con dado Ø 1 1/4'' | viti doppie con dado diametro nominale 1 1/4'' | cadauno (cad) | 0,00 % | 0,00 euro | 2,43 euro
|  |  | PR.C02.B05.095 | Raccordo zincato ghisa: viti doppie con dado Ø 1 1/2'' | viti doppie con dado diametro nominale 1 1/2'' | cadauno (cad) | 0,00 % | 0,00 euro | 2,82 euro
|  |  | PR.C02.B05.096 | Raccordo zincato ghisa: viti doppie con dado Ø 2'' | viti doppie con dado diametro nominale 2'' | cadauno (cad) | 0,00 % | 0,00 euro | 5,16 euro
|  |  | PR.C02.B05.097 | Raccordo zincato ghisa: viti doppie con dado Ø 2 1/2'' | viti doppie con dado diametro nominale 2 1/2'' | cadauno (cad) | 0,00 % | 0,00 euro | 8,99 euro
|  |  | PR.C02.B05.098 | Raccordo zincato ghisa: viti doppie con dado Ø 3'' | viti doppie con dado diametro nominale 3'' | cadauno (cad) | 0,00 % | 0,00 euro | 10,95 euro
|  |  | PR.C02.B05.099 | Raccordo zincato ghisa: viti doppie con dado Ø 4'' | viti doppie con dado diametro nominale 4'' | cadauno (cad) | 0,00 % | 0,00 euro | 39,96 euro
C05 [Muffola dritta a cunei, per giunzione tubazioni precoibentate bonded di acciaio nero, completa di accessori per il montaggio]
|  |  | PR.C02.C05.010 | Muffola dritta a cunei tubaz bonded precoib acciaio Ø 20 mm | diametro nominale 20 mm | cadauno (cad) | 0,00 % | 0,00 euro | 34,86 euro
|  |  | PR.C02.C05.015 | Muffola dritta a cunei tubaz bonded precoib acciaio Ø 25 mm | diametro nominale 25 mm | cadauno (cad) | 0,00 % | 0,00 euro | 34,86 euro
|  |  | PR.C02.C05.020 | Muffola dritta a cunei tubaz bonded precoib acciaio Ø 32 mm | diametro nominale 32 mm | cadauno (cad) | 0,00 % | 0,00 euro | 38,85 euro
|  |  | PR.C02.C05.025 | Muffola dritta a cunei tubaz bonded precoib acciaio Ø 40 mm | diametro nominale 40 mm | cadauno (cad) | 0,00 % | 0,00 euro | 38,85 euro
|  |  | PR.C02.C05.030 | Muffola dritta cunei tubaz bonded precoib acciaio Ø 60-65 mm | diametro nominale 60 - 65 mm | cadauno (cad) | 0,00 % | 0,00 euro | 45,83 euro
|  |  | PR.C02.C05.035 | Muffola dritta a cunei tubaz bonded precoib acciaio Ø 80 mm | diametro nominale 80 mm | cadauno (cad) | 0,00 % | 0,00 euro | 50,80 euro
|  |  | PR.C02.C05.040 | Muffola dritta a cunei tubaz bonded precoib acciaio Ø 100 mm | diametro nominale 100 mm | cadauno (cad) | 0,00 % | 0,00 euro | 65,75 euro
|  |  | PR.C02.C05.045 | Muffola dritta a cunei tubaz bonded precoib acciaio Ø 125 mm | diametro nominale 125 mm | cadauno (cad) | 0,00 % | 0,00 euro | 75,71 euro
C10 [Muffola curva standard 90° per cambiamenti di direzione per tubazioni precoibentate bonded di acciaio nero, completa di accessori per il montaggio]
|  |  | PR.C02.C10.010 | Muffola curva 90° per tubaz bonded precoib acciaio Ø 20 mm | diametro nominale 20 mm | cadauno (cad) | 0,00 % | 0,00 euro | 87,66 euro
|  |  | PR.C02.C10.015 | Muffola curva 90° per tubaz bonded precoib acciaio Ø 25 mm | diametro nominale 25 mm | cadauno (cad) | 0,00 % | 0,00 euro | 89,66 euro
|  |  | PR.C02.C10.020 | Muffola curva 90° per tubaz bonded precoib acciaio Ø 32 mm | diametro nominale 32 mm | cadauno (cad) | 0,00 % | 0,00 euro | 99,62 euro
|  |  | PR.C02.C10.025 | Muffola curva 90° per tubaz bonded precoib acciaio Ø 40 mm | diametro nominale 40 mm | cadauno (cad) | 0,00 % | 0,00 euro | 105,91 euro
|  |  | PR.C02.C10.030 | Muffola curva 90° per tubaz bonded precoib acciaio Ø 50 mm | diametro nominale 50 mm | cadauno (cad) | 0,00 % | 0,00 euro | 125,53 euro
|  |  | PR.C02.C10.035 | Muffola curva 90°per tubaz bonded precoib acciaio Ø 60-65 mm | diametro nominale 60 - 65 mm | cadauno (cad) | 0,00 % | 0,00 euro | 150,42 euro
|  |  | PR.C02.C10.040 | Muffola curva 90° per tubaz bonded precoib acciaio Ø 80 mm | diametro nominale 80 mm | cadauno (cad) | 0,00 % | 0,00 euro | 179,31 euro
|  |  | PR.C02.C10.045 | Muffola curva 90° per tubaz bonded precoib acciaio Ø 100 mm | diametro nominale 100 mm | cadauno (cad) | 0,00 % | 0,00 euro | 250,04 euro
|  |  | PR.C02.C10.050 | Muffola curva 90° per tubaz bonded precoib acciaio Ø 125 mm | diametro nominale 125 mm | cadauno (cad) | 0,00 % | 0,00 euro | 353,64 euro
C20 [Muffola curva standard 45° per cambiamenti di direzione per tubazioni precoibentate bonded di acciaio nero, completa di accessori per il montaggio ]
|  |  | PR.C02.C20.010 | Muffola curva 45° per tubaz bonded precoib acciaio Ø 20 mm | diametro nominale 20 mm | cadauno (cad) | 0,00 % | 0,00 euro | 87,66 euro
|  |  | PR.C02.C20.015 | Muffola curva 45° per tubaz bonded precoib acciaio Ø 25 mm | diametro nominale 25 mm | cadauno (cad) | 0,00 % | 0,00 euro | 89,66 euro
|  |  | PR.C02.C20.020 | Muffola curva 45° per tubaz bonded precoib acciaio Ø 32 mm | diametro nominale 32 mm | cadauno (cad) | 0,00 % | 0,00 euro | 99,62 euro
|  |  | PR.C02.C20.025 | Muffola curva 45° per tubaz bonded precoib acciaio Ø 40 mm | diametro nominale 40 mm | cadauno (cad) | 0,00 % | 0,00 euro | 105,91 euro
|  |  | PR.C02.C20.035 | Muffola curva 45°per tubaz bonded precoib acciaio Ø 60-65 mm | diametro nominale 60 - 65 mm | cadauno (cad) | 0,00 % | 0,00 euro | 150,42 euro
|  |  | PR.C02.C20.040 | Muffola curva 45° per tubaz bonded precoib acciaio Ø 80 mm | diametro nominale 80 mm | cadauno (cad) | 0,00 % | 0,00 euro | 179,31 euro
|  |  | PR.C02.C20.045 | Muffola curva 45° per tubaz bonded precoib acciaio Ø 100 mm | diametro nominale 100 mm | cadauno (cad) | 0,00 % | 0,00 euro | 250,04 euro
C25 [Muffola curva standard 90° per cambiamento di direzione per tubazioni precoibentate bonded di acciaio zincato, completa di accessori per il montaggio]
|  |  | PR.C02.C25.010 | Muffola curva standard 90°, per tub acciaio, Ø 20 mm | diametro nominale 20 mm | cadauno (cad) | 0,00 % | 0,00 euro | 101,62 euro
|  |  | PR.C02.C25.015 | Muffola curva standard 90°, per tub acciaio, Ø 25 mm | diametro nominale 25 mm | cadauno (cad) | 0,00 % | 0,00 euro | 104,60 euro
|  |  | PR.C02.C25.020 | Muffola curva standard 90°, per tub acciaio, Ø 32 mm | diametro nominale 32 mm | cadauno (cad) | 0,00 % | 0,00 euro | 93,65 euro
|  |  | PR.C02.C25.025 | Muffola curva standard 90°, per tub acciaio, Ø 40 mm | diametro nominale 40 mm | cadauno (cad) | 0,00 % | 0,00 euro | 99,62 euro
|  |  | PR.C02.C25.030 | Muffola curva standard 90°, per tub acciaio, Ø 50 mm | diametro nominale 50 mm | cadauno (cad) | 0,00 % | 0,00 euro | 155,41 euro
|  |  | PR.C02.C25.035 | Muffola curva standard 90°,per tub acciaio,Ø 60-65mm | diametro nominale 60 - 65 mm | cadauno (cad) | 0,00 % | 0,00 euro | 195,25 euro
|  |  | PR.C02.C25.040 | Muffola curva standard 90°, per tub acciaio, Ø 80 mm | diametro nominale 80 mm | cadauno (cad) | 0,00 % | 0,00 euro | 247,05 euro
D05 [Raccordi per tubi nudi di acciaio inox AISI 316 curva a 90° non filettata FF "a pressare" del diametro]
|  |  | PR.C02.D05.010 | Raccordi tubi nudi acc curva 90° non filettata FF, Ø 15 mm | diametro nominale 15 mm | cadauno (cad) | 0,00 % | 0,00 euro | 9,46 euro
|  |  | PR.C02.D05.015 | Raccordi tubi nudi acc curva 90° non filettata FF, Ø 18 mm | diametro nominale 18 mm | cadauno (cad) | 0,00 % | 0,00 euro | 10,95 euro
|  |  | PR.C02.D05.020 | Raccordi tubi nudi acc curva 90° non filettata FF, Ø 22 mm | diametro nominale 22 mm | cadauno (cad) | 0,00 % | 0,00 euro | 12,95 euro
|  |  | PR.C02.D05.025 | Raccordi tubi nudi acc curva 90° non filettata FF, Ø 28 mm | diametro nominale 28 mm | cadauno (cad) | 0,00 % | 0,00 euro | 17,27 euro
|  |  | PR.C02.D05.030 | Raccordi tubi nudi acc curva 90° non filettata FF, Ø 35 mm | diametro nominale 35 mm | cadauno (cad) | 0,00 % | 0,00 euro | 26,57 euro
|  |  | PR.C02.D05.035 | Raccordi tubi nudi acc curva 90° non filettata FF, Ø 42 mm | diametro nominale 42 mm | cadauno (cad) | 0,00 % | 0,00 euro | 42,83 euro
C05 [Impianti termoidraulici - Tubi multistrato e simili]
A05 [Tubi multistrato reticolati per acqua potabile]
|  |  | PR.C05.A05.010 | Tubi multistrato reticolato non coibentato Ø est 14mm | Ø esterno 14 mm non coibentato | metro lineare (m) | 0,00 % | 0,00 euro | 2,00 euro
|  |  | PR.C05.A05.015 | Tubi multistrato reticolato non coibentato Ø est 16mm | Ø esterno 16 mm non coibentato | metro lineare (m) | 0,00 % | 0,00 euro | 2,00 euro
|  |  | PR.C05.A05.020 | Tubi multistrato reticolato non coibentato Ø est 18mm | Ø esterno 18 mm non coibentato | metro lineare (m) | 0,00 % | 0,00 euro | 2,53 euro
|  |  | PR.C05.A05.025 | Tubi multistrato reticolato non coibentato Ø est 20mm | Ø esterno 20 mm non coibentato | metro lineare (m) | 0,00 % | 0,00 euro | 2,99 euro
|  |  | PR.C05.A05.030 | Tubi multistrato reticolato non coibentato Ø est 26mm | Ø esterno 26 mm non coibentato | metro lineare (m) | 0,00 % | 0,00 euro | 4,98 euro
|  |  | PR.C05.A05.035 | Tubi multistrato reticolato non coibentato Ø est 32mm | Ø esterno 32 mm non coibentato | metro lineare (m) | 0,00 % | 0,00 euro | 6,97 euro
|  |  | PR.C05.A05.040 | Tubi multistrato reticolato non coibentato Ø est 40 mm | Ø esterno 40 mm non coibentato spessore 3,5 mm | metro lineare (m) | 0,00 % | 0,00 euro | 16,53 euro
|  |  | PR.C05.A05.045 | Tubi multistrato reticolato non coibentato Ø est 50 mm | Ø esterno 50 mm non coibentato spessore 4 mm | metro lineare (m) | 0,00 % | 0,00 euro | 24,14 euro
|  |  | PR.C05.A05.050 | Tubi multistrato reticolato non coibentato Ø est 63 mm | Ø esterno 63 mm non coibentato spessore 4,5 mm | metro lineare (m) | 0,00 % | 0,00 euro | 33,24 euro
|  |  | PR.C05.A05.055 | Tubi multistrato reticolato non coibentato Ø est 75 mm | Ø esterno 75 mm non coibentato spessore 5 mm | metro lineare (m) | 0,00 % | 0,00 euro | 74,84 euro
|  |  | PR.C05.A05.110 | Tubi multistrato reticolato coibentato Ø est 14mm | Ø esterno 14 mm coibentato | metro lineare (m) | 0,00 % | 0,00 euro | 2,59 euro
|  |  | PR.C05.A05.115 | Tubi multistrato reticolato coibentato Ø est 16mm | Ø esterno 16 mm coibentato | metro lineare (m) | 0,00 % | 0,00 euro | 2,59 euro
|  |  | PR.C05.A05.120 | Tubi multistrato reticolato coibentato Ø est 18mm | Ø esterno 18 mm coibentato | metro lineare (m) | 0,00 % | 0,00 euro | 3,45 euro
|  |  | PR.C05.A05.125 | Tubi multistrato reticolato coibentato Ø est 20 mm | Ø esterno 20 mm coibentato | metro lineare (m) | 0,00 % | 0,00 euro | 3,67 euro
|  |  | PR.C05.A05.130 | Tubi multistrato reticolato coibentato Ø est 26mm | Ø esterno 26 mm coibentato | metro lineare (m) | 0,00 % | 0,00 euro | 6,74 euro
|  |  | PR.C05.A05.135 | Tubi multistrato reticolato coibentato Ø est 32 mm | Ø esterno 32 mm coibentato | metro lineare (m) | 0,00 % | 0,00 euro | 9,85 euro
A10 [Tubi multistrato coibentato reticolato per impianti di condizionamento]
|  |  | PR.C05.A10.005 | Tubi multistrato reticolato non coibentato Ø est 16 mm | Ø est 16 mm coibentato | metro lineare (m) | 0,00 % | 0,00 euro | 3,19 euro
|  |  | PR.C05.A10.010 | Tubi multistrato reticolato non coibentato Ø est 20mm | Ø est 20 mm coibentato | metro lineare (m) | 0,00 % | 0,00 euro | 3,86 euro
|  |  | PR.C05.A10.015 | Tubi multistrato reticolato non coibentato Ø est 26 mm | Ø est. 26 mm coibentato | metro lineare (m) | 0,00 % | 0,00 euro | 5,72 euro
|  |  | PR.C05.A10.020 | Tubi multistrato reticolato non coibentato Ø est 32 mm | Ø est.32 mm coibentato | metro lineare (m) | 0,00 % | 0,00 euro | 8,64 euro
A15 [tubo multistrato per gas rivestito con guaina gialla]
|  |  | PR.C05.A15.010 | del diametro di mm 20 spessore mm 2 rotoli m 50 | del diametro di mm 20 spessore mm 2 in rotoli da m. 50 | metro lineare (m) | 0,00 % | 0,00 euro | 2,53 euro
B05 [Pezzi speciali ottone per tubo multistrato]
|  |  | PR.C05.B05.010 | Pezz spec ottone: gomiti filettati femmina, Ø 14x2 mm | Gomiti terminali a parete filettati femmina Ø 14x2 mm | cadauno (cad) | 0,00 % | 0,00 euro | 4,98 euro
|  |  | PR.C05.B05.015 | Pezzi spec. ottone: gomiti filettati femmina, Ø 16x2 mm | Gomiti terminali a parete filettati femmina Ø 16 x 2 mm | cadauno (cad) | 0,00 % | 0,00 euro | 4,98 euro
|  |  | PR.C05.B05.020 | Pezzi spec. ottone: gomiti filettati femmina, Ø 18x2 mm | Gomiti terminali a parete filettati femmina Ø 18 x 2 mm | cadauno (cad) | 0,00 % | 0,00 euro | 4,98 euro
|  |  | PR.C05.B05.025 | Pezzi spec. ottone: gomiti filettati femmina, Ø 20x2 mm | Gomiti terminali a parete filettati femmina Ø 20 x 2 mm | cadauno (cad) | 0,00 % | 0,00 euro | 3,98 euro
|  |  | PR.C05.B05.030 | Pezzi spec. ottone: gomiti filettati femmina, Ø 26x3 mm | Gomiti terminali a parete filettati femmina Ø 26x3 mm | cadauno (cad) | 0,00 % | 0,00 euro | 5,98 euro
|  |  | PR.C05.B05.035 | Pezzi spec. ottone:gomiti filettati femmina, Ø 32x3 mm | Gomiti terminali a parete filettati femmina Ø 32x3 mm | cadauno (cad) | 0,00 % | 0,00 euro | 11,03 euro
|  |  | PR.C05.B05.040 | Pezzi spec ottone: raccordo dritto intermedio Ø 14x2mm | raccordo dritto intermedio Ø 14x2 mm | cadauno (cad) | 0,00 % | 0,00 euro | 3,98 euro
|  |  | PR.C05.B05.045 | Pezzi spec ottone: raccordo dritto ridotto Ø 16/14mm | raccordo dritto ridottto Ø 16/14 mm | cadauno (cad) | 0,00 % | 0,00 euro | 3,98 euro
|  |  | PR.C05.B05.050 | Pezz spec ottone: raccordo dritto ridotto Ø 18/14mm | raccordo dritto ridottto Ø 18/14 mm | cadauno (cad) | 0,00 % | 0,00 euro | 4,19 euro
|  |  | PR.C05.B05.055 | Pezz spec ottone: raccordo dritto ridotto Ø 18/16mm | raccordo dritto ridotto Ø 18/16 mm | cadauno (cad) | 0,00 % | 0,00 euro | 4,39 euro
|  |  | PR.C05.B05.060 | Pezz spec ottone: raccordo dritto ridotto Ø 20/16mm | raccordo dritto ridotto Ø 20/16 mm | cadauno (cad) | 0,00 % | 0,00 euro | 4,39 euro
|  |  | PR.C05.B05.065 | Pezz spec ottone: raccordo dritto ridotto Ø 20/18mm | raccordo dritto ridotto Ø 20/18 mm | cadauno (cad) | 0,00 % | 0,00 euro | 5,05 euro
|  |  | PR.C05.B05.070 | Pezz spec ottone: raccordo dritto ridotto Ø 26/16mm | raccordo dritto ridotto Ø 26/16 mm | cadauno (cad) | 0,00 % | 0,00 euro | 5,72 euro
|  |  | PR.C05.B05.075 | Pezz spec ottone: raccordo dritto ridotto Ø 26/18mm | raccordo dritto ridotto Ø 26/18 mm | cadauno (cad) | 0,00 % | 0,00 euro | 5,72 euro
|  |  | PR.C05.B05.080 | Pezz spec ottone: raccordo dritto ridotto Ø 26/20mm | raccordo dritto ridotto Ø 26/20 mm | cadauno (cad) | 0,00 % | 0,00 euro | 6,11 euro
|  |  | PR.C05.B05.085 | Pezz spec ottone: raccordo dritto ridotto Ø 32/16mm | raccordo dritto ridotto Ø 32/16 mm | cadauno (cad) | 0,00 % | 0,00 euro | 7,58 euro
|  |  | PR.C05.B05.090 | Pezz spec ottone: raccordo dritto ridotto Ø 32/20mm | raccordo dritto ridotto Ø 32/20 mm | cadauno (cad) | 0,00 % | 0,00 euro | 7,97 euro
|  |  | PR.C05.B05.095 | Pezz spec ottone: raccordo dritto ridotto Ø 32/26mm | raccordo dritto ridotto Ø 32/26 mm | cadauno (cad) | 0,00 % | 0,00 euro | 8,24 euro
|  |  | PR.C05.B05.100 | Pezz spec ottone: gomiti 90° femmina/femmina Ø 14x2mm | gomiti 90° femmina/femmina Ø 14x2 mm | cadauno (cad) | 0,00 % | 0,00 euro | 4,66 euro
|  |  | PR.C05.B05.105 | Pezz spec ottone: gomiti 90° femmina/femmina Ø 16x2mm | gomiti 90° femmina/femmina Ø 16x2 mm | cadauno (cad) | 0,00 % | 0,00 euro | 4,78 euro
|  |  | PR.C05.B05.110 | Pezz spec ottone: gomiti 90° femmina/femmina Ø 18x2mm | gomiti 90° femmina/femmina Ø 18x2 mm | cadauno (cad) | 0,00 % | 0,00 euro | 5,19 euro
|  |  | PR.C05.B05.115 | Pezzi spec ottone: gomiti 90° femmina/femmina Ø 20x2mm | gomiti 90° femmina/femmina Ø 20x2mm | cadauno (cad) | 0,00 % | 0,00 euro | 5,52 euro
|  |  | PR.C05.B05.120 | Pezz spec ottone: gomiti 90° femmina/femmina Ø 26x3mm | gomiti 90° femmina/femmina Ø 26x3 mm | cadauno (cad) | 0,00 % | 0,00 euro | 6,51 euro
|  |  | PR.C05.B05.125 | Pezz spec ottone: gomiti 90° femmina/femmina Ø 32x3mm | gomiti 90° femmina/femmina Ø 32x3 mm | cadauno (cad) | 0,00 % | 0,00 euro | 10,30 euro
|  |  | PR.C05.B05.130 | Pezz spec ottone: gomiti 90° tubo ret M/F Ø 14x2mm - 1/2 | gomiti 90° tubo ret M/F Ø 14x2mm - 1/2" | cadauno (cad) | 0,00 % | 0,00 euro | 4,39 euro
|  |  | PR.C05.B05.135 | Pezz spec ottone: gomiti 90° tubo ret M/F Ø 16x2mm - 1/2 | gomiti 90° tubo ret M/F Ø 16x2mm - 1/2" | cadauno (cad) | 0,00 % | 0,00 euro | 3,98 euro
|  |  | PR.C05.B05.140 | Pezz spec ottone: gomiti 90° tubo ret M/F Ø 18x2mm - 1/2 | gomiti 90° tubo ret M/F Ø 18x2mm - 1/2" | cadauno (cad) | 0,00 % | 0,00 euro | 4,98 euro
|  |  | PR.C05.B05.145 | Pezz spec ottone: gomiti 90° tubo ret M/F Ø 18x2mm - 3/4 | gomiti 90° tubo ret M/F Ø 18x2mm - 3/4" | cadauno (cad) | 0,00 % | 0,00 euro | 5,98 euro
|  |  | PR.C05.B05.150 | Pezz spec ottone: gomiti 90° tubo ret M/F Ø 20x2mm - 1/2 | gomiti 90° tubo ret M/F Ø 20x2 mm - 1/2" | cadauno (cad) | 0,00 % | 0,00 euro | 6,97 euro
|  |  | PR.C05.B05.155 | Pezz spec ottone: gomiti 90° tubo ret M/F Ø 20x2mm - 3/4 | gomiti 90° tubo ret M/F Ø 20x2 mm - 3/4" | cadauno (cad) | 0,00 % | 0,00 euro | 7,24 euro
|  |  | PR.C05.B05.160 | Pezz spec ottone: gomiti 90° tubo ret M/F Ø 26x2mm - 3/4 | gomiti 90° tubo ret M/F Ø 26x2 mm - 3/4" | cadauno (cad) | 0,00 % | 0,00 euro | 7,70 euro
|  |  | PR.C05.B05.165 | Pezz spec ottone: gomiti 90° tubo ret M/F Ø 32x3 mm - 3/4 | gomiti 90° tubo ret M/F Ø 32x3 mm - 3/4" | cadauno (cad) | 0,00 % | 0,00 euro | 11,03 euro
|  |  | PR.C05.B05.170 | Pezz spec ottone: raccordi a T a 90° Ø 14x2mm | raccordi a T a 90° Ø 14x2 mm | cadauno (cad) | 0,00 % | 0,00 euro | 5,98 euro
|  |  | PR.C05.B05.175 | Pezz spec ottone: raccordi a T a 90° Ø 16x2mm | raccordi a T a 90° Ø 16x2 mm | cadauno (cad) | 0,00 % | 0,00 euro | 6,31 euro
|  |  | PR.C05.B05.180 | Pezz spec ottone: raccordi a T a 90° Ø 18x2mm | raccordi a T a 90° Ø 18x2 mm | cadauno (cad) | 0,00 % | 0,00 euro | 6,97 euro
|  |  | PR.C05.B05.185 | Pezz spec ottone: raccordi a T a 90° Ø 20x2mm | raccordi a T a 90° Ø 20x2 mm | cadauno (cad) | 0,00 % | 0,00 euro | 7,31 euro
|  |  | PR.C05.B05.190 | Pezz spec ottone: raccordi a T a 90° Ø 26x2mm | raccordi a T a 90° Ø 26x2 mm | cadauno (cad) | 0,00 % | 0,00 euro | 9,97 euro
|  |  | PR.C05.B05.195 | Pezz spec ottone: raccordi a T a 90° Ø 32x3mm | raccordi a T a 90° Ø 32x3 mm | cadauno (cad) | 0,00 % | 0,00 euro | 13,95 euro
|  |  | PR.C05.B05.200 | Raccordo in ottone tubo multistrato 3/4 al contatore gas | Raccordo in ottone fra contatore gas e tubo multistrato da 3/4 provvisto di girello filettato | cadauno (cad) | 0,00 % | 0,00 euro | 7,59 euro
|  |  | PR.C05.B05.300 | raccordo rapido a pressare 20 x 2 | Raccordo rapido a pressare 20x2 | cadauno (cad) | 0,00 % | 0,00 euro | 18,98 euro
C08 [Impianti termoidraulici - Tubi in materie plastiche]
A05 [Tubi in polietilene neri PE 100, alta densità, PN 16, conforme alla norma UNI 10910, del diametro nominale di]
|  |  | PR.C08.A05.010 | Tubi polietilene PE 100 alta densità PN16, Ø 20mm sp 2 mm | Ø 20 mm, spessore 2,00 mm | metro lineare (m) | 0,00 % | 0,00 euro | 0,99 euro
|  |  | PR.C08.A05.015 | Tubi polietilene PE 100 alta densità PN16, Ø 25mm sp 2,3 mm | Ø 25 mm, spessore 2,30 mm | metro lineare (m) | 0,00 % | 0,00 euro | 1,37 euro
|  |  | PR.C08.A05.020 | Tubi polietilene PE 100 alta densità PN16, Ø 32mm sp 2,3 mm | Ø 32 mm, spessore 2,30 mm | metro lineare (m) | 0,00 % | 0,00 euro | 2,35 euro
|  |  | PR.C08.A05.025 | Tubi polietilene PE 100 alta densità PN16, Ø 40mm sp 3,70 mm | Ø 40 mm, spessore 3,70 mm | metro lineare (m) | 0,00 % | 0,00 euro | 3,68 euro
|  |  | PR.C08.A05.030 | Tubi polietilene PE 100 alta densità PN16, Ø 50mm sp 4,60 mm | Ø 50 mm, spessore 4,60 mm | metro lineare (m) | 0,00 % | 0,00 euro | 5,12 euro
|  |  | PR.C08.A05.035 | Tubi polietilene PE 100 alta densità PN16, Ø 63mm sp 5,80 mm | Ø 63 mm, spessore 5,80 mm | metro lineare (m) | 0,00 % | 0,00 euro | 8,11 euro
|  |  | PR.C08.A05.040 | Tubi polietilene PE 100 alta densità PN16, Ø 75mm sp 6,80 mm | Ø 75 mm, spessore 6,80 mm | metro lineare (m) | 0,00 % | 0,00 euro | 11,37 euro
|  |  | PR.C08.A05.045 | Tubi polietilene PE 100 alta densità PN16, Ø 90mm sp 8,20 mm | Ø 90 mm, spessore 8,20 mm | metro lineare (m) | 0,00 % | 0,00 euro | 16,55 euro
|  |  | PR.C08.A05.050 | Tubi polietilene PE100 alta densità PN16,Ø 110mm sp 10,00 mm | Ø 110 mm, spessore 10,00 mm | metro lineare (m) | 0,00 % | 0,00 euro | 24,47 euro
|  |  | PR.C08.A05.055 | Tubi polietilene PE100 alta densità PN16, Ø 125mm sp 11,40mm | Ø 125 mm, spessore 11,40 mm | metro lineare (m) | 0,00 % | 0,00 euro | 31,70 euro
|  |  | PR.C08.A05.057 | Tubi polietilene PE 100 alta densità PN16, Ø 140mm sp12,7 mm | Ø 140 mm spessore 12,7 mm | metro lineare (m) | 0,00 % | 0,00 euro | 36,65 euro
|  |  | PR.C08.A05.060 | Tubi polietilene PE100 alta densità PN16, Ø 160mm sp 14,60mm | Ø 160 mm, spessore 14,60 mm | metro lineare (m) | 0,00 % | 0,00 euro | 49,71 euro
|  |  | PR.C08.A05.063 | Tubi polietilene PE 100 alta densità PN16, Ø 180mm sp16,4 mm | Ø 180mm spessore 16,4 mm | metro lineare (m) | 0,00 % | 0,00 euro | 62,85 euro
|  |  | PR.C08.A05.065 | Tubi polietilene PE100 alta densità PN16, Ø 200mm sp 18,20mm | Ø 200 mm, spessore 18,20 mm | metro lineare (m) | 0,00 % | 0,00 euro | 77,42 euro
A10 [Tubi di polietilene nero PE 100, alta densità, PN 25, conforme norme UNI 10910, del diametro nominale di]
|  |  | PR.C08.A10.010 | Tubi polietilene PE100 alta densità PN25,Ø 20mm sp 3,00mm | Ø 20 mm, spessore 3,00 mm | metro lineare (m) | 0,00 % | 0,00 euro | 1,40 euro
|  |  | PR.C08.A10.015 | Tubi polietilene PE100 alta densità PN25,Ø 25mm sp 3,50mm | Ø 25 mm, spessore 3,50 mm | metro lineare (m) | 0,00 % | 0,00 euro | 2,06 euro
|  |  | PR.C08.A10.020 | Tubi polietilene PE100 alta densità PN25,Ø 32mm sp 4,40mm | Ø 32 mm, spessore 4,40 mm | metro lineare (m) | 0,00 % | 0,00 euro | 3,26 euro
|  |  | PR.C08.A10.025 | Tubi polietilene PE100 alta densità PN25,Ø 40mm sp 5,50mm | Ø 40 mm, spessore 5,50 mm | metro lineare (m) | 0,00 % | 0,00 euro | 5,12 euro
|  |  | PR.C08.A10.030 | Tubi polietilene PE100 alta densità PN25,Ø 50mm sp 6,90mm | Ø 50 mm, spessore 6,90 mm | metro lineare (m) | 0,00 % | 0,00 euro | 7,97 euro
|  |  | PR.C08.A10.035 | Tubi polietilene PE100 alta densità PN25,Ø 63mm sp 8,6mm | Ø 63 mm, spessore 8,60 mm | metro lineare (m) | 0,00 % | 0,00 euro | 12,50 euro
|  |  | PR.C08.A10.040 | Tubi polietilene PE100 alta densità PN25,Ø 75mm sp 10,30mm | Ø 75 mm, spessore 10,30 mm | metro lineare (m) | 0,00 % | 0,00 euro | 16,32 euro
|  |  | PR.C08.A10.045 | Tubi polietilene PE100 alta densità PN25,Ø 90mm sp 12,30mm | Ø 90 mm, spessore 12,30 mm | metro lineare (m) | 0,00 % | 0,00 euro | 23,39 euro
|  |  | PR.C08.A10.050 | Tubi polietilene PE100 alta densità PN25,Ø 110mm sp 15,10mm | Ø 110 mm, spessore 15,10 mm | metro lineare (m) | 0,00 % | 0,00 euro | 35,02 euro
|  |  | PR.C08.A10.055 | Tubi polietilene PE100 alta densità PN25,Ø 125mm sp 17,10mm | Ø 125 mm, spessore 17,10 mm | metro lineare (m) | 0,00 % | 0,00 euro | 45,01 euro
|  |  | PR.C08.A10.057 | Tubi polietilene PE 100 alta densità PN25, Ø 140mm sp19,2 mm | Ø 140 mm spessore 19,2 mm | metro lineare (m) | 0,00 % | 0,00 euro | 54,22 euro
|  |  | PR.C08.A10.060 | Tubi polietilene PE100 alta densità PN25,Ø 160mm sp 21,90mm | Ø 160 mm, spessore 21,90 mm | metro lineare (m) | 0,00 % | 0,00 euro | 70,52 euro
|  |  | PR.C08.A10.065 | Tubi polietilene PE100 alta densità PN25,Ø 180mm sp 24,60mm | Ø 180 mm, spessore 24,60 mm | metro lineare (m) | 0,00 % | 0,00 euro | 89,18 euro
|  |  | PR.C08.A10.070 | Tubi polietilene PE100 alta densità PN25,Ø 200mm sp 27,40mm | Ø 200 mm, spessore 27,40 mm | metro lineare (m) | 0,00 % | 0,00 euro | 110,28 euro
B05 [Pezzi speciali polietilene nero ad alta densità]
|  |  | PR.C08.B05.010 | Pezzi spec polietilene nero: raccordi maschio Ø 20 mm | raccordi maschio Ø 20 mm | cadauno (cad) | 0,00 % | 0,00 euro | 1,43 euro
|  |  | PR.C08.B05.015 | Pezzi spec polietilene nero: raccordi maschio Ø 25 mm | raccordi maschio Ø 25 mm | cadauno (cad) | 0,00 % | 0,00 euro | 2,00 euro
|  |  | PR.C08.B05.020 | Pezzi spec polietilene nero: raccordi maschio Ø 32 mm | raccordi maschio Ø 32 mm | cadauno (cad) | 0,00 % | 0,00 euro | 2,38 euro
|  |  | PR.C08.B05.025 | Pezzi spec polietilene nero: raccordi maschio Ø 40 mm | raccordi maschio Ø 40 mm | cadauno (cad) | 0,00 % | 0,00 euro | 3,96 euro
|  |  | PR.C08.B05.030 | Pezzi spec polietilene nero: raccordi maschio Ø 50 mm | raccordi maschio Ø 50 mm | cadauno (cad) | 0,00 % | 0,00 euro | 4,74 euro
|  |  | PR.C08.B05.035 | Pezzi spec polietilene nero: raccordi maschio Ø 63 mm | raccordi maschio Ø 63 mm | cadauno (cad) | 0,00 % | 0,00 euro | 8,30 euro
|  |  | PR.C08.B05.040 | Pezzi spec polietilene nero: raccordi maschio Ø 75 mm | raccordi maschio Ø 75 mm | cadauno (cad) | 0,00 % | 0,00 euro | 16,62 euro
|  |  | PR.C08.B05.045 | Pezzi spec polietilene nero: raccordi maschio Ø 90 mm | raccordi maschio Ø 90 mm | cadauno (cad) | 0,00 % | 0,00 euro | 20,18 euro
|  |  | PR.C08.B05.050 | Pezzi spec polietilene nero: raccordi maschio Ø 110 mm | raccordi maschio Ø 110 mm | cadauno (cad) | 0,00 % | 0,00 euro | 42,72 euro
|  |  | PR.C08.B05.055 | Pezzi spec polietilene nero: raccordi femmina Ø 20 mm | raccordi femmina Ø 20 mm | cadauno (cad) | 0,00 % | 0,00 euro | 1,26 euro
|  |  | PR.C08.B05.060 | Pezzi spec polietilene nero: Raccordi femmina Ø 25 mm | raccordi femmina Ø 25 mm | cadauno (cad) | 0,00 % | 0,00 euro | 2,14 euro
|  |  | PR.C08.B05.070 | Pezzi spec polietilene nero: raccordi femmina Ø 32 mm | raccordi femmina Ø 32 mm | cadauno (cad) | 0,00 % | 0,00 euro | 4,74 euro
|  |  | PR.C08.B05.075 | Pezzi spec polietilene nero: raccordi femmina Ø 40 mm | raccordi femmina Ø 40 mm | cadauno (cad) | 0,00 % | 0,00 euro | 5,92 euro
|  |  | PR.C08.B05.080 | Pezzi spec polietilene nero: raccordi femmina Ø 50 mm | raccordi femmina Ø 50 mm | cadauno (cad) | 0,00 % | 0,00 euro | 6,92 euro
|  |  | PR.C08.B05.085 | Pezzi spec polietilene nero: raccordi femmina Ø 63 mm | raccordi femmina Ø 63 mm | cadauno (cad) | 0,00 % | 0,00 euro | 8,30 euro
|  |  | PR.C08.B05.090 | Pezzi spec polietilene nero: raccordi femmina Ø 75 mm | raccordi femmina Ø 75 mm | cadauno (cad) | 0,00 % | 0,00 euro | 17,41 euro
|  |  | PR.C08.B05.095 | Pezzi spec polietilene nero: raccordi femmina Ø 90 mm | raccordi femmina Ø 90 mm | cadauno (cad) | 0,00 % | 0,00 euro | 22,48 euro
|  |  | PR.C08.B05.100 | Pezzi spec polietilene nero: raccordi femmina Ø 110 mm | raccordi femmina Ø 110 mm | cadauno (cad) | 0,00 % | 0,00 euro | 47,46 euro
|  |  | PR.C08.B05.105 | Pezzi spec polietilene nero: manicotti Ø 20 mm | manicotti Ø 20 mm | cadauno (cad) | 0,00 % | 0,00 euro | 3,16 euro
|  |  | PR.C08.B05.110 | Pezzi spec polietilene nero: manicotti Ø 25 mm | manicotti Ø 25 mm | cadauno (cad) | 0,00 % | 0,00 euro | 3,16 euro
|  |  | PR.C08.B05.115 | Pezzi spec polietilene nero: manicotti Ø 32 mm | manicotti Ø 32 mm | cadauno (cad) | 0,00 % | 0,00 euro | 4,11 euro
|  |  | PR.C08.B05.120 | Pezzi spec polietilene nero: manicotti Ø 40 mm | manicotti Ø 40 mm | cadauno (cad) | 0,00 % | 0,00 euro | 6,65 euro
|  |  | PR.C08.B05.125 | Pezzi spec polietilene nero: manicotti Ø 50 mm | manicotti Ø 50 mm | cadauno (cad) | 0,00 % | 0,00 euro | 9,17 euro
|  |  | PR.C08.B05.130 | Pezzi spec polietilene nero: manicotti Ø 63 mm | manicotti Ø 63 mm | cadauno (cad) | 0,00 % | 0,00 euro | 12,51 euro
|  |  | PR.C08.B05.135 | Pezzi spec polietilene nero: manicotti Ø 75 mm | manicotti Ø 75 mm | cadauno (cad) | 0,00 % | 0,00 euro | 25,86 euro
|  |  | PR.C08.B05.140 | Pezzi spec polietilene nero: manicotti Ø 90 mm | manicotti Ø 90 mm | cadauno (cad) | 0,00 % | 0,00 euro | 33,22 euro
|  |  | PR.C08.B05.145 | Pezzi spec polietilene nero: manicotti Ø 110 mm | manicotti Ø 110 mm | cadauno (cad) | 0,00 % | 0,00 euro | 65,27 euro
|  |  | PR.C08.B05.150 | Pezzi spec polietilene nero: TEE 90° Ø 20 mm | TEE 90° Ø 20 mm | cadauno (cad) | 0,00 % | 0,00 euro | 3,55 euro
|  |  | PR.C08.B05.155 | Pezzi spec polietilene nero: TEE 90° Ø 25 mm | TEE 90° Ø 25 mm | cadauno (cad) | 0,00 % | 0,00 euro | 4,74 euro
|  |  | PR.C08.B05.160 | Pezzi spec polietilene nero: TEE 90° Ø 32 mm | TEE 90° Ø 32 mm | cadauno (cad) | 0,00 % | 0,00 euro | 5,92 euro
|  |  | PR.C08.B05.165 | Pezzi spec polietilene nero: TEE 90° Ø 40 mm | TEE 90° Ø 40 mm | cadauno (cad) | 0,00 % | 0,00 euro | 10,20 euro
|  |  | PR.C08.B05.170 | Pezzi spec polietilene nero: TEE 90° Ø 50 mm | TEE 90° Ø 50 mm | cadauno (cad) | 0,00 % | 0,00 euro | 13,28 euro
|  |  | PR.C08.B05.175 | Pezzi spec polietilene nero: TEE 90° Ø 63 mm | TEE 90° Ø 63 mm | cadauno (cad) | 0,00 % | 0,00 euro | 18,03 euro
|  |  | PR.C08.B05.180 | Pezzi spec polietilene nero: TEE 90° Ø 75 mm | TEE 90° Ø 75 mm | cadauno (cad) | 0,00 % | 0,00 euro | 36,39 euro
|  |  | PR.C08.B05.185 | Pezzi spec polietilene nero: TEE 90° Ø 90 mm | TEE 90° Ø 90 mm | cadauno (cad) | 0,00 % | 0,00 euro | 53,80 euro
|  |  | PR.C08.B05.190 | Pezzi spec polietilene nero: TEE 90° Ø 110 mm | TEE 90° Ø 110 mm | cadauno (cad) | 0,00 % | 0,00 euro | 107,53 euro
|  |  | PR.C08.B05.195 | Pezzi spec polietilene nero: TEE 90° deriv femmina Ø 20 mm | TEE 90° derivazione femmina Ø 20 mm | cadauno (cad) | 0,00 % | 0,00 euro | 2,78 euro
|  |  | PR.C08.B05.200 | Pezzi spec polietilene nero: TEE 90° deriv femmina Ø 25 mm | TEE 90° derivazione femmina Ø 25 mm | cadauno (cad) | 0,00 % | 0,00 euro | 3,55 euro
|  |  | PR.C08.B05.205 | Pezzi spec polietilene nero: TEE 90° deriv femmina Ø 32 mm | TEE 90° derivazione femmina Ø 32 mm | cadauno (cad) | 0,00 % | 0,00 euro | 4,91 euro
|  |  | PR.C08.B05.210 | Pezzi spec polietilene nero: TEE 90° deriv femmina Ø 40 mm | TEE 90° derivazione femmina Ø 40 mm | cadauno (cad) | 0,00 % | 0,00 euro | 8,30 euro
|  |  | PR.C08.B05.215 | Pezzi spec polietilene nero: TEE 90° deriv femmina Ø 50 mm | TEE 90° derivazione femmina Ø 50 mm | cadauno (cad) | 0,00 % | 0,00 euro | 11,23 euro
|  |  | PR.C08.B05.220 | Pezzi spec polietilene nero: TEE 90° deriv femmina Ø 63 mm | TEE 90° derivazione femmina Ø 63 mm | cadauno (cad) | 0,00 % | 0,00 euro | 16,00 euro
|  |  | PR.C08.B05.225 | Pezzi spec polietilene nero: TEE 90° deriv femmina Ø 75 mm | TEE 90° derivazione femmina Ø 75 mm | cadauno (cad) | 0,00 % | 0,00 euro | 28,64 euro
|  |  | PR.C08.B05.230 | Pezzi spec polietilene nero: TEE 90° deriv femmina Ø 90 mm | TEE 90° derivazione femmina Ø 90 mm | cadauno (cad) | 0,00 % | 0,00 euro | 41,69 euro
|  |  | PR.C08.B05.235 | Pezzi spec polietilene nero: TEE 90° deriv femmina Ø 110 mm | TEE 90° derivazione femmina Ø 110 mm | cadauno (cad) | 0,00 % | 0,00 euro | 92,95 euro
|  |  | PR.C08.B05.240 | Pezzi spec polietilene nero: gomiti a 90° Ø 20 mm | gomiti a 90° Ø 20 mm | cadauno (cad) | 0,00 % | 0,00 euro | 2,61 euro
|  |  | PR.C08.B05.245 | Pezzi spec polietilene nero: gomiti a 90° Ø 25 mm | gomiti a 90° Ø 25 mm | cadauno (cad) | 0,00 % | 0,00 euro | 3,31 euro
|  |  | PR.C08.B05.250 | Pezzi spec polietilene nero: gomiti a 90° Ø 32 mm | gomiti a 90° Ø 32 mm | cadauno (cad) | 0,00 % | 0,00 euro | 4,26 euro
|  |  | PR.C08.B05.255 | Pezzi spec polietilene nero: gomiti a 90° Ø 40 mm | gomiti a 90° Ø 40 mm | cadauno (cad) | 0,00 % | 0,00 euro | 7,15 euro
|  |  | PR.C08.B05.260 | Pezzi spec polietilene nero: gomiti a 90° Ø 50 mm | gomiti a 90° Ø 50 mm | cadauno (cad) | 0,00 % | 0,00 euro | 9,97 euro
|  |  | PR.C08.B05.265 | Pezzi spec polietilene nero: gomiti a 90° Ø 63 mm | gomiti a 90° Ø 63 mm | cadauno (cad) | 0,00 % | 0,00 euro | 23,05 euro
|  |  | PR.C08.B05.270 | Pezzi spec polietilene nero: gomiti a 90° Ø 75 mm | gomiti a 90° Ø 75 mm | cadauno (cad) | 0,00 % | 0,00 euro | 27,22 euro
|  |  | PR.C08.B05.275 | Pezzi spec polietilene nero: gomiti a 90° Ø 90 mm | gomiti a 90° Ø 90 mm | cadauno (cad) | 0,00 % | 0,00 euro | 35,27 euro
|  |  | PR.C08.B05.280 | Pezzi spec polietilene nero: gomiti a 90° Ø 110 mm | gomiti a 90° Ø 110 mm | cadauno (cad) | 0,00 % | 0,00 euro | 79,52 euro
|  |  | PR.C08.B05.285 | Pezzi spec polietilene nero: raccordi flangiati Ø 63 mm | raccordi flangiati Ø 63 mm | cadauno (cad) | 0,00 % | 0,00 euro | 26,57 euro
|  |  | PR.C08.B05.290 | Pezzi spec polietilene nero: raccordi flangiati Ø 75 mm | raccordi flangiati Ø 75 mm | cadauno (cad) | 0,00 % | 0,00 euro | 35,76 euro
|  |  | PR.C08.B05.295 | Pezzi spec polietilene nero: raccordi flangiati Ø 90 mm | raccordi flangiati Ø 90 mm | cadauno (cad) | 0,00 % | 0,00 euro | 46,20 euro
|  |  | PR.C08.B05.300 | Pezzi spec polietilene nero: raccordi flangiati Ø 110 mm | raccordi flangiati Ø 110 mm | cadauno (cad) | 0,00 % | 0,00 euro | 0,00 euro
|  |  | PR.C08.B05.305 | Pezzi spec polietilene nero: prese a staffa rinforz Ø 20 mm | prese a staffa rinforzata Ø 20 mm | cadauno (cad) | 0,00 % | 0,00 euro | 2,07 euro
|  |  | PR.C08.B05.310 | Pezzi spec polietilene nero: prese a staffa rinforz Ø 25 mm | prese a staffa rinforzata Ø 25 mm | cadauno (cad) | 0,00 % | 0,00 euro | 2,07 euro
|  |  | PR.C08.B05.315 | Pezzi spec polietilene nero: prese a staffa rinforz Ø 32 mm | prese a staffa rinforzata Ø 32 mm | cadauno (cad) | 0,00 % | 0,00 euro | 2,38 euro
|  |  | PR.C08.B05.320 | Pezzi spec polietilene nero: prese a staffa rinforz Ø 40 mm | prese a staffa rinforzata Ø 40 mm | cadauno (cad) | 0,00 % | 0,00 euro | 2,85 euro
|  |  | PR.C08.B05.325 | Pezzi spec polietilene nero: prese a staffa rinforz Ø 50 mm | prese a staffa rinforzata Ø 50 mm | cadauno (cad) | 0,00 % | 0,00 euro | 3,31 euro
|  |  | PR.C08.B05.330 | Pezzi spec polietilene nero: prese a staffa rinforz Ø 63 mm | prese a staffa rinforzata Ø 63 mm | cadauno (cad) | 0,00 % | 0,00 euro | 4,28 euro
|  |  | PR.C08.B05.335 | Pezzi spec polietilene nero: prese a staffa rinforz Ø 75 mm | prese a staffa rinforzata Ø 75 mm | cadauno (cad) | 0,00 % | 0,00 euro | 4,74 euro
|  |  | PR.C08.B05.340 | Pezzi spec polietilene nero: prese a staffa rinforz Ø 90 mm | prese a staffa rinforzata Ø 90 mm | cadauno (cad) | 0,00 % | 0,00 euro | 4,87 euro
|  |  | PR.C08.B05.345 | Pezzi spec polietilene nero: prese a staffa rinforz Ø 110 mm | prese a staffa rinforzata Ø 110 mm | cadauno (cad) | 0,00 % | 0,00 euro | 5,45 euro
|  |  | PR.C08.B05.350 | Pezzi spec polietilene nero:prese a staffa doppie rinf Ø20mm | prese a staffa doppie rinforzate Ø 20 mm | cadauno (cad) | 0,00 % | 0,00 euro | 2,53 euro
|  |  | PR.C08.B05.355 | Pezzi spec polietilene nero:prese a staffa doppie rinf Ø25mm | prese a staffa doppie rinforzate Ø 25 mm | cadauno (cad) | 0,00 % | 0,00 euro | 4,35 euro
|  |  | PR.C08.B05.360 | Pezzi spec polietilene nero:prese a staffa doppie rinf Ø32mm | prese a staffa doppie rinforzate Ø 32 mm | cadauno (cad) | 0,00 % | 0,00 euro | 3,16 euro
|  |  | PR.C08.B05.365 | Pezzi spec polietilene nero:prese a staffa doppie rinf Ø40mm | prese a staffa doppie rinforzate Ø 40 mm | cadauno (cad) | 0,00 % | 0,00 euro | 3,64 euro
|  |  | PR.C08.B05.370 | Pezzi spec polietilene nero:prese a staffa doppie rinf Ø50mm | prese a staffa doppie rinforzate Ø 50 mm | cadauno (cad) | 0,00 % | 0,00 euro | 4,74 euro
|  |  | PR.C08.B05.375 | Pezzi spec polietilene nero:prese a staffa doppie rinf Ø63mm | prese a staffa doppie rinforzate Ø 63 mm | cadauno (cad) | 0,00 % | 0,00 euro | 4,74 euro
|  |  | PR.C08.B05.380 | Pezzi spec polietilene nero:prese a staffa doppie rinf Ø75mm | prese a staffa doppie rinforzate Ø 75 mm | cadauno (cad) | 0,00 % | 0,00 euro | 6,33 euro
|  |  | PR.C08.B05.385 | Pezzi spec polietilene nero:prese a staffa doppie rinf Ø90mm | prese a staffa doppie rinforzate Ø 90 mm | cadauno (cad) | 0,00 % | 0,00 euro | 6,79 euro
|  |  | PR.C08.B05.390 | Pezzi spec polietilene nero:prese a staffa doppie rinfØ110mm | prese a staffa doppie rinforzate Ø110 mm | cadauno (cad) | 0,00 % | 0,00 euro | 9,17 euro
C11 [Impianti termoidraulici - Pezzi speciali per tubi]
100 [Collari di presa per tubi in ghisa per derivazioni da acquedotti]
|  |  | PR.C11.100.010 | collari di presa in carico per tubo ghisa sino a 100 mm | collari di presa in carico per tubo ghisa sino a 100 mm | cadauno (cad) | 0,00 % | 0,00 euro | 99,02 euro
|  |  | PR.C11.100.015 | collare di presa per tubo ghisa oltre Ø 100 sino a Ø 200 mm | collari di presa in carico per tubo ghisa oltre Ø 100 mm sino a Ø 200 mm | cadauno (cad) | 0,00 % | 0,00 euro | 112,05 euro
101 [Collari di presa per tubi in P.E. per derivazioni da acquedotti]
|  |  | PR.C11.101.010 | collare di presa per tubo P.E sino a Ø 100 mm | collare di presa per tubo P.E sino a Ø 100 mm | cadauno (cad) | 0,00 % | 0,00 euro | 57,33 euro
|  |  | PR.C11.101.015 | collare di presa per tubo P.E oltre Ø 100 sino a Ø 200 mm | collare di presa per tubo P.E oltre Ø 100 mm sino a Ø 200 mm | cadauno (cad) | 0,00 % | 0,00 euro | 123,78 euro
102 [Raccordi di transizione gas o acqua di ottone filettato maschio ]
|  |  | PR.C11.102.010 | raccordi di transizione gas o acqua da 50 mm per 1 1/2'' | da 50 mm per 1 1/2" | cadauno (cad) | 0,00 % | 0,00 euro | 44,30 euro
|  |  | PR.C11.102.015 | raccordi di transizione gas o acqua da 63 mm per 2'' | da 63 mm 2" | cadauno (cad) | 0,00 % | 0,00 euro | 62,54 euro
A10 [Compensatori di dilatazione di gomma PN 16 temperatura massima 90°, del diametro di:]
|  |  | PR.C11.A10.010 | Compensatori dilatazione in gomma flangiati PN16 Ø 32 mm | Ø 32 mm | cadauno (cad) | 0,00 % | 0,00 euro | 220,94 euro
|  |  | PR.C11.A10.015 | Compensatori dilatazione in gomma flangiati PN16 Ø 40 mm | Ø 40 mm | cadauno (cad) | 0,00 % | 0,00 euro | 223,59 euro
|  |  | PR.C11.A10.020 | Compensatori dilatazione in gomma flangiati PN16 Ø 50 mm | Ø 50 mm | cadauno (cad) | 0,00 % | 0,00 euro | 235,05 euro
|  |  | PR.C11.A10.025 | Compensatori dilatazione in gomma flangiati PN16 Ø 65 mm | Ø 65 mm | cadauno (cad) | 0,00 % | 0,00 euro | 267,10 euro
|  |  | PR.C11.A10.030 | Compensatori dilatazione in gomma flangiati PN16 Ø 80 mm | Ø 80 mm | cadauno (cad) | 0,00 % | 0,00 euro | 283,40 euro
|  |  | PR.C11.A10.035 | Compensatori dilatazione in gomma flangiati PN16 Ø 100 mm | Ø 100 mm | cadauno (cad) | 0,00 % | 0,00 euro | 302,94 euro
B10 [Compensatori di dilatazione di acciaio flangiati tipo assiale a soffietto PN 16 temperatura fino a 480°, del diametro di: ]
|  |  | PR.C11.B10.010 | Compensatori dilatazione acciaio flang Tmax=480° PN16 Ø 25mm | Ø 25 mm | cadauno (cad) | 0,00 % | 0,00 euro | 119,92 euro
|  |  | PR.C11.B10.015 | Compensatori dilatazione acciaio flang Tmax=480° PN16 Ø 32mm | Ø 32 mm | cadauno (cad) | 0,00 % | 0,00 euro | 119,87 euro
|  |  | PR.C11.B10.020 | Compensatori dilatazione acciaio flang Tmax=480° PN16 Ø 40mm | Ø 40 mm | cadauno (cad) | 0,00 % | 0,00 euro | 126,39 euro
|  |  | PR.C11.B10.025 | Compensatori dilatazione acciaio flang Tmax=480° PN16 Ø 50mm | Ø 50 mm | cadauno (cad) | 0,00 % | 0,00 euro | 144,63 euro
|  |  | PR.C11.B10.030 | Compensatori dilatazione acciaio flang Tmax=480° PN16 Ø 65mm | Ø 65 mm | cadauno (cad) | 0,00 % | 0,00 euro | 175,90 euro
|  |  | PR.C11.B10.035 | Compensatori dilatazione acciaio flang Tmax=480° PN16 Ø 80mm | Ø 80mm | cadauno (cad) | 0,00 % | 0,00 euro | 210,10 euro
|  |  | PR.C11.B10.040 | Compensatori dilatazione acciaio flang Tmax=480° PN16 Ø100mm | Ø 100 mm | cadauno (cad) | 0,00 % | 0,00 euro | 241,05 euro
C10 [Giunti antivibranti di gomma e acciaio flangiati PN 10 del diametro di:]
|  |  | PR.C11.C10.010 | Giunti antivibranti di gomma e acciaio PN10 Ø 25mm flangiati | Ø 25 mm flangiati | cadauno (cad) | 0,00 % | 0,00 euro | 73,66 euro
|  |  | PR.C11.C10.015 | Giunti antivibranti di gomma e acciaio PN10 Ø 32mm flangiati | Ø 32mm flangiati | cadauno (cad) | 0,00 % | 0,00 euro | 96,75 euro
|  |  | PR.C11.C10.020 | Giunti antivibranti di gomma e acciaio PN10 Ø 40mm flangiati | Ø 40mm flangiati | cadauno (cad) | 0,00 % | 0,00 euro | 97,72 euro
|  |  | PR.C11.C10.025 | Giunti antivibranti di gomma e acciaio PN10 Ø 50mm flangiati | Ø 50mm flangiati | cadauno (cad) | 0,00 % | 0,00 euro | 110,75 euro
|  |  | PR.C11.C10.030 | Giunti antivibranti di gomma e acciaio PN10 Ø 65mm flangiati | Ø 65mm flangiati | cadauno (cad) | 0,00 % | 0,00 euro | 128,02 euro
|  |  | PR.C11.C10.035 | Giunti antivibranti di gomma e acciaio PN10 Ø 80 mm | Ø 80 mm flangiati | cadauno (cad) | 0,00 % | 0,00 euro | 234,53 euro
|  |  | PR.C11.C10.040 | Giunti antivibranti di gomma e acciaio PN10 Ø 100 mm | Ø 100 mm flangiati | cadauno (cad) | 0,00 % | 0,00 euro | 256,68 euro
|  |  | PR.C11.C10.101 | collari di presa in carico da 100 mm | collari di presa in carico da 100 mm | cadauno (cad) | 0,00 % | 0,00 euro | 26,06 euro
C14 [Impianti termoidraulici - Isolanti per tubi]
A05 [Guaine isolanti a base di gomma sintetica a celle chiuse dello spessore di:]
|  |  | PR.C14.A05.005 | Guaine gomma sintetica celle chiuse sp 6 mm Ø 10 mm | 6 mm per tubi Ø 10 mm | metro lineare (m) | 0,00 % | 0,00 euro | 2,52 euro
|  |  | PR.C14.A05.010 | Guaine gomma sintetica celle chiuse sp 6 mm per tubi Ø 15 mm | 6 mm per tubi Ø 15 mm | metro lineare (m) | 0,00 % | 0,00 euro | 2,90 euro
|  |  | PR.C14.A05.015 | Guaine gomma sintetica celle chiuse sp 6 mm per tubiØ 20 mm | 6 mm per tubi Ø 20 mm | metro lineare (m) | 0,00 % | 0,00 euro | 3,18 euro
|  |  | PR.C14.A05.020 | Guaine gomma sintetica celle chiuse sp 6 mm per tubi Ø 25 mm | 6 mm per tubi Ø 25 mm | metro lineare (m) | 0,00 % | 0,00 euro | 3,52 euro
|  |  | PR.C14.A05.030 | Guaine gomma sintetica celle chiuse sp 9 mm per tubi Ø 10 mm | 9 mm per tubi Ø 10 mm | metro lineare (m) | 0,00 % | 0,00 euro | 3,47 euro
|  |  | PR.C14.A05.035 | Guaine gomma sintetica celle chiuse sp 9 mm per tubi Ø 15 mm | 9 mm per tubi Ø 15 mm | metro lineare (m) | 0,00 % | 0,00 euro | 3,00 euro
|  |  | PR.C14.A05.040 | Guaine gomma sintetica celle chiuse sp 9 mm per tubiØ 20 mm | 9 mm per tubi Ø 20 mm | metro lineare (m) | 0,00 % | 0,00 euro | 4,17 euro
|  |  | PR.C14.A05.045 | Guaine gomma sintetica celle chiuse sp 9 mm per tubi Ø 25 mm | 9 mm per tubi Ø 25 mm | metro lineare (m) | 0,00 % | 0,00 euro | 4,30 euro
|  |  | PR.C14.A05.050 | Guaine gomma sintetica celle chiuse sp 9 mmper tubi Ø 32 mm | 9 mm per tubi Ø 32 mm | metro lineare (m) | 0,00 % | 0,00 euro | 5,21 euro
|  |  | PR.C14.A05.055 | Guaine gomma sintetica celle chiuse sp 9 mm per tubi Ø 40 mm | 9 mm per tubi Ø 40 mm | metro lineare (m) | 0,00 % | 0,00 euro | 5,87 euro
|  |  | PR.C14.A05.060 | Guaine gomma sintetica celle chiuse sp 9 mm per tubi Ø 50 mm | 9 mm per tubi Ø 50 mm | metro lineare (m) | 0,00 % | 0,00 euro | 7,82 euro
|  |  | PR.C14.A05.065 | Guaine gomma sintetica celle chiuse sp 9 mm tubi Ø 60-65 mm | 9 mm per tubi Ø 60-65 mm | metro lineare (m) | 0,00 % | 0,00 euro | 10,55 euro
|  |  | PR.C14.A05.070 | Guaine gomma sintetica celle chiuse sp 13 mm per tubi Ø10 mm | 13 mm per tubi Ø 10 mm | metro lineare (m) | 0,00 % | 0,00 euro | 4,41 euro
|  |  | PR.C14.A05.075 | Guaine gomma sintetica celle chiuse sp 13 mm per tubi Ø15 mm | 13 mm per tubi Ø 15 mm | metro lineare (m) | 0,00 % | 0,00 euro | 3,91 euro
|  |  | PR.C14.A05.080 | Guaine gomma sintetica celle chiuse sp 13 mm per tubi Ø20 mm | 13 mm per tubi Ø 20 mm | metro lineare (m) | 0,00 % | 0,00 euro | 4,69 euro
|  |  | PR.C14.A05.085 | Guaine gomma sintetica celle chiuse sp 13 mm per tubi Ø25 mm | 13 mm per tubi Ø 25 mm | metro lineare (m) | 0,00 % | 0,00 euro | 5,60 euro
|  |  | PR.C14.A05.090 | Guaine gomma sintetica celle chiuse sp 13mm per tubi Ø 32 mm | 13 mm per tubi Ø 32 mm | metro lineare (m) | 0,00 % | 0,00 euro | 6,84 euro
|  |  | PR.C14.A05.095 | Guaine gomma sintetica celle chiuse sp 13 mm per tubi Ø40 mm | 13 mm per tubi Ø 40 mm | metro lineare (m) | 0,00 % | 0,00 euro | 7,55 euro
|  |  | PR.C14.A05.100 | Guaine gomma sintetica celle chiuse sp 13 mm per tubi Ø50 mm | 13 mm per tubi Ø 50 mm | metro lineare (m) | 0,00 % | 0,00 euro | 7,82 euro
|  |  | PR.C14.A05.105 | Guaine gomma sintetica celle chiuse sp 13 mm tubi Ø60-65 mm | 13 mm per tubi Ø 60-65 mm | metro lineare (m) | 0,00 % | 0,00 euro | 10,55 euro
|  |  | PR.C14.A05.110 | Guaine gomma sintetica celle chiuse sp 13 mm per tubi 100mm | 13 mm per tubi Ø 100 mm | metro lineare (m) | 0,00 % | 0,00 euro | 22,02 euro
|  |  | PR.C14.A05.120 | Guaine gomma sintetica celle chiuse sp 19 mm per tubi Ø10 mm | 19 mm per tubi Ø 10 mm | metro lineare (m) | 0,00 % | 0,00 euro | 10,69 euro
|  |  | PR.C14.A05.125 | Guaine gomma sintetica celle chiuse sp 19 mm per tubi Ø15 mm | 19 mm per tubi Ø 15 mm | metro lineare (m) | 0,00 % | 0,00 euro | 12,51 euro
|  |  | PR.C14.A05.130 | Guaine gomma sintetica celle chiuse sp 19 mm per tubi Ø20 mm | 19 mm per tubi Ø 20 mm | metro lineare (m) | 0,00 % | 0,00 euro | 14,07 euro
|  |  | PR.C14.A05.135 | Guaine gomma sintetica celle chiuse sp 19 mm per tubi Ø25 mm | 19 mm per tubi Ø 25 mm | metro lineare (m) | 0,00 % | 0,00 euro | 16,61 euro
|  |  | PR.C14.A05.140 | Guaine gomma sintetica celle chiuse sp 19 mm Ø 32 mm | 19 mm per tubi Ø 32 mm | metro lineare (m) | 0,00 % | 0,00 euro | 20,85 euro
|  |  | PR.C14.A05.145 | Guaine gomma sintetica celle chiuse sp 19mm per tubi Ø40 mm | 19 mm per tubi Ø 40 mm | metro lineare (m) | 0,00 % | 0,00 euro | 23,72 euro
|  |  | PR.C14.A05.150 | Guaine gomma sintetica celle chiuse sp 19 mm per tubi Ø50 mm | 19 mm per tubi Ø 50 mm | metro lineare (m) | 0,00 % | 0,00 euro | 29,32 euro
|  |  | PR.C14.A05.155 | Guaine gomma sintetica celle chiuse sp 19 mm tubi Ø60-65 mm | 19 mm per tubi Ø 60-65 mm | metro lineare (m) | 0,00 % | 0,00 euro | 37,27 euro
|  |  | PR.C14.A05.160 | Guaine gomma sintetica celle chiuse sp 19 mm per tubi Ø80 mm | 19 mm per tubi Ø 80 mm | metro lineare (m) | 0,00 % | 0,00 euro | 41,05 euro
|  |  | PR.C14.A05.180 | Guaine gomma sintetica celle chiuse sp 25 mm per tubi Ø15 mm | 25 mm per tubi Ø 15 mm | metro lineare (m) | 0,00 % | 0,00 euro | 15,32 euro
|  |  | PR.C14.A05.185 | Guaine gomma sintetica celle chiuse sp 25 mm per tubi Ø20 mm | 25 mm per tubi Ø 20 mm | metro lineare (m) | 0,00 % | 0,00 euro | 21,76 euro
|  |  | PR.C14.A05.190 | Guaine gomma sintetica celle chiuse sp 25 mm per tubi Ø25 mm | 25 mm per tubi Ø 25 mm | metro lineare (m) | 0,00 % | 0,00 euro | 26,58 euro
|  |  | PR.C14.A05.195 | Guaine gomma sintetica celle chiuse sp 25 mm per tubi Ø40 mm | 25 mm per tubi Ø 40 mm | metro lineare (m) | 0,00 % | 0,00 euro | 36,48 euro
|  |  | PR.C14.A05.200 | Guaine gomma sintetica celle chiuse sp 25 mm per tubi Ø50 mm | 25 mm per tubi Ø 50 mm | metro lineare (m) | 0,00 % | 0,00 euro | 44,43 euro
|  |  | PR.C14.A05.205 | Guaine gomma sintetica celle chiuse sp 25 mm tubi Ø60-65 mm | 25 mm per tubi Ø 60-65 mm | metro lineare (m) | 0,00 % | 0,00 euro | 56,68 euro
|  |  | PR.C14.A05.210 | Guaine gomma sintetica celle chiuse sp 25 mm per tubi Ø80 mm | 25 mm per tubi Ø 80 mm | metro lineare (m) | 0,00 % | 0,00 euro | 62,02 euro
|  |  | PR.C14.A05.215 | Guaine gomma sintetica celle chiuse sp 25mm per tubi Ø100 mm | 25 mm per tubi Ø 100 mm | metro lineare (m) | 0,00 % | 0,00 euro | 88,73 euro
|  |  | PR.C14.A05.230 | Guaine gomma sintetica celle chiuse sp 32 mm per tubi Ø20 mm | 32 mm per tubi Ø 20 mm | metro lineare (m) | 0,00 % | 0,00 euro | 25,54 euro
|  |  | PR.C14.A05.235 | Guaine gomma sintetica celle chiuse sp 32 mm per tubi Ø25 mm | 32 mm per tubi Ø 25 mm | metro lineare (m) | 0,00 % | 0,00 euro | 34,91 euro
|  |  | PR.C14.A05.240 | Guaine gomma sintetica celle chiuse sp 32 mm Ø 32 mm | 32 mm per tubi Ø 32 mm | metro lineare (m) | 0,00 % | 0,00 euro | 43,19 euro
|  |  | PR.C14.A05.245 | Guaine gomma sintetica celle chiuse sp 32 mm Ø 40 mm | 32 mm per tubi Ø 40 mm | metro lineare (m) | 0,00 % | 0,00 euro | 47,88 euro
|  |  | PR.C14.A05.250 | Guaine gomma sintetica celle chiuse sp 32 mm per tubi Ø50 mm | 32 mm per tubi Ø 50 mm | metro lineare (m) | 0,00 % | 0,00 euro | 59,29 euro
|  |  | PR.C14.A05.255 | Guaine gomma sintetica celle chiuse sp 32 mm tubi Ø60-65 mm | 32 mm per tubi Ø 60-65 mm | metro lineare (m) | 0,00 % | 0,00 euro | 71,79 euro
|  |  | PR.C14.A05.260 | Guaine gomma sintetica celle chiuse sp 32 mm per tubi Ø80 mm | 32 mm per tubi Ø 80 mm | metro lineare (m) | 0,00 % | 0,00 euro | 80,14 euro
|  |  | PR.C14.A05.265 | Guaine gomma sintetica celle chiuse sp 32mm per tubi Ø100 mm | 32 mm per tubi Ø 100 mm | metro lineare (m) | 0,00 % | 0,00 euro | 115,32 euro
A10 [Coppelle di lana di roccia, densità 100-125 kg/mc dello spessore nominale di:]
|  |  | PR.C14.A10.005 | Coppelle di lana di roccia, sp 30 mm per tubi Ø 15 mm | 30 mm per tubi Ø 15 mm | metro lineare (m) | 0,00 % | 0,00 euro | 2,80 euro
|  |  | PR.C14.A10.010 | Coppelle di lana di roccia, sp 30 mm, per tubi Ø 20 mm | 30 mm per tubi Ø 20 mm | metro lineare (m) | 0,00 % | 0,00 euro | 2,93 euro
|  |  | PR.C14.A10.015 | Coppelle di lana di roccia, sp 30 mm,per tubi Ø 25 mm | 30 mm per tubi Ø 25 mm | metro lineare (m) | 0,00 % | 0,00 euro | 3,00 euro
|  |  | PR.C14.A10.020 | Coppelle di lana di roccia, sp 30 mm, per tubi Ø 32 mm | 30 mm per tubi Ø 32 mm | metro lineare (m) | 0,00 % | 0,00 euro | 3,26 euro
|  |  | PR.C14.A10.025 | Coppelle di lana di roccia, sp 30 mm, per tubi Ø 40 mm | 30 mm per tubi Ø 40 mm | metro lineare (m) | 0,00 % | 0,00 euro | 3,52 euro
|  |  | PR.C14.A10.030 | Coppelle di lana di roccia, sp 30 mm, per tubi Ø 50 mm | 30 mm per tubi Ø 50 mm | metro lineare (m) | 0,00 % | 0,00 euro | 3,91 euro
|  |  | PR.C14.A10.040 | Coppelle di lana di roccia, sp 30 mm, per tubi Ø 60-65 mm | 30 mm per tubi Ø 60-65 mm | metro lineare (m) | 0,00 % | 0,00 euro | 4,88 euro
|  |  | PR.C14.A10.045 | Coppelle di lana di roccia, sp 30 mm, per tubi Ø 80 mm | 30 mm per tubi Ø 80 mm | metro lineare (m) | 0,00 % | 0,00 euro | 4,95 euro
|  |  | PR.C14.A10.050 | Coppelle di lana di roccia, sp 30 mm,per tubi Ø 100 mm | 30 mm per tubi Ø 100 mm | metro lineare (m) | 0,00 % | 0,00 euro | 5,87 euro
|  |  | PR.C14.A10.055 | Coppelle di lana di roccia, sp 30 mm, per tubi Ø 125 mm | 30 mm per tubi Ø 125 mm | metro lineare (m) | 0,00 % | 0,00 euro | 7,03 euro
|  |  | PR.C14.A10.060 | Coppelle di lana di roccia, sp 40 mm, per tubi Ø 15 mm | 40 mm per tubi Ø 15 mm | metro lineare (m) | 0,00 % | 0,00 euro | 3,52 euro
|  |  | PR.C14.A10.065 | Coppelle di lana di roccia, sp 40 mm, per tubi Ø 20 mm | 40 mm per tubi Ø 20 mm | metro lineare (m) | 0,00 % | 0,00 euro | 3,91 euro
|  |  | PR.C14.A10.070 | Coppelle di lana di roccia, sp 40 mm, per tubi Ø 25 mm | 40 mm per tubi Ø 25 mm | metro lineare (m) | 0,00 % | 0,00 euro | 4,04 euro
|  |  | PR.C14.A10.075 | Coppelle di lana di roccia, sp 40 mm per tubi Ø 40 mm | 40 mm per tubi Ø 40 mm | metro lineare (m) | 0,00 % | 0,00 euro | 4,57 euro
|  |  | PR.C14.A10.080 | Coppelle di lana di roccia, sp 40 mm, per tubi Ø 50 mm | 40 mm per tubi Ø 40 mm | metro lineare (m) | 0,00 % | 0,00 euro | 5,09 euro
|  |  | PR.C14.A10.085 | Coppelle di lana di roccia, sp 40 mm, per tubi Ø 60-65 mm | 40 mm per tubi Ø 60-65 mm | metro lineare (m) | 0,00 % | 0,00 euro | 6,12 euro
|  |  | PR.C14.A10.090 | Coppelle di lana di roccia, sp 40 mm, per tubi Ø 80 mm | 40 mm per tubi Ø 80 mm | metro lineare (m) | 0,00 % | 0,00 euro | 6,64 euro
|  |  | PR.C14.A10.095 | Coppelle di lana di roccia, sp 40 mm, per tubi Ø 100 mm | 40 mm per tubi Ø 100 mm | metro lineare (m) | 0,00 % | 0,00 euro | 7,82 euro
|  |  | PR.C14.A10.100 | Coppelle di lana di roccia, sp 40 mm, Ø per tubi 125 mm | 40 mm per tubi Ø 125 mm | metro lineare (m) | 0,00 % | 0,00 euro | 9,51 euro
|  |  | PR.C14.A10.105 | Coppelle di lana di roccia, sp 50 mm, per tubi Ø 15 mm | 50 mm per tubi Ø 15 mm | metro lineare (m) | 0,00 % | 0,00 euro | 5,21 euro
|  |  | PR.C14.A10.110 | Coppelle di lana di roccia, sp 50 mm, per tubi Ø 20 mm | 50 mm per tubi Ø 20 mm | metro lineare (m) | 0,00 % | 0,00 euro | 5,34 euro
|  |  | PR.C14.A10.115 | Coppelle di lana di roccia, sp 50 mm, per tubi Ø 25 mm | 50 mm per tubi Ø 25 mm | metro lineare (m) | 0,00 % | 0,00 euro | 5,48 euro
|  |  | PR.C14.A10.120 | Coppelle di lana di roccia, sp 50 mm, Ø per tubi 32 mm | 50 mm per tubi Ø 32 mm | metro lineare (m) | 0,00 % | 0,00 euro | 5,87 euro
|  |  | PR.C14.A10.125 | Coppelle di lana di roccia, sp 50 mm, per tubi Ø 40 mm | 50 mm per tubi Ø 40 mm | metro lineare (m) | 0,00 % | 0,00 euro | 6,25 euro
|  |  | PR.C14.A10.130 | Coppelle di lana di roccia, sp 50 mm, per tubi Ø 50 mm | 50 mm per tubi Ø 50 mm | metro lineare (m) | 0,00 % | 0,00 euro | 6,84 euro
|  |  | PR.C14.A10.135 | Coppelle di lana di roccia, sp 50 mm, per tubi Ø 60-65 mm | 50 mm per tubi Ø 60-65 mm | metro lineare (m) | 0,00 % | 0,00 euro | 7,55 euro
|  |  | PR.C14.A10.140 | Coppelle di lana di roccia, sp 50 mm, per tubi Ø 80 mm | 50 mm per tubi Ø 80 mm | metro lineare (m) | 0,00 % | 0,00 euro | 8,60 euro
|  |  | PR.C14.A10.145 | Coppelle di lana di roccia, sp 50 mm, per tubi Ø 100 mm | 50 mm per tubi Ø 100 mm | metro lineare (m) | 0,00 % | 0,00 euro | 9,78 euro
|  |  | PR.C14.A10.150 | Coppelle di lana di roccia, sp 50 mm, per tubi Ø 125 mm | 50 mm per tubi Ø 125 mm | metro lineare (m) | 0,00 % | 0,00 euro | 11,08 euro
|  |  | PR.C14.A10.160 | Coppelle di lana di roccia, sp 60 mm, per tubi Ø 15 mm | 60 mm per tubi Ø 15 mm | metro lineare (m) | 0,00 % | 0,00 euro | 7,21 euro
|  |  | PR.C14.A10.165 | Coppelle di lana di roccia, sp 60 mm, per tubi Ø 20 mm | 60 mm per tubi Ø 20 mm | metro lineare (m) | 0,00 % | 0,00 euro | 7,03 euro
|  |  | PR.C14.A10.170 | Coppelle di lana di roccia, sp 60 mm, per tubi Ø 25 mm | 60 mm per tubi Ø 25 mm | metro lineare (m) | 0,00 % | 0,00 euro | 7,30 euro
|  |  | PR.C14.A10.175 | Coppelle di lana di roccia, sp 60 mm, per tubi Ø 32 mm | 60 mm per tubi Ø 32 mm | metro lineare (m) | 0,00 % | 0,00 euro | 7,82 euro
|  |  | PR.C14.A10.180 | Coppelle di lana di roccia, sp 60 mm, per tubi Ø 40 mm | 60 mm per tubi Ø 40 mm | metro lineare (m) | 0,00 % | 0,00 euro | 8,79 euro
|  |  | PR.C14.A10.185 | Coppelle di lana di roccia, sp 60 mm, per tubi Ø 50 mm | 60 mm per tubi Ø 50 mm | metro lineare (m) | 0,00 % | 0,00 euro | 9,78 euro
|  |  | PR.C14.A10.190 | Coppelle di lana di roccia, sp 60 mm, per tubi Ø 60-65 mm | 60 mm per tubi Ø 60-65 mm | metro lineare (m) | 0,00 % | 0,00 euro | 10,03 euro
|  |  | PR.C14.A10.195 | Coppelle di lana di roccia, sp 60 mm, per tubi Ø 80 mm | 60 mm per tubi Ø 80 mm | metro lineare (m) | 0,00 % | 0,00 euro | 10,94 euro
|  |  | PR.C14.A10.200 | Coppelle di lana di roccia, sp 60 mm, per tubi Ø 100 mm | 60 mm per tubi Ø 100 mm | metro lineare (m) | 0,00 % | 0,00 euro | 12,31 euro
|  |  | PR.C14.A10.205 | Coppelle di lana di roccia, sp 60 mm, per tubi Ø 125 mm | 60 mm per tubi Ø 125 mm | metro lineare (m) | 0,00 % | 0,00 euro | 13,81 euro
A15 [Guaina isolante flessibile a celle chiuse, in elastomero espanso estruso continuo, a base di gomma sintetica e vulcanizzazione ad alta temperatura, per tubazioni di refrigerazione e riscaldamento, spessore isolante:]
|  |  | PR.C14.A15.005 | Guaine isolanti flessibile elas espanso estr sp10 mm Ø 10 mm | 10 mm per tubi Ø 10 mm | metro lineare (m) | 0,00 % | 0,00 euro | 5,79 euro
|  |  | PR.C14.A15.010 | Guaine isolanti flessibile elas espanso estr sp10 mm Ø 15 mm | 10 mm per tubi Ø 15 mm | metro lineare (m) | 0,00 % | 0,00 euro | 5,09 euro
|  |  | PR.C14.A15.015 | Guaine isolanti flessibile elas espanso estr sp10 mm Ø 20 mm | 10 mm per tubi Ø 20 mm | metro lineare (m) | 0,00 % | 0,00 euro | 6,25 euro
|  |  | PR.C14.A15.020 | Guaine isolanti flessibile elas espanso estr sp10 mm Ø 25 mm | 10 mm per tubi Ø 25 mm | metro lineare (m) | 0,00 % | 0,00 euro | 7,17 euro
|  |  | PR.C14.A15.025 | Guaine isolanti flessibile elas espanso estr sp10 mm Ø 32 mm | 10 mm per tubi Ø 32 mm | metro lineare (m) | 0,00 % | 0,00 euro | 8,86 euro
|  |  | PR.C14.A15.030 | Guaine isolanti flessibile elas espanso estr sp10 mm Ø 40 mm | 10 mm per tubi Ø 40 mm | metro lineare (m) | 0,00 % | 0,00 euro | 9,90 euro
|  |  | PR.C14.A15.035 | Guaine isolanti flessibile elas espanso estr sp10 mm Ø 50 mm | 10 mm per tubi Ø 50 mm | metro lineare (m) | 0,00 % | 0,00 euro | 13,16 euro
|  |  | PR.C14.A15.040 | Guaine isolanti flessibile elas espanso estr sp10mmØ60-65 mm | 10 mm per tubi Ø 60-65 mm | metro lineare (m) | 0,00 % | 0,00 euro | 17,72 euro
|  |  | PR.C14.A15.045 | Guaine isolanti flessibile elas espanso estr sp10 mm Ø80 mm | 10 mm per tubi Ø 80 mm | metro lineare (m) | 0,00 % | 0,00 euro | 22,15 euro
|  |  | PR.C14.A15.050 | Guaine isolanti flessibile elas espanso estr sp10 mm Ø100 mm | 10 mm per tubi Ø 100 mm | metro lineare (m) | 0,00 % | 0,00 euro | 0,00 euro
|  |  | PR.C14.A15.060 | Guaine isolanti flessibile elas espanso estr sp 13 mm Ø15 mm | 13 mm per tubi Ø 15 mm | metro lineare (m) | 0,00 % | 0,00 euro | 7,88 euro
|  |  | PR.C14.A15.065 | Guaine isolanti flessibile elas espanso estr sp 13 mm Ø20 mm | 13 mm per tubi Ø 20 mm | metro lineare (m) | 0,00 % | 0,00 euro | 7,94 euro
|  |  | PR.C14.A15.070 | Guaine isolanti flessibile elas espanso estr sp 13 mm Ø25 mm | 13 mm per tubi Ø 25 mm | metro lineare (m) | 0,00 % | 0,00 euro | 9,64 euro
|  |  | PR.C14.A15.075 | Guaine isolanti flessibile elas espanso estr sp 13 mm Ø32 mm | 13 mm per tubi Ø 32 mm | metro lineare (m) | 0,00 % | 0,00 euro | 11,33 euro
|  |  | PR.C14.A15.080 | Guaine isolanti flessibile elas espanso estr sp 13 mm Ø40 mm | 13 mm per tubi Ø 40 mm | metro lineare (m) | 0,00 % | 0,00 euro | 12,51 euro
|  |  | PR.C14.A15.085 | Guaine isolanti flessibile elas espanso estr sp13 mm Ø 50 mm | 13 mm per tubi Ø 50 mm | metro lineare (m) | 0,00 % | 0,00 euro | 17,72 euro
|  |  | PR.C14.A15.090 | Guaine isolanti flessibile elas espanso estr sp13mm Ø60-65mm | 13 mm per tubi Ø 60-65 mm | metro lineare (m) | 0,00 % | 0,00 euro | 21,63 euro
|  |  | PR.C14.A15.095 | Guaine isolanti flessibile elas espanso estr sp 13 mm Ø80 mm | 13 mm per tubi Ø 80 mm | metro lineare (m) | 0,00 % | 0,00 euro | 26,58 euro
|  |  | PR.C14.A15.100 | Guaine isolanti flessibile elas espanso estr sp13 mm Ø 100mm | 13 mm per tubi Ø 100 mm | metro lineare (m) | 0,00 % | 0,00 euro | 0,00 euro
|  |  | PR.C14.A15.110 | Guaine isolanti flessibile elas espanso estr sp19 mm Ø 15 mm | 19 mm per tubi Ø 15 mm | metro lineare (m) | 0,00 % | 0,00 euro | 15,99 euro
|  |  | PR.C14.A15.115 | Guaine isolanti flessibile elas espanso estr sp19 mm Ø 20 mm | 19 mm per tubi Ø 20 mm | metro lineare (m) | 0,00 % | 0,00 euro | 15,51 euro
|  |  | PR.C14.A15.120 | Guaine isolanti flessibile elas espanso estr sp19 mm Ø 25 mm | 19 mm per tubi Ø 25 mm | metro lineare (m) | 0,00 % | 0,00 euro | 18,24 euro
|  |  | PR.C14.A15.125 | Guaine isolanti flessibile elas espanso estr sp19 mm Ø 32 mm | 19 mm per tubi Ø 32 mm | metro lineare (m) | 0,00 % | 0,00 euro | 23,45 euro
|  |  | PR.C14.A15.130 | Guaine isolanti flessibile elas espanso estr sp19 mm Ø 40 mm | 19 mm per tubi Ø 40 mm | metro lineare (m) | 0,00 % | 0,00 euro | 26,19 euro
|  |  | PR.C14.A15.135 | Guaine isolanti flessibile elas espanso estr sp19mm Ø60-65mm | 19 mm per tubi Ø 60-65 mm | metro lineare (m) | 0,00 % | 0,00 euro | 45,60 euro
|  |  | PR.C14.A15.140 | Guaine isolanti flessibile elas espanso estr sp 19 mm Ø80 mm | 19 mm per tubi Ø 80 mm | metro lineare (m) | 0,00 % | 0,00 euro | 50,42 euro
|  |  | PR.C14.A15.145 | Guaine isolanti flessibile elas espanso estr sp19mm Ø 100mm | 19 mm per tubi Ø 100 mm | metro lineare (m) | 0,00 % | 0,00 euro | 0,00 euro
B05 [Adesivo speciale per isolamenti]
|  |  | PR.C14.B05.005 | Adesivo speciale isolamenti in gomma sintetica | di gomma sintetica | Litri (I,L) | 0,00 % | 0,00 euro | 31,16 euro
B10 [Nastro autoadesivo di polietilene espanso, in rotoli da 15 m, dello spessore di 3 mm e della larghezza di:]
|  |  | PR.C14.B10.005 | Nastro autoadesivo polietilene sp 3 mm largh 50 mm | 50 mm | cadauno (cad) | 0,00 % | 0,00 euro | 13,55 euro
|  |  | PR.C14.B10.010 | Nastro autoadesivo polietilene sp 3 mm largh 75 mm | 75 mm | cadauno (cad) | 0,00 % | 0,00 euro | 19,54 euro
|  |  | PR.C14.B10.015 | Nastro autoadesivo polietilene sp 3 mm largh 100 mm | 100 mm | cadauno (cad) | 0,00 % | 0,00 euro | 25,67 euro
B12 [Striscia in pvc adesiva 50x3 mm ]
|  |  | PR.C14.B12.005 | Striscia in pvc adesiva 50x3 mm | Striscia in pvc adesiva 50x3 mm | metro lineare (m) | 0,00 % | 0,00 euro | 0,47 euro
C05 [Rivestimento in PVC]
|  |  | PR.C14.C05.005 | Rivestimento in PVC autoavvolgente | autoavvolgente | metro quadrato (m²) | 0,00 % | 0,00 euro | 5,29 euro
C17 [Impianti termoidraulici - saracinesche, collettori e simili]
A05 [Valvole a sfera, passaggio a norma UNICIG, per gas, asta non estraibile, corpo, asta e sfera in ottone OT 58, organi di tenuta in PTFE, PN 16, omologate, per tubi del diametro nominale di:]
|  |  | PR.C17.A05.005 | Valvole a sfera per gas, in ottone, PN 16, Ø 10 mm filettate | 10 mm filettate | cadauno (cad) | 0,00 % | 0,00 euro | 8,29 euro
|  |  | PR.C17.A05.010 | Valvole a sfera per gas, in ottone, PN 16, Ø 15 mm filettate | 15 mm filettate | cadauno (cad) | 0,00 % | 0,00 euro | 8,60 euro
|  |  | PR.C17.A05.015 | Valvole a sfera per gas, in ottone, PN 16, Ø 20 mm filettate | 20 mm filettate | cadauno (cad) | 0,00 % | 0,00 euro | 12,31 euro
|  |  | PR.C17.A05.020 | Valvole a sfera per gas, in ottone, PN 16, Ø 25 mm filettate | 25 mm filettate | cadauno (cad) | 0,00 % | 0,00 euro | 16,42 euro
|  |  | PR.C17.A05.025 | Valvole a sfera per gas, in ottone, PN 16, Ø 32 mm filettate | 32 mm filettate | cadauno (cad) | 0,00 % | 0,00 euro | 27,49 euro
|  |  | PR.C17.A05.030 | Valvole a sfera per gas, in ottone, PN 16, Ø 40 mm filettate | 40 mm filettate | cadauno (cad) | 0,00 % | 0,00 euro | 37,52 euro
|  |  | PR.C17.A05.035 | Valvole a sfera per gas, in ottone, PN 16, Ø 50 mm filettate | 50 mm filettate | cadauno (cad) | 0,00 % | 0,00 euro | 57,06 euro
|  |  | PR.C17.A05.040 | Valvole a sfera per gas, in ottone, PN16, Ø60-65mm filettate | 60-65 mm filettate | cadauno (cad) | 0,00 % | 0,00 euro | 119,35 euro
|  |  | PR.C17.A05.045 | Valvole a sfera per gas, in ottone, PN16, Ø 80 mm filettate | 80 mm filettate | cadauno (cad) | 0,00 % | 0,00 euro | 154,01 euro
|  |  | PR.C17.A05.050 | Valvole a sfera per gas, in ottone, PN16, Ø 100 mm filettate | 100 mm filettate | cadauno (cad) | 0,00 % | 0,00 euro | 210,69 euro
|  |  | PR.C17.A05.060 | Valvole a sfera per gas, in ottone, PN16, Ø 32 mm flangiate | 32 mm flangiate | cadauno (cad) | 0,00 % | 0,00 euro | 97,72 euro
|  |  | PR.C17.A05.065 | Valvole a sfera per gas, in ottone, PN16, Ø 40 mm flangiate | 40 mm flangiate | cadauno (cad) | 0,00 % | 0,00 euro | 130,95 euro
|  |  | PR.C17.A05.070 | Valvole a sfera per gas, in ottone, PN16, Ø 65 mm flangiate | 65 mm flangiate | cadauno (cad) | 0,00 % | 0,00 euro | 232,38 euro
|  |  | PR.C17.A05.075 | Valvole a sfera per gas, in ottone, PN16, Ø 80 mm flangiate | 80 mm flangiate | cadauno (cad) | 0,00 % | 0,00 euro | 283,40 euro
|  |  | PR.C17.A05.080 | Valvole a sfera per gas, in ottone, PN16, Ø 100 mm flangiate | 100 mm flangiate | cadauno (cad) | 0,00 % | 0,00 euro | 341,55 euro
|  |  | PR.C17.A05.085 | Valvole a sfera per gas, in ottone, PN16, Ø 125 mm flangiate | 125 mm flangiate | cadauno (cad) | 0,00 % | 0,00 euro | 371,91 euro
|  |  | PR.C17.A05.090 | Valvole a sfera per gas, in ottone, PN16, Ø 150 mm flangiate | Ø 150 mm flangiate | cadauno (cad) | 0,00 % | 0,00 euro | 499,68 euro
A07 [Valvole a sfera a passaggio totale, per acqua, asta non estraibile, corpo, asta e sfera in ottone OT 58, organi di tenuta in PTFE, PN 16, temperatura massima di esercizio fino a 95° C, omologate, per tubi del diametro nominale di:]
|  |  | PR.C17.A07.005 | Valvole a sfera ottone per acqua, 95°,PN16, Ø 10mm filettate | 10 mm filettate | cadauno (cad) | 0,00 % | 0,00 euro | 6,91 euro
|  |  | PR.C17.A07.010 | Valvole a sfera ottone per acqua, 95°,PN16, Ø 15mm filettate | 15 mm filettate | cadauno (cad) | 0,00 % | 0,00 euro | 7,30 euro
|  |  | PR.C17.A07.015 | Valvole a sfera ottone per acqua, 95°,PN16, Ø 20mm filettate | 20 mm filettate | cadauno (cad) | 0,00 % | 0,00 euro | 9,90 euro
|  |  | PR.C17.A07.020 | Valvole a sfera ottone per acqua, 95°,PN16, Ø 25mm filettate | 25 mm filettate | cadauno (cad) | 0,00 % | 0,00 euro | 13,03 euro
|  |  | PR.C17.A07.025 | Valvole a sfera ottone per acqua, 95°,PN16, Ø 32mm filettate | 32 mm filettate | cadauno (cad) | 0,00 % | 0,00 euro | 24,43 euro
|  |  | PR.C17.A07.030 | Valvole a sfera ottone per acqua, 95°,PN16, Ø 40mm filettate | 40 mm filettate | cadauno (cad) | 0,00 % | 0,00 euro | 32,97 euro
|  |  | PR.C17.A07.035 | Valvole a sfera ottone per acqua, 95°,PN16, Ø 50mm filettate | 50 mm filettate | cadauno (cad) | 0,00 % | 0,00 euro | 50,82 euro
|  |  | PR.C17.A07.040 | Valvole a sfera ottone per acqua,95°,PN16,Ø60-65mm filettate | 60-65 mm filettate | cadauno (cad) | 0,00 % | 0,00 euro | 103,59 euro
|  |  | PR.C17.A07.045 | Valvole a sfera ottone per acqua, 95°,PN16, Ø 80mm filettate | 80 mm filettate | cadauno (cad) | 0,00 % | 0,00 euro | 138,11 euro
|  |  | PR.C17.A07.050 | Valvole a sfera ottone per acqua,95°,PN16, Ø 100mm filettate | 100 mm filettate | cadauno (cad) | 0,00 % | 0,00 euro | 173,29 euro
|  |  | PR.C17.A07.060 | Valvole a sfera ottone per acqua,95°,PN16, Ø 32 mm flangiate | 32 mm flangiate | cadauno (cad) | 0,00 % | 0,00 euro | 108,80 euro
|  |  | PR.C17.A07.065 | Valvole a sfera ottone per acqua,95°,PN16, Ø 40 mm flangiate | 40 mm flangiate | cadauno (cad) | 0,00 % | 0,00 euro | 132,51 euro
|  |  | PR.C17.A07.070 | Valvole a sfera ottone per acqua,95°,PN16, Ø 50 mm flangiate | 50 mm flangiate | cadauno (cad) | 0,00 % | 0,00 euro | 171,99 euro
|  |  | PR.C17.A07.075 | Valvole a sfera ottone per acqua,95°,PN16, Ø 65 mm flangiate | 65 mm flangiate | cadauno (cad) | 0,00 % | 0,00 euro | 277,53 euro
|  |  | PR.C17.A07.080 | Valvole a sfera ottone per acqua,95°,PN16, Ø 80 mm flangiate | 80 mm flangiate | cadauno (cad) | 0,00 % | 0,00 euro | 375,25 euro
|  |  | PR.C17.A07.085 | Valvole a sfera ottone per acqua,95°,PN16, Ø100 mm flangiate | 100 mm flangiate | cadauno (cad) | 0,00 % | 0,00 euro | 512,06 euro
A08 [Collettori per impianti radianti ]
|  |  | PR.C17.A08.010 | Collettore di distribuzione premontato 3+3 vie | Collettore di distribuzione premontato in ottone per impianti radianti attacchi da 1" , derivazioni da 3/4 a 3+3 vie | cadauno (cad) | 0,00 % | 0,00 euro | 132,82 euro
|  |  | PR.C17.A08.015 | Collettore di distribuzione premontato a 5+5 vie | Collettore di distribuzione premontato in ottone per impianti radianti attacchi da 1" , derivazioni da 3/4 a 5+5 vie | cadauno (cad) | 0,00 % | 0,00 euro | 168,24 euro
|  |  | PR.C17.A08.020 | Collettore di distribuzione premontato a 6+6 vie | Collettore di distribuzione premontato in ottone per impianti radianti sttacchi da 1" , derivazioni da 3/4 a 6+6 vie | cadauno (cad) | 0,00 % | 0,00 euro | 183,43 euro
|  |  | PR.C17.A08.025 | Collettore di distribuzione premontato a 7+7 vie | Collettore di distribuzione premontato in ottone per impianti radianti sttacchi da 1" , derivazioni da 3/4 a 7+7vie | cadauno (cad) | 0,00 % | 0,00 euro | 201,14 euro
|  |  | PR.C17.A08.030 | Collettore di distribuzione premontato a 8+8 vie | Collettore di distribuzione premontato in ottone per impianti radianti attacchi da 1", derivazioni da 3/4 a 8+8 vie | cadauno (cad) | 0,00 % | 0,00 euro | 221,38 euro
|  |  | PR.C17.A08.A35 | Collettore di distribuzione premontatoa 9+9 vie | Collettore di distribuzione premontato in ottone per impianti radianti attacchi da 1" , derivazioni da 3/4 a 9+9 vie | cadauno (cad) | 0,00 % | 0,00 euro | 237,82 euro
|  |  | PR.C17.A08.A40 | Collettore di distribuzione premontato a 11+11 vie | Collettore di distribuzione premontato in ottone per impianti radianti sttacchi da 1" , derivazioni da 3/4 a 11+11 vie | cadauno (cad) | 0,00 % | 0,00 euro | 279,57 euro
|  |  | PR.C17.A08.A45 | Collettore di distribuzione premontato a 12+12 vie | Collettore di distribuzione premontato in ottone per impianti radianti attacchi da 1" , derivazioni da 3/4 a 12+12 vie | cadauno (cad) | 0,00 % | 0,00 euro | 298,54 euro
A10 [Valvole in bronzo a doppio regolaggio per tubi del diametro nominale di:]
|  |  | PR.C17.A10.005 | Valvole in bronzo doppio regolaggio, Ø 10 mm dritte | 10 mm dritte | cadauno (cad) | 0,00 % | 0,00 euro | 9,17 euro
|  |  | PR.C17.A10.010 | Valvole in bronzo doppio regolaggio, Ø 15 mm dritte | 15 mm dritte | cadauno (cad) | 0,00 % | 0,00 euro | 8,01 euro
|  |  | PR.C17.A10.020 | Valvole in bronzo doppio regolaggio, Ø 20 mm dritte | 20 mm dritte | cadauno (cad) | 0,00 % | 0,00 euro | 13,69 euro
|  |  | PR.C17.A10.025 | Valvole in bronzo doppio regolaggio, Ø 25 mm dritte | 25 mm dritte | cadauno (cad) | 0,00 % | 0,00 euro | 31,79 euro
|  |  | PR.C17.A10.030 | Valvole in bronzo doppio regolaggio, Ø 10 mm a squadra | 10 mm a squadra | cadauno (cad) | 0,00 % | 0,00 euro | 6,51 euro
|  |  | PR.C17.A10.035 | Valvole in bronzo doppio regolaggio, Ø 15 mm a squadra | 15 mm a squadra | cadauno (cad) | 0,00 % | 0,00 euro | 6,91 euro
|  |  | PR.C17.A10.040 | Valvole in bronzo doppio regolaggio, Ø 20 mm a squadra | 20 mm a squadra | cadauno (cad) | 0,00 % | 0,00 euro | 13,03 euro
|  |  | PR.C17.A10.045 | Valvole in bronzo doppio regolaggio, Ø 25 mm a squadra | 25 mm a squadra | cadauno (cad) | 0,00 % | 0,00 euro | 22,67 euro
A12 [Gruppi a quattro vie impianti monotubo]
|  |  | PR.C17.A12.090 | Gruppi a quattro vie impianti monotubo con collettore 20 mm | collettore da 20 mm | cadauno (cad) | 0,00 % | 0,00 euro | 18,63 euro
|  |  | PR.C17.A12.100 | Gruppi a quattro vie impianti monotubo, attacchi est 20mm | attacchi esterni da 20 mm | cadauno (cad) | 0,00 % | 0,00 euro | 18,70 euro
A15 [Valvole micrometriche a squadra complete di testa termostatica con elemento sensibile a gas:]
|  |  | PR.C17.A15.005 | Valvole micrometriche a squadra testa sensib a gas Ø 10 mm | Ø 10 mm | cadauno (cad) | 0,00 % | 0,00 euro | 41,45 euro
|  |  | PR.C17.A15.010 | Valvole micrometriche a squadra testa sensib a gas Ø 15 mm | Ø 15 mm | cadauno (cad) | 0,00 % | 0,00 euro | 36,48 euro
|  |  | PR.C17.A15.015 | Valvole micrometriche a squadra testa sensib a gas Ø 20 mm | Ø 20 mm | cadauno (cad) | 0,00 % | 0,00 euro | 42,61 euro
A20 [Valvole a farfalla per liquidi gruppo 2 art. 9 Direttiva 97/23/CE (PED) con corpo in ghisa, idonee per il montaggio fra due flange, PN non inferiore a 16, adatte per acqua calda e fredda e vapore; angolo di rotazione 90° del diametro di:]
|  |  | PR.C17.A20.005 | Valvole a farfalla gruppo 2, corpo ghisa, PN 16 Ø 25 | DN 25 | cadauno (cad) | 0,00 % | 0,00 euro | 91,21 euro
|  |  | PR.C17.A20.010 | Valvole a farfalla gruppo 2, corpo ghisa, PN 16 Ø 32 | DN 32 | cadauno (cad) | 0,00 % | 0,00 euro | 101,90 euro
|  |  | PR.C17.A20.015 | Valvole a farfalla gruppo 2, corpo ghisa, PN 16 Ø 40 | DN 40 | cadauno (cad) | 0,00 % | 0,00 euro | 111,14 euro
|  |  | PR.C17.A20.020 | Valvole a farfalla gruppo 2, corpo ghisa, PN 16 Ø 50 | DN 50 | cadauno (cad) | 0,00 % | 0,00 euro | 129,78 euro
|  |  | PR.C17.A20.025 | Valvole a farfalla gruppo 2, corpo ghisa, PN 16 Ø 80 | DN 80 | cadauno (cad) | 0,00 % | 0,00 euro | 148,27 euro
|  |  | PR.C17.A20.030 | Valvole a farfalla gruppo 2, corpo ghisa, PN 16 Ø 100 | DN 100 | cadauno (cad) | 0,00 % | 0,00 euro | 172,12 euro
|  |  | PR.C17.A20.035 | Valvole a farfalla gruppo 2, corpo ghisa, PN 16 Ø 125 | DN 125 | cadauno (cad) | 0,00 % | 0,00 euro | 178,83 euro
|  |  | PR.C17.A20.040 | Valvole a farfalla gruppo 2, corpo ghisa, PN 16 Ø 150 | DN 150 | cadauno (cad) | 0,00 % | 0,00 euro | 280,46 euro
|  |  | PR.C17.A20.045 | Valvole a farfalla gruppo 2, corpo ghisa, PN 16 Ø 200 | DN 200 | cadauno (cad) | 0,00 % | 0,00 euro | 377,21 euro
A25 [Valvole a due vie a globo con corpo in ghisa, attacchi a flangia complete di controflangia, bulloni e guarnizioni, PN16 tipo:]
|  |  | PR.C17.A25.005 | Valvole a due vie a globo, attacchi a flangia PN 16 Ø 25 mm | DN 25 | cadauno (cad) | 0,00 % | 0,00 euro | 168,08 euro
|  |  | PR.C17.A25.010 | Valvole a due vie a globo, attacchi a flangia PN 16 Ø 32 mm | DN 32 | cadauno (cad) | 0,00 % | 0,00 euro | 178,35 euro
|  |  | PR.C17.A25.015 | Valvole a due vie in ghisa attacchi a flangia PN 16 Ø 40 mm | DN 40 | cadauno (cad) | 0,00 % | 0,00 euro | 188,60 euro
|  |  | PR.C17.A25.020 | Valvole a due vie a globo, attacchi a flangia PN 16 Ø 50 mm | DN 50 | cadauno (cad) | 0,00 % | 0,00 euro | 215,96 euro
|  |  | PR.C17.A25.025 | Valvole a due vie in ghisa attacchi a flangia PN 16 Ø 65 mm | DN 65 | cadauno (cad) | 0,00 % | 0,00 euro | 293,16 euro
|  |  | PR.C17.A25.030 | Valvole a due vie in ghisa attacchi a flangia PN 16 Ø 80 mm | DN 80 | cadauno (cad) | 0,00 % | 0,00 euro | 370,70 euro
|  |  | PR.C17.A25.035 | Valvole a due vie in ghisa attacchi a flangia PN 16 Ø 100 mm | DN 100 | cadauno (cad) | 0,00 % | 0,00 euro | 494,48 euro
|  |  | PR.C17.A25.040 | Valvole a due vie in ghisa attacchi a flangia PN 16 Ø 125 mm | DN 125 | cadauno (cad) | 0,00 % | 0,00 euro | 857,01 euro
|  |  | PR.C17.A25.045 | Valvole a due vie in ghisa attacchi a flangia PN 16 Ø 150 mm | DN 150 | cadauno (cad) | 0,00 % | 0,00 euro | 1.337,80 euro
A30 [Valvole a settore a tre vie, PN16, con corpo in ghisa, stelo a settore di acciaio inox, attacchi filettati o flangiati, idonee per acqua calda e fredda, angolo di rotazione 90°, fluido da -10 a + 150°, caratteristica lineare.]
|  |  | PR.C17.A30.005 | Valvole a settore a tre vie, PN6, attacchi flangiati Ø 25mm | DN 25 | cadauno (cad) | 0,00 % | 0,00 euro | 162,22 euro
|  |  | PR.C17.A30.010 | Valvole a settore a tre vie, PN6, attacchi filettati Ø 40mm | DN 40 | cadauno (cad) | 0,00 % | 0,00 euro | 172,96 euro
|  |  | PR.C17.A30.015 | Valvole a settore a tre vie, PN6, attacchi filettati Ø 50mm | DN 50 | cadauno (cad) | 0,00 % | 0,00 euro | 194,47 euro
|  |  | PR.C17.A30.020 | Valvole a settore a tre vie, PN6, attacchi filettati 65mm | DN 65 | cadauno (cad) | 0,00 % | 0,00 euro | 273,62 euro
|  |  | PR.C17.A30.025 | Valvole a settore a tre vie, PN6, attacchi flangiati 80mm | DN 80 | cadauno (cad) | 0,00 % | 0,00 euro | 327,37 euro
|  |  | PR.C17.A30.030 | Valvole a settore a tre vie, PN6, attacchi flangiati Ø 100mm | DN 100 | cadauno (cad) | 0,00 % | 0,00 euro | 478,84 euro
|  |  | PR.C17.A30.035 | Valvole a settore a tre vie, PN6, attacchi flangiati Ø125mm | DN 125 | cadauno (cad) | 0,00 % | 0,00 euro | 816,95 euro
|  |  | PR.C17.A30.040 | Valvole a settore a tre vie, PN6, attacchi flangiati Ø 150mm | DN 150 | cadauno (cad) | 0,00 % | 0,00 euro | 1.108,17 euro
A35 [Valvole a tre vie con corpo in bronzo, stelo otturatore e sede di CrNi, attacchi filettati a norme ISO 228/1, idonee per acqua calda e fredda con massimo 50% glicole, temperatura del fluido da 2 a 120°, caratteristica equipercentuale/lineare, del diametro di:]
|  |  | PR.C17.A35.005 | Valvole a tre vie corpo in bronzo attacchi filettati Ø 1/2" | DN 1/2" | cadauno (cad) | 0,00 % | 0,00 euro | 101,63 euro
|  |  | PR.C17.A35.010 | Valvole a tre vie corpo in bronzo attacchi filettati Ø 3/4" | DN 3/4" | cadauno (cad) | 0,00 % | 0,00 euro | 110,42 euro
|  |  | PR.C17.A35.015 | Valvole a tre vie corpo in bronzo attacchi filettati Ø 1" | DN 1" | cadauno (cad) | 0,00 % | 0,00 euro | 120,20 euro
|  |  | PR.C17.A35.020 | Valvole a tre vie corpo in bronzo attacchi filettati Ø1 1/4" | DN 1 1/4" | cadauno (cad) | 0,00 % | 0,00 euro | 166,13 euro
|  |  | PR.C17.A35.025 | Valvole a tre vie corpo in bronzo attacchi filettati Ø1 1/2" | DN 1 1/2" | cadauno (cad) | 0,00 % | 0,00 euro | 178,83 euro
|  |  | PR.C17.A35.030 | Valvole a tre vie corpo in bronzo attacchi filettati Ø 2" | DN 2" | cadauno (cad) | 0,00 % | 0,00 euro | 234,53 euro
A40 [Valvole a 3 vie in bronzo a globo sede semplice, attacchi filettati, complete di servomotore PN 10 e raccordi in tre pezzi:]
|  |  | PR.C17.A40.005 | Valvole a tre vie bronzo a globo raccordi in tre pezzi 1/2" | DN 1/2" | cadauno (cad) | 0,00 % | 0,00 euro | 107,50 euro
|  |  | PR.C17.A40.010 | Valvole a tre vie bronzo a globo raccordi in tre pezzi 3/4" | DN 3/4" | cadauno (cad) | 0,00 % | 0,00 euro | 117,27 euro
|  |  | PR.C17.A40.015 | Valvole a tre vie bronzo a globo raccordi in tre pezzi 1" | DN 1" | cadauno (cad) | 0,00 % | 0,00 euro | 141,69 euro
|  |  | PR.C17.A40.020 | Valvole a tre vie bronzo a globo raccordi in tre pezzi 1 1/4 | DN 1 1/4" | cadauno (cad) | 0,00 % | 0,00 euro | 166,13 euro
|  |  | PR.C17.A40.025 | Valvole a tre vie bronzo a globo raccordi in tre pezzi 1 1/2 | DN 1 1/2" | cadauno (cad) | 0,00 % | 0,00 euro | 191,53 euro
|  |  | PR.C17.A40.030 | Valvole a tre vie bronzo a globo raccordi in tre pezzi 2 | DN 2" | cadauno (cad) | 0,00 % | 0,00 euro | 240,40 euro
A45 [Valvole di zona PN10, corpo in bronzo, complete di servomotore a due sensi di marcia e di codoli di accoppiamento per attacco a vite e manicotto, per tubi del diametro nominale di:]
|  |  | PR.C17.A45.005 | Valvole di zona PN10, corpo in bronzo, tubi a due vie Ø 15mm | DN 15mm a due vie | cadauno (cad) | 0,00 % | 0,00 euro | 88,93 euro
|  |  | PR.C17.A45.010 | Valvole di zona PN10, corpo in bronzo, tubi a due vie Ø 20mm | DN 20mm a due vie | cadauno (cad) | 0,00 % | 0,00 euro | 93,81 euro
|  |  | PR.C17.A45.015 | Valvole di zona PN10, corpo in bronzo, tubi a due vie Ø25mm | DN 25mm a due vie | cadauno (cad) | 0,00 % | 0,00 euro | 100,66 euro
|  |  | PR.C17.A45.025 | Valvole di zona PN10, corpo in bronzo, tubi a tre vie Ø15mm | DN 15mm a tre vie | cadauno (cad) | 0,00 % | 0,00 euro | 91,86 euro
|  |  | PR.C17.A45.030 | Valvole di zona PN10, corpo in bronzo, tubi a tre vie Ø 20mm | DN 20mm a tre vie | cadauno (cad) | 0,00 % | 0,00 euro | 98,70 euro
|  |  | PR.C17.A45.035 | Valvole di zona PN10, corpo in bronzo, tubi a tre vie Ø 25mm | DN 25mm a tre vie | cadauno (cad) | 0,00 % | 0,00 euro | 104,56 euro
B05 [Detentori in bronzo per tubi del diametro di:]
|  |  | PR.C17.B05.010 | Detentori in bronzo per tubi Ø 15 mm dritto | 15 mm dritto | cadauno (cad) | 0,00 % | 0,00 euro | 6,00 euro
|  |  | PR.C17.B05.015 | Detentori in bronzo per tubi Ø 20 mm dritto | 20 mm dritto | cadauno (cad) | 0,00 % | 0,00 euro | 11,21 euro
|  |  | PR.C17.B05.020 | Detentori in bronzo per tubi Ø 25 mm dritto | 25 mm dritto | cadauno (cad) | 0,00 % | 0,00 euro | 21,24 euro
|  |  | PR.C17.B05.030 | Detentori in bronzo per tubi Ø 15 mm a squadra | 15 mm a squadra | cadauno (cad) | 0,00 % | 0,00 euro | 5,60 euro
|  |  | PR.C17.B05.035 | Detentori in bronzo per tubi Ø 20 mm a squadra | 20 mm a squadra | cadauno (cad) | 0,00 % | 0,00 euro | 10,42 euro
|  |  | PR.C17.B05.040 | Detentori in bronzo per tubi Ø 25 mm a squadra | 25 mm a squadra | cadauno (cad) | 0,00 % | 0,00 euro | 20,85 euro
B10 [Valvole termostatiche e comandi relativi per radiatori]
|  |  | PR.C17.B10.010 | valvola termostatica a squadra in ottone da 3/8" | valvola termostatica a squadra in ottone da 3/8" colore cromato con manopola normale (senza manopola di comando termostatica) | cadauno (cad) | 0,00 % | 0,00 euro | 13,92 euro
|  |  | PR.C17.B10.020 | valvola termostatica dritta in ottone da 3/8" | valvola termostatica dritta in ottone da 3/8" colore cromato con manopola normale (senza manopola di comando termostatica) | cadauno (cad) | 0,00 % | 0,00 euro | 15,56 euro
|  |  | PR.C17.B10.050 | Testina di comando termostatica con sensore incorporato | Testina di comando termostatica con sensore incorporato e con adattatore per valvola termostatica | cadauno (cad) | 0,00 % | 0,00 euro | 23,66 euro
C05 [Gruppi a 4 vie per impianti monotubo:]
|  |  | PR.C17.C05.005 | Gruppi a 4 vie per impianti monotubo: collettore da 20mm | collettore da 20 mm e sonda per corpi scaldanti | cadauno (cad) | 0,00 % | 0,00 euro | 18,63 euro
|  |  | PR.C17.C05.010 | Gruppi a 4 vie per impianti monotubo: attacchi esterni 20 mm | attacchi esterni 20 mm | cadauno (cad) | 0,00 % | 0,00 euro | 18,63 euro
D05 [Saracinesche in ghisa a corpo piatto PN 6:]
|  |  | PR.C17.D05.005 | Saracinesche in ghisa a corpo piatto PN6 Ø 32 mm | Ø 32 mm | cadauno (cad) | 0,00 % | 0,00 euro | 59,61 euro
|  |  | PR.C17.D05.010 | Saracinesche in ghisa a corpo piatto PN6 Ø 40 mm | Ø 40 mm | cadauno (cad) | 0,00 % | 0,00 euro | 68,93 euro
|  |  | PR.C17.D05.015 | Saracinesche in ghisa a corpo piatto PN6 Ø 50 mm | Ø 50 mm | cadauno (cad) | 0,00 % | 0,00 euro | 78,83 euro
|  |  | PR.C17.D05.020 | Saracinesche in ghisa a corpo piatto PN6 Ø 65 mm | Ø 65 mm | cadauno (cad) | 0,00 % | 0,00 euro | 97,72 euro
|  |  | PR.C17.D05.025 | Saracinesche in ghisa a corpo piatto PN6 Ø 80 mm | Ø 80 mm | cadauno (cad) | 0,00 % | 0,00 euro | 115,32 euro
|  |  | PR.C17.D05.030 | Saracinesche in ghisa a corpo piatto PN6 Ø 100 mm | Ø 100 mm | cadauno (cad) | 0,00 % | 0,00 euro | 143,32 euro
|  |  | PR.C17.D05.035 | Saracinesche in ghisa a corpo piatto PN6 Ø 125 mm | Ø 125 mm | cadauno (cad) | 0,00 % | 0,00 euro | 195,44 euro
D10 [Valvole in ghisa a flusso avviato, PN 16:]
|  |  | PR.C17.D10.005 | Valvole in ghisa a flusso avviato PN16, Ø 32 mm | Ø 32 mm | cadauno (cad) | 0,00 % | 0,00 euro | 61,57 euro
|  |  | PR.C17.D10.010 | Valvole in ghisa a flusso avviato PN16, Ø 40 mm | Ø 40 mm | cadauno (cad) | 0,00 % | 0,00 euro | 95,77 euro
|  |  | PR.C17.D10.015 | Valvole in ghisa a flusso avviato PN16, Ø 50 mm | Ø 50 mm | cadauno (cad) | 0,00 % | 0,00 euro | 89,90 euro
|  |  | PR.C17.D10.020 | Valvole in ghisa a flusso avviato PN16, Ø 65 mm | Ø 65 mm | cadauno (cad) | 0,00 % | 0,00 euro | 131,60 euro
|  |  | PR.C17.D10.025 | Valvole in ghisa a flusso avviato PN16, Ø 80 mm | Ø 80 mm | cadauno (cad) | 0,00 % | 0,00 euro | 157,66 euro
|  |  | PR.C17.D10.030 | Valvole in ghisa a flusso avviato PN16, Ø 100 mm | Ø 100 mm | cadauno (cad) | 0,00 % | 0,00 euro | 217,59 euro
|  |  | PR.C17.D10.035 | Valvole in ghisa a flusso avviato PN16, Ø 125 mm | Ø 125 mm | cadauno (cad) | 0,00 % | 0,00 euro | 325,74 euro
D15 [Valvole di intercettazione e regolazione a tenuta morbida in ghisa, asta acciaio inox, tappo di ghisa rivestito di gomma, adatte per impianti di riscaldamento e condizionamento, temperatura massima di esercizio 120°, della pressione nominale di:]
|  |  | PR.C17.D15.005 | Valvole di intercettazione e regolazione in ghisa PN6 Ø 25mm | Ø 25 mm PN6 | cadauno (cad) | 0,00 % | 0,00 euro | 84,69 euro
|  |  | PR.C17.D15.010 | Valvole di intercettazione e regolazione in ghisa PN6 Ø 32mm | Ø 32 mm PN6 | cadauno (cad) | 0,00 % | 0,00 euro | 95,77 euro
|  |  | PR.C17.D15.015 | Valvole di intercettazione e regolazione in ghisa PN6 Ø 40mm | Ø 40 mm PN6 | cadauno (cad) | 0,00 % | 0,00 euro | 105,54 euro
|  |  | PR.C17.D15.017 | Valvole di intercettazione e regolazione in ghisa PN6 Ø 50mm | Ø 50 mm PN6 | cadauno (cad) | 0,00 % | 0,00 euro | 121,17 euro
|  |  | PR.C17.D15.025 | Valvole di intercettazione e regolazione in ghisa PN6 Ø 65mm | Ø 65 mm PN6 | cadauno (cad) | 0,00 % | 0,00 euro | 160,26 euro
|  |  | PR.C17.D15.030 | Valvole di intercettazione e regolazione in ghisa PN6 Ø 80mm | Ø 80 mm PN6 | cadauno (cad) | 0,00 % | 0,00 euro | 191,53 euro
|  |  | PR.C17.D15.035 | Valvole di intercettazione e regolazione in ghisa PN6Ø 100mm | Ø 100 mm PN6 | cadauno (cad) | 0,00 % | 0,00 euro | 261,89 euro
|  |  | PR.C17.D15.040 | Valvole di intercettazione e regolazione in ghisaPN16 Ø 25mm | Ø 25 mm PN16 | cadauno (cad) | 0,00 % | 0,00 euro | 84,69 euro
|  |  | PR.C17.D15.045 | Valvole di intercettazione e regolazione in ghisaPN16 Ø 32mm | Ø 32 mm PN16 | cadauno (cad) | 0,00 % | 0,00 euro | 96,42 euro
|  |  | PR.C17.D15.050 | Valvole di intercettazione e regolazione in ghisaPN16 Ø 40mm | Ø 40 mm PN16 | cadauno (cad) | 0,00 % | 0,00 euro | 105,54 euro
|  |  | PR.C17.D15.055 | Valvole di intercettazione e regolazione in ghisaPN16 Ø 50mm | Ø 50 mm PN16 | cadauno (cad) | 0,00 % | 0,00 euro | 128,99 euro
|  |  | PR.C17.D15.060 | Valvole di intercettazione e regolazione in ghisaPN16 Ø 65mm | Ø 65 mm PN16 | cadauno (cad) | 0,00 % | 0,00 euro | 178,50 euro
|  |  | PR.C17.D15.065 | Valvole di intercettazione e regolazione in ghisaPN16 Ø 80mm | Ø 80 mm PN16 | cadauno (cad) | 0,00 % | 0,00 euro | 225,41 euro
|  |  | PR.C17.D15.070 | Valvole di intercettazione e regolazione in ghisaPN16 Ø100mm | Ø 100 mm PN16 | cadauno (cad) | 0,00 % | 0,00 euro | 303,59 euro
D20 [Valvole di ritegno a clapet flangiate per montaggio orizzontale, di ghisa temperatura massima 100°, PN16 del diametro di:]
|  |  | PR.C17.D20.005 | Valvole di ritegno a clapet flangiate, ghisa Tmax 100°,Ø40mm | DN 40 mm | cadauno (cad) | 0,00 % | 0,00 euro | 186,32 euro
|  |  | PR.C17.D20.010 | Valvole di ritegno a clapet flangiate, ghisa Tmax 100°,Ø50mm | DN 50 mm | cadauno (cad) | 0,00 % | 0,00 euro | 208,47 euro
|  |  | PR.C17.D20.015 | Valvole di ritegno a clapet flangiate, ghisa Tmax 100°,Ø65mm | DN 65 mm | cadauno (cad) | 0,00 % | 0,00 euro | 312,71 euro
|  |  | PR.C17.D20.020 | Valvole di ritegno a clapet flangiate, ghisa Tmax 100°,Ø80mm | DN 80 mm | cadauno (cad) | 0,00 % | 0,00 euro | 358,31 euro
|  |  | PR.C17.D20.025 | Valvole di ritegno a clapet flangiate,ghisa Tmax 100°,Ø100mm | DN 100 mm | cadauno (cad) | 0,00 % | 0,00 euro | 462,55 euro
D25 [Valvole di ritegno in ghisa flangiate per montaggio verticale PN 16 temperatura massima 100° del diametro:]
|  |  | PR.C17.D25.005 | Valvole di ritegno di ghisa flangiate PN16 Tmax 100°, Ø 40mm | DN 40 mm | cadauno (cad) | 0,00 % | 0,00 euro | 77,39 euro
|  |  | PR.C17.D25.010 | Valvole di ritegno di ghisa flangiate PN16 Tmax 100°, Ø 50mm | DN 50 mm | cadauno (cad) | 0,00 % | 0,00 euro | 86,97 euro
|  |  | PR.C17.D25.013 | Valvole di ritegno di ghisa flangiate PN16 Tmax 100°, Ø 65mm | DN 65 mm | cadauno (cad) | 0,00 % | 0,00 euro | 128,99 euro
|  |  | PR.C17.D25.015 | Valvole di ritegno di ghisa flangiate PN16 Tmax 100°, Ø 80mm | DN 80 mm | cadauno (cad) | 0,00 % | 0,00 euro | 148,02 euro
|  |  | PR.C17.D25.020 | Valvole di ritegno di ghisa flangiate PN16 Tmax 100°,Ø 100mm | DN 100 mm | cadauno (cad) | 0,00 % | 0,00 euro | 195,44 euro
D30 [Valvole di ritegno in ottone filettate per montaggio verticale del diametro:]
|  |  | PR.C17.D30.005 | Valvole di ritegno in ottone filettate montaggio vert Ø 15mm | DN 15 mm | cadauno (cad) | 0,00 % | 0,00 euro | 5,87 euro
|  |  | PR.C17.D30.010 | Valvole di ritegno in ottone filettate montaggio vert Ø 20mm | DN 20 mm | cadauno (cad) | 0,00 % | 0,00 euro | 6,84 euro
|  |  | PR.C17.D30.015 | Valvole di ritegno in ottone filettate montaggio vert Ø 25mm | DN 25 mm | cadauno (cad) | 0,00 % | 0,00 euro | 8,79 euro
|  |  | PR.C17.D30.020 | Valvole di ritegno in ottone filettate montaggio vert Ø 32mm | DN 32 mm | cadauno (cad) | 0,00 % | 0,00 euro | 11,73 euro
|  |  | PR.C17.D30.025 | Valvole di ritegno in ottone filettate montaggio vert Ø 40mm | DN 40 mm | cadauno (cad) | 0,00 % | 0,00 euro | 20,52 euro
|  |  | PR.C17.D30.030 | Valvole di ritegno in ottone filettate montaggio vert Ø 50mm | DN 50 mm | cadauno (cad) | 0,00 % | 0,00 euro | 28,34 euro
|  |  | PR.C17.D30.035 | Valvole di ritegno in ottone filettate montaggio vert Ø 65mm | DN 65 mm | cadauno (cad) | 0,00 % | 0,00 euro | 49,51 euro
|  |  | PR.C17.D30.040 | Valvole di ritegno in ottone filettate montaggio vert Ø 80mm | DN 80 mm | cadauno (cad) | 0,00 % | 0,00 euro | 80,14 euro
|  |  | PR.C17.D30.045 | Valvole di ritegno in ottone filettate montaggio vert Ø100mm | DN 100 mm | cadauno (cad) | 0,00 % | 0,00 euro | 119,87 euro
D35 [Valvole di ritegno a clapet di ottone filettato per montaggio orizzontale del diametro:]
|  |  | PR.C17.D35.015 | Valvole di ritegno a clapet di ottone filettato fino Ø 25 mm | fino a DN 25 mm | cadauno (cad) | 0,00 % | 0,00 euro | 7,82 euro
|  |  | PR.C17.D35.020 | Valvole di ritegno a clapet di ottone filettato Ø 32 mm | DN 32 mm | cadauno (cad) | 0,00 % | 0,00 euro | 10,94 euro
|  |  | PR.C17.D35.025 | Valvole di ritegno a clapet di ottone filettato Ø 40 mm | DN 40 mm | cadauno (cad) | 0,00 % | 0,00 euro | 16,29 euro
|  |  | PR.C17.D35.030 | Valvole di ritegno a clapet di ottone filettato Ø 50 mm | DN 50 mm | cadauno (cad) | 0,00 % | 0,00 euro | 23,06 euro
|  |  | PR.C17.D35.035 | Valvole di ritegno a clapet di ottone filettato Ø 65 mm | DN 65 mm | cadauno (cad) | 0,00 % | 0,00 euro | 35,96 euro
|  |  | PR.C17.D35.040 | Valvole di ritegno a clapet di ottone filettato Ø 80 mm | DN 80 mm | cadauno (cad) | 0,00 % | 0,00 euro | 55,51 euro
|  |  | PR.C17.D35.045 | Valvole di ritegno a clapet di ottone filettato Ø 100 mm | DN 100 mm | cadauno (cad) | 0,00 % | 0,00 euro | 83,06 euro
E05 [Valvole di intercettazione combustibili liquidi, complete di certificato di taratura ISPESL, per tubi del diametro:]
|  |  | PR.C17.E05.005 | Valvole di intercettazione combustibili liquidi, tubi Ø15 mm | Ø 15 mm | cadauno (cad) | 0,00 % | 0,00 euro | 197,40 euro
|  |  | PR.C17.E05.010 | Valvole di intercettazione combustibili liquidi, tubi Ø20 mm | Ø 20 mm | cadauno (cad) | 0,00 % | 0,00 euro | 261,89 euro
|  |  | PR.C17.E05.015 | Valvole di intercettazione combustibili liquidi, tubi Ø25 mm | Ø 25 mm | cadauno (cad) | 0,00 % | 0,00 euro | 357,01 euro
E10 [Valvole di intercettazione combustibili gassosi, complete di certificato di taratura INAIL, per tubi del diametro:]
|  |  | PR.C17.E10.001 | Valvole di intercettazione combustibili gassosi, tubi Ø 20mm | Ø 20 mm | cadauno (cad) | 0,00 % | 0,00 euro | 235,29 euro
|  |  | PR.C17.E10.002 | Valvole di intercettazione combustibili gassosi, tubi Ø 25mm | Ø 25 mm | cadauno (cad) | 0,00 % | 0,00 euro | 308,66 euro
|  |  | PR.C17.E10.003 | Valvole di intercettazione combustibili gassosi, tubi Ø 32mm | Ø 32 mm | cadauno (cad) | 0,00 % | 0,00 euro | 518,65 euro
|  |  | PR.C17.E10.005 | Valvole di intercettazione combustibili gassosi, tubi Ø 40mm | Ø 40 mm | cadauno (cad) | 0,00 % | 0,00 euro | 548,24 euro
|  |  | PR.C17.E10.010 | Valvole di intercettazione combustibili gassosi, tubi Ø 50mm | Ø 50 mm | cadauno (cad) | 0,00 % | 0,00 euro | 657,29 euro
|  |  | PR.C17.E10.015 | Valvole di intercettazione combustibili gassosi, tubi Ø 65mm | Ø 65 mm | cadauno (cad) | 0,00 % | 0,00 euro | 1.168,86 euro
|  |  | PR.C17.E10.020 | Valvole di intercettazione combustibili gassosi, tubi Ø 80mm | Ø157 80 mm | cadauno (cad) | 0,00 % | 0,00 euro | 1.443,37 euro
|  |  | PR.C17.E10.025 | Valvole di intercettazione combustibili gassosi, tubi Ø100mm | Ø 100 mm | cadauno (cad) | 0,00 % | 0,00 euro | 1.628,05 euro
E15 [Valvole di scarico termico, qualificate e tarate ISPESL, di capacità:]
|  |  | PR.C17.E15.005 | Valvole di scarico termico, di capacità: fino a 150 kW | fino a 150 kW | cadauno (cad) | 0,00 % | 0,00 euro | 260,59 euro
|  |  | PR.C17.E15.010 | Valvole di scarico termico, di capacità: fino a 400 kW | fino a 400 kW | cadauno (cad) | 0,00 % | 0,00 euro | 390,89 euro
E20 [Valvole di sicurezza qualificate, complete di certificato di taratura ISPESL, per tubi del diametro:]
|  |  | PR.C17.E20.005 | Valvole di sicurezza qualificate, per tubi del diametro 15mm | Ø 15 mm | cadauno (cad) | 0,00 % | 0,00 euro | 40,06 euro
|  |  | PR.C17.E20.010 | Valvole di sicurezza qualificate, per tubi del diametro 20mm | Ø 20 mm | cadauno (cad) | 0,00 % | 0,00 euro | 57,66 euro
|  |  | PR.C17.E20.015 | Valvole di sicurezza qualificate, per tubi del diametro 25mm | Ø 25 mm | cadauno (cad) | 0,00 % | 0,00 euro | 116,29 euro
|  |  | PR.C17.E20.020 | Valvole di sicurezza qualificate, per tubi del diametro 32mm | Ø 32 mm | cadauno (cad) | 0,00 % | 0,00 euro | 148,54 euro
E30 [Valvola per sfogo d'aria:]
|  |  | PR.C17.E30.003 | Valvola automatica per sfogo d'aria del diametro 10mm | automatica Ø 10 mm | cadauno (cad) | 0,00 % | 0,00 euro | 10,42 euro
|  |  | PR.C17.E30.005 | Valvola a comando manuale per sfogo d'aria del diametro 10mm | a comando manuale Ø 10 mm | cadauno (cad) | 0,00 % | 0,00 euro | 1,30 euro
C20 [Servocomandi per valvole]
A05 [Servocomando per valvole a farfalla e settore a tre punti con motore sincrono reversibile, completo di contatti di fine corsa in apertura e chiusura, leva per funzionamento manuale con indicatore di posizionamento. Compresa custodia di alluminio pressofuso e coperchio di plastica IP non inferiore a 65, angolo di rotazione da 0 a 90°, montaggio diretto su corpo valvola.]
|  |  | PR.C20.A05.005 | Servocomando valvole a farfalla, mont. corpo valvola Ø100 | fino a DN 100 | cadauno (cad) | 0,00 % | 0,00 euro | 550,50 euro
|  |  | PR.C20.A05.010 | Servocomando valvole a farfalla, Ø >100 <=200 | oltre DN 100 e fino a DN 200 | cadauno (cad) | 0,00 % | 0,00 euro | 816,43 euro
A10 [Servocomandi elettromeccanici modulanti per valvole a tre vie con corpo di bronzo, con manopola per il comando manuale e indicatore della corsa. Compresa custodia plastica e dado per il montaggio, IP non inferiore a 54, con:]
|  |  | PR.C20.A10.005 | Servocomandi elettromeccanici modulanti, a tre punti F=900 N | tre punti F = 900 N | cadauno (cad) | 0,00 % | 0,00 euro | 386,19 euro
A20 [Servocomando per serrande d'aria per inserimento diretto, corsa angolare massima 95°, IP>54, alimentazione 24 Vcc, con: ]
|  |  | PR.C20.A20.010 | Servocomandi elettromec. modulanti, segnale 0-10 V DC 20N | segnale di posizionamento 0-10 V DC 20N | cadauno (cad) | 0,00 % | 0,00 euro | 426,00 euro
C22 [Materiali e manufatti per la prevenzione incendi.]
A05 [Blocchi per murature non portanti in calcestruzzo DA INTONACARE con rapporto di classificazione e eventuale fascicolo tecnico e accessori.]
|  |  | PR.C22.A05.010 | Blocco in calcestruzzo cm 8 x 20 x50 EI 45 | Blocco in calcestruzzo cm 8 x 20 x50 - EI 45 | metro quadrato (m²) | 0,00 % | 0,00 euro | 9,80 euro
|  |  | PR.C22.A05.015 | Blocco in calcestruzzo cm 12 x 20 x50 EI 90 | Blocco in calcestruzzo cm 12 x 20 x50 EI 45 | metro quadrato (m²) | 0,00 % | 0,00 euro | 12,46 euro
|  |  | PR.C22.A05.020 | Blocco in calcestruzzo cm 15 x 20 x50 EI 120 | Blocco in calcestruzzo cm 15 x 20 x50 EI 120 | metro quadrato (m²) | 0,00 % | 0,00 euro | 15,37 euro
|  |  | PR.C22.A05.025 | Blocco in calcestruzzo cm 20 x 20 x50 EI 90 | Blocco in calcestruzzo cm 20 x 20 x50 EI 90 | metro quadrato (m²) | 0,00 % | 0,00 euro | 18,98 euro
|  |  | PR.C22.A05.030 | Blocco in calcestruzzo cm 25 x 20 x50 EI 180 | Blocco in calcestruzzo cm 25 x 20 x50 EI 180 | metro quadrato (m²) | 0,00 % | 0,00 euro | 22,54 euro
|  |  | PR.C22.A05.035 | Blocco in calcestruzzo cm 30 x 20 x50 EI 180 | Blocco in calcestruzzo cm 30 x 20 x50 EI 180 | metro quadrato (m²) | 0,00 % | 0,00 euro | 26,91 euro
A07 [Blocchi per murature non portanti in calcestruzzo FACCIA A VISTA con rapporto di classificazione e eventuale fascicolo tecnico e accessori.]
|  |  | PR.C22.A07.010 | Blocco in calcestruzzo A VISTA cm 8 x 20 x 50 EI 45 | Blocco in calcestruzzo A VISTA cm 8 x 20 x 50 EI 45 | metro quadrato (m²) | 0,00 % | 0,00 euro | 10,12 euro
|  |  | PR.C22.A07.015 | Blocco in calcestruzzo A VISTA cm 12 x 20 x 50 EI 90 | Blocco in calcestruzzo A VISTA cm 12 x 20 x 50 EI 90 | metro quadrato (m²) | 0,00 % | 0,00 euro | 13,03 euro
|  |  | PR.C22.A07.020 | Blocco in calcestruzzo A VISTA cm 15 x 20 x 50 EI 120 | Blocco in calcestruzzo A VISTA cm 15 x 20 x 50 EI 120 | metro quadrato (m²) | 0,00 % | 0,00 euro | 14,17 euro
|  |  | PR.C22.A07.025 | Blocco in calcestruzzo A VISTA cm 20x 20 x 50 EI 90 | Blocco in calcestruzzo A VISTA cm 20x 20 x 50 EI 90 | metro quadrato (m²) | 0,00 % | 0,00 euro | 16,32 euro
|  |  | PR.C22.A07.030 | Blocco in calcestruzzo A VISTA cm 25 x 20 x 50 EI 180 | Blocco in calcestruzzo A VISTA cm 25 x 20 x 50 EI 180 | metro quadrato (m²) | 0,00 % | 0,00 euro | 25,05 euro
|  |  | PR.C22.A07.035 | Blocco in calcestruzzo A VISTA cm 30 x 20 x50 EI 180 | Blocco in calcestruzzo A VISTA cm 30 x 20 x 50 EI 180 | metro quadrato (m²) | 0,00 % | 0,00 euro | 29,10 euro
|  |  | PR.C22.A07.050 | Blocco per architrave o correa 20x20x50 | Blocco per architrave o correa 20x20x50 | cadauno (cad) | 0,00 % | 0,00 euro | 3,16 euro
A10 [Blocchi per murature non portanti in calcestruzzo autoclavato/espanso con rapporto di classificazione e eventuale fascicolo tecnico.]
|  |  | PR.C22.A10.010 | 8 x 60 x 25 h EI 120 | 8 x 60 x 25 h EI 120 | metro quadrato (m²) | 0,00 % | 0,00 euro | 14,60 euro
|  |  | PR.C22.A10.015 | 10 x 60 x 25 EI 180 | 10 x 60 x 25 EI 180 | metro quadrato (m²) | 0,00 % | 0,00 euro | 17,27 euro
|  |  | PR.C22.A10.020 | 12 x 60 x 25 EI 180 | 12 x 60 x 25 EI 180 | metro quadrato (m²) | 0,00 % | 0,00 euro | 20,72 euro
|  |  | PR.C22.A10.025 | 15 x 60 x 25 EI 180 | 15 x 60 x 25 EI 180 | metro quadrato (m²) | 0,00 % | 0,00 euro | 25,91 euro
|  |  | PR.C22.A10.030 | 20 x 60 x 25 EI 180 | 20 x 60 x 25 EI 180 | metro quadrato (m²) | 0,00 % | 0,00 euro | 35,36 euro
|  |  | PR.C22.A10.035 | 25 x 60 x 25 EI 240, REI 180 | 25 x 60 x 25 EI 240, REI 180 | metro quadrato (m²) | 0,00 % | 0,00 euro | 42,43 euro
|  |  | PR.C22.A10.200 | Blocco forato per pilastri 20 x 60 x 25h | Blocco forato per pilastri 20 x 60 x 25h | cadauno (cad) | 0,00 % | 0,00 euro | 8,86 euro
|  |  | PR.C22.A10.220 | Blocco a "U" per correa 20 x 60 x 25h | Blocco a "U" per correa 20 x 60 x 25h | cadauno (cad) | 0,00 % | 0,00 euro | 8,86 euro
|  |  | PR.C22.A10.230 | Architrave x murature non portanti 12,5h x 15 x150 | Voltini prefabbricati armati di altezza ridotta per aperture su murature non portanti 12,5h x 15 x150 cm | cadauno (cad) | 0,00 % | 0,00 euro | 42,38 euro
|  |  | PR.C22.A10.235 | Architrave x murature non portanti 12,5h x 15 x 300 | Voltini prefabbricati armati di altezza ridotta per aperture su murature non portanti 12,5h x 15 x300 cm | cadauno (cad) | 0,00 % | 0,00 euro | 84,76 euro
A15 [Blocchi in laterizio per murature portanti e non, forati e alleggeriti con rapporto di classificazione antincendio.]
|  |  | PR.C22.A15.010 | Blocco later. alleg. 25x19x50 fori vert. foratura <45% EI240 | Fori verticali foratura <45% 25x19x50 EI 240 | metro cubo (m³) | 0,00 % | 0,00 euro | 117,46 euro
|  |  | PR.C22.A15.015 | Blocco later.alleg.30x19x50 fori vert. forat. >45%e<55%EI240 | Fori verticali 30x19x50 foratura >45% e <55% EI 240 | metro cubo (m³) | 0,00 % | 0,00 euro | 101,21 euro
A20 [Blocchi tagliafuoco per murature non portanti in argilla espansa con rapporto di classificazione antincendio. Peso specifico 1.100 kg/m3]
|  |  | PR.C22.A20.010 | 8 x 20 x 50 A VISTA EI 120 | 8x 20 x 50 A VISTA EI 120 | metro quadrato (m²) | 0,00 % | 0,00 euro | 12,02 euro
|  |  | PR.C22.A20.015 | 12 x 20 x 50 A VISTA EI 180 2 pareti | 12 x 20 x 50 A VISTA EI 180 2 pareti | metro quadrato (m²) | 0,00 % | 0,00 euro | 16,32 euro
|  |  | PR.C22.A20.020 | 15 x 20 x 50 A VISTA EI 180 2 fori | 15 x 20 x 50 A VISTA EI 180 2 fori | metro quadrato (m²) | 0,00 % | 0,00 euro | 19,35 euro
|  |  | PR.C22.A20.025 | 20 x 20 x 50 A VISTA EI 120 2 fori | 20 x 20 x 50 A VISTA EI 120 2 fori | metro quadrato (m²) | 0,00 % | 0,00 euro | 24,16 euro
|  |  | PR.C22.A20.030 | 25 x 20 x 50 A VISTA EI 180 2 fori | 25 x 20 x 50 A VISTA EI 180 2 fori | metro quadrato (m²) | 0,00 % | 0,00 euro | 28,46 euro
|  |  | PR.C22.A20.035 | 30 x 20 x 50 A VISTA EI 240 2 fori | 30 x 20 x 50 A VISTA EI 240 2 fori | metro quadrato (m²) | 0,00 % | 0,00 euro | 32,38 euro
A30 [Malte (premiscelati) per murature e per intonachi intumescenti, con rapporto di valutazione/prova e approvazione ETA]
|  |  | PR.C22.A30.005 | Malta per intonaco di rivestimento antincendio | Malta per intonaco di rivestimento antincendio a base di gesso, inerti leggeri e additivi, per elementi strutturali sia in muratura che in acciaio acciaio, pareti ecc. da applicare con pompa miscelatrice. | chilogrammi (Kg) | 0,00 % | 0,00 euro | 1,39 euro
|  |  | PR.C22.A30.010 | Fondo spray per supporti per intonachi intumescenti | Fondo spray per preparazione di supporti per applicazione intonaco intumescente | chilogrammi (Kg) | 0,00 % | 0,00 euro | 7,59 euro
A40 [Lastre antincendio per divisori e controsoffitti, per condotte, per protezione pareti esistenti e accessori relativi, con rapporto di classificazione e fascicolo tecnico.]
|  |  | PR.C22.A40.010 | Lastra silicato sp. mm 10 | Lastra a base di silicato a matrice cementizia autoclavata spessore mm. 10 | metro quadrato (m²) | 0,00 % | 0,00 euro | 21,51 euro
|  |  | PR.C22.A40.015 | Lastra silicato sp. mm. 12 | Lastra a base di silicato a matrice cementizia autoclavata spessore mm. 12 | metro quadrato (m²) | 0,00 % | 0,00 euro | 29,10 euro
|  |  | PR.C22.A40.020 | Lastra silicato sp. mm. 15 | Lastra a base di silicato a matrice cementizia autoclavata spessore mm. 15 | metro quadrato (m²) | 0,00 % | 0,00 euro | 36,69 euro
|  |  | PR.C22.A40.025 | Lastra silicato sp. mm 20 | Lastra a base di silicato a matrice cementizia autoclavata spessore mm. 20 | metro quadrato (m²) | 0,00 % | 0,00 euro | 48,07 euro
|  |  | PR.C22.A40.030 | Lastre silicato sp. mm 25 | Lastra a base di silicato a matrice cementizia autoclavata spessore mm. 25 | metro quadrato (m²) | 0,00 % | 0,00 euro | 60,72 euro
|  |  | PR.C22.A40.032 | Lastra a base di silicato idrato spessore mm. 9 | Lastra a base di silicato a matrice minerale idrata spessore mm. 9 | metro quadrato (m²) | 0,00 % | 0,00 euro | 22,77 euro
|  |  | PR.C22.A40.033 | Lastre silicato a matrice idrata sp. mm 18 | Lastra a base di silicato a matrice minerale idrata spessore mm. 18 | metro quadrato (m²) | 0,00 % | 0,00 euro | 35,42 euro
|  |  | PR.C22.A40.035 | Lastre silicato a matrice idrata sp. mm 30 | Lastra a base di silicato a matrice minerale idrata spessore mm. 30 | metro quadrato (m²) | 0,00 % | 0,00 euro | 58,19 euro
|  |  | PR.C22.A40.040 | Lastra a base di silicato pressofiltrata sp mm. 40 | Lastra a base di silicato pressofiltrata sp mm 40 | metro quadrato (m²) | 0,00 % | 0,00 euro | 78,43 euro
|  |  | PR.C22.A40.045 | Lastra a base di silicato pressofiltrata sp mm 45 | Lastra a base di silicato pressofiltrata sp mm 45 | metro quadrato (m²) | 0,00 % | 0,00 euro | 88,55 euro
|  |  | PR.C22.A40.050 | Lastra a base di silicato pressofiltrata sp mm 50 | Lastra a base di silicato pressofiltrata sp mm 50 | metro quadrato (m²) | 0,00 % | 0,00 euro | 98,67 euro
|  |  | PR.C22.A40.055 | Lastra in calcio-silicato per condotte sp. mm. 45 | Lastra a base di calcio-silicato per condotte sp.45mm | metro quadrato (m²) | 0,00 % | 0,00 euro | 0,00 euro
|  |  | PR.C22.A40.060 | Strisce silicato sp. mm 10 dim. mm 100 x 2500 | Strisce a base di silicato a matrice cementizia autoclavate, spessore mm 10, dim. mm 100 x 2500 | cadauno (cad) | 0,00 % | 0,00 euro | 7,59 euro
|  |  | PR.C22.A40.065 | Strisce silicato sp. mm 12 dim. mm 100 x 2500 | Strisce a base di silicato a matrice cementizia autoclavate, spessore mm 12 dim. mm 100 x 2500 | cadauno (cad) | 0,00 % | 0,00 euro | 8,86 euro
|  |  | PR.C22.A40.100 | Struttura metallica per pareti EI 30-60 | Struttura metallica per pareti EI 30-60, comprese tutta la ferramenta necessaria. | metro quadrato (m²) | 0,00 % | 0,00 euro | 5,06 euro
|  |  | PR.C22.A40.105 | Struttura metallica per pareti EI 90-120 | Struttura metallica per pareti EI 90-120, comprese tutta la ferramenta necessaria. | metro quadrato (m²) | 0,00 % | 0,00 euro | 5,69 euro
|  |  | PR.C22.A40.110 | Quadrotto per contros. 60 x 60 calcio matr.idrata sp.mm 9 | Quadrotto per controsoffitto cm. 60 x 60 n silicato di calcio a matrice minerale idrata sp. mm 9. Prezzo a mq di soffittatura. | metro quadrato (m²) | 0,00 % | 0,00 euro | 17,71 euro
|  |  | PR.C22.A40.112 | Quadrotto per contros. 60 x 60 calcio matr.idrata sp.mm 10 | Quadrotto per controsoffitto cm. 60 x 60 n silicato di calcio a matrice minerale idrata sp. mm 10. Prezzo a mq di soffittatura. | metro quadrato (m²) | 0,00 % | 0,00 euro | 21,51 euro
|  |  | PR.C22.A40.115 | Quadrotto per contros. 60 x 60 calcio matr.idrata sp.mm 12 | Quadrotto per controsoffitto cm. 60 x 60 n silicato di calcio a matrice minerale idrata sp. mm 12. Prezzo a mq di soffittatura. | metro quadrato (m²) | 0,00 % | 0,00 euro | 24,67 euro
|  |  | PR.C22.A40.130 | Struttura metallica controsoffitti in cartongesso EI 30-60 | Struttura metallica per controsoffitti in cartongesso EI 30-60 | metro quadrato (m²) | 0,00 % | 0,00 euro | 5,82 euro
|  |  | PR.C22.A40.140 | Struttura metallica controsoffitti in cartongesso EI 90-120 | Struttura metallica per controsoffitti in cartongesso EI 90-120 | metro quadrato (m²) | 0,00 % | 0,00 euro | 6,58 euro
|  |  | PR.C22.A40.200 | Botola ispezione EI 120 mm 600x600 sp. mm50 | Botola di ispezione EI 120 per setto, pareti in lastre e muratura: mm 600x600 sp. mm 50 | cadauno (cad) | 0,00 % | 0,00 euro | 236,56 euro
|  |  | PR.C22.A40.205 | Botola ispezione EI 180 mm 600x600 sp. mm 76 | Botola di ispezione EI 180 per setto, pareti in lastre e muratura: mm 600x600 sp. mm 76 | cadauno (cad) | 0,00 % | 0,00 euro | 974,05 euro
|  |  | PR.C22.A40.210 | Botola ispezione controsoffitto a membrana EI 60 mm 600x600 | Botola di ispezione per controsoffitto a membrana EI 60 mm 600x600 | cadauno (cad) | 0,00 % | 0,00 euro | 199,87 euro
|  |  | PR.C22.A40.215 | Botola ispezione controsoffitto a membrana EI120 mm 600x600 | Botola di ispezione per controsoffitto a membrana EI 120 mm 600x600 | cadauno (cad) | 0,00 % | 0,00 euro | 263,12 euro
|  |  | PR.C22.A40.220 | Botola di ispezione per controsoffitto REI 120 mm 600x600 | Botola di ispezione per controsoffitto REI 120 mm 600x600 | cadauno (cad) | 0,00 % | 0,00 euro | 199,87 euro
|  |  | PR.C22.A40.225 | Botola di ispezione per controsoffitto REI 180 mm 600x600 | Botola di ispezione per controsoffitto REI 180 mm 600x600 | cadauno (cad) | 0,00 % | 0,00 euro | 263,12 euro
B05 [Pitture intumescenti con rapporto di valutazione ETA ed approvazione.]
|  |  | PR.C22.B05.005 | Pittura intumescente in emuls. acquosa strutture in acciaio | Pittura intumescente monocomponente in emulsione acquosa a base di copolimeri acrilici per la protezione al fuoco di elementi in acciaio da applicare a rullo, pennello, airless = resa 4 kg/mq = 497 micronmetro (6 passate) | chilogrammi (Kg) | 0,00 % | 0,00 euro | 11,39 euro
|  |  | PR.C22.B05.006 | Fondo anticorrosivo bicomponente per strutture metalliche. | Fondo anticorrosivo bicomponente epossipoliammidico per strutture metalliche in genere, per preparazione supporti da trattare con pittura intumescente.(1 passata) | chilogrammi (Kg) | 0,00 % | 0,00 euro | 12,02 euro
|  |  | PR.C22.B05.010 | Vernice classe 1 bicomponente per pavimenti legno | Vernice classe 1 di reazione al fuoco bicomponente, per pavimenti in legno e derivati resa 2,5 mq/kg (1 mano) | chilogrammi (Kg) | 0,00 % | 0,00 euro | 20,24 euro
|  |  | PR.C22.B05.015 | Fondo Impregnante acrilico per legno classe1 reazione fuoco | Fondo impregnante acrilico colorato per legno classe 1 di reazione al fuoco, resa 11-13 mq/kg per strato (1 mano) | chilogrammi (Kg) | 0,00 % | 0,00 euro | 5,69 euro
|  |  | PR.C22.B05.017 | Sistema intumescente protettivo per legno classe 1 | Sistema intumescente protettivo trasparente per legno classe 1 di reazione al fuoco, resa 3,3 mq/kg (3 mani) | chilogrammi (Kg) | 0,00 % | 0,00 euro | 17,33 euro
|  |  | PR.C22.B05.018 | Sistema intumescente trasparente per legno cl 1, finitura | Sistema intumescente trasparente per legno classe 1, finitura (resa 20 mq/kg). 1 mano airless | chilogrammi (Kg) | 0,00 % | 0,00 euro | 36,05 euro
B10 [Collari intumescenti antifuoco, materiali termoespandenti, cuscini antifuoco, sigillanti, materiali per protezione passiva antincendio per impiantistica elettrica idraulica edile, con rapporto di classificazione.]
|  |  | PR.C22.B10.010 | Collare antifuoco per tubazioni combustibili Ø mm 30 | Collare antifuoco in lamina di acciaio inox 430/1 e materiale intumescente per tubazioni combustibili Ø mm 30 h mm 30 | cadauno (cad) | 0,00 % | 0,00 euro | 17,71 euro
|  |  | PR.C22.B10.015 | Collare antifuoco per tubazioni combustibili Ø mm 40 | Collare antifuoco in lamina di acciaio inox 430/1 e materiale intumescente per tubazioni combustibili Ø mm 40, h mm30 | cadauno (cad) | 0,00 % | 0,00 euro | 19,61 euro
|  |  | PR.C22.B10.020 | Collare antifuoco per tubazioni combustibili Ø mm 50 | Collare antifuoco in lamina di acciaio inox 430/1 e materiale intumescente per tubazioni combustibili Ø mm 50 . h mm 50 | cadauno (cad) | 0,00 % | 0,00 euro | 24,67 euro
|  |  | PR.C22.B10.025 | Collare antifuoco per tubazioni combustibili Ø mm 63 | Collare antifuoco in lamina di acciaio inox 430/1 e materiale intumescente per tubazioni combustibili Ø mm 63 . h mm 50 | cadauno (cad) | 0,00 % | 0,00 euro | 30,36 euro
|  |  | PR.C22.B10.030 | Collare antifuoco per tubazioni combustibili Ø mm 75-80 | Collare antifuoco in lamina di acciaio inox 430/1 e materiale intumescente per tubazioni combustibili Ø mm 75-80 . h mm 50 | cadauno (cad) | 0,00 % | 0,00 euro | 32,89 euro
|  |  | PR.C22.B10.035 | Collare antifuoco per tubazioni combustibili Ø mm 90 | Collare antifuoco in lamina di acciaio inox 430/1 e materiale intumescente per tubazioni combustibili Ø mm 90 . h mm 50 | cadauno (cad) | 0,00 % | 0,00 euro | 34,16 euro
|  |  | PR.C22.B10.040 | Collare antifuoco per tubazioni combustibili Ø mm 100 | Collare antifuoco in lamina di acciaio inox 430/1 e materiale intumescente per tubazioni combustibili Ø mm 100 . h mm 50 | cadauno (cad) | 0,00 % | 0,00 euro | 36,69 euro
|  |  | PR.C22.B10.045 | Collare antifuoco per tubazioni combustibili Ø mm 110 | Collare antifuoco in lamina di acciaio inox 430/1 e materiale intumescente per tubazioni combustibili Ø mm 110 . h mm 50 | cadauno (cad) | 0,00 % | 0,00 euro | 37,95 euro
|  |  | PR.C22.B10.050 | Collare antifuoco per tubazioni combustibili Ø mm 125 | Collare antifuoco in lamina di acciaio inox 430/1 e materiale intumescente per tubazioni combustibili Ø mm 125 . h mm 50 | cadauno (cad) | 0,00 % | 0,00 euro | 49,34 euro
|  |  | PR.C22.B10.055 | Collare antifuoco per tubazioni combustibili Ø mm 140 | Collare antifuoco in lamina di acciaio inox 430/1 e materiale intumescente per tubazioni combustibili Ø mm 140 . h mm 50 | cadauno (cad) | 0,00 % | 0,00 euro | 60,72 euro
|  |  | PR.C22.B10.060 | Collare antifuoco per tubazioni combustibili Ø mm 160 | Collare antifuoco in lamina di acciaio inox 430/1 e materiale intumescente per tubazioni combustibili Ø mm 160 . h mm 50 | cadauno (cad) | 0,00 % | 0,00 euro | 68,31 euro
|  |  | PR.C22.B10.065 | Collare antifuoco per tubazioni combustibili Ø mm 200 | Collare antifuoco in lamina di acciaio inox 430/1 e materiale intumescente per tubazioni combustibili Ø mm 200 . h mm 100 | cadauno (cad) | 0,00 % | 0,00 euro | 120,18 euro
|  |  | PR.C22.B10.070 | Collare antifuoco per tubazioni combustibili Ø mm 250 | Collare antifuoco in lamina di acciaio inox 430/1 e materiale intumescente per tubazioni combustibili Ø mm 250 . h mm 100 | cadauno (cad) | 0,00 % | 0,00 euro | 177,10 euro
|  |  | PR.C22.B10.075 | Collare antifuoco per tubazioni combustibili Ø mm 315 | Collare antifuoco in lamina di acciaio inox 430/1 e materiale intumescente per tubazioni combustibili Ø mm 315 . h mm 200 | cadauno (cad) | 0,00 % | 0,00 euro | 394,68 euro
|  |  | PR.C22.B10.100 | Collare antifuoco per tubazioni combust. con curva Ø mm 110 | Collare antifuoco per tubazioni combustibili con curva Ø mm 110 | cadauno (cad) | 0,00 % | 0,00 euro | 98,67 euro
|  |  | PR.C22.B10.105 | Collare antifuoco per tubazioni combust. con curva Ø mm 160 | Collare antifuoco per tubazioni combustibili con curva Ø mm 160 | cadauno (cad) | 0,00 % | 0,00 euro | 158,13 euro
|  |  | PR.C22.B10.110 | Collare antifuoco per tubazioni combust. con curva Ø mm 200 | Collare antifuoco per tubazioni combustibili con curva Ø mm 200 | cadauno (cad) | 0,00 % | 0,00 euro | 309,93 euro
|  |  | PR.C22.B10.115 | Collare antifuoco per tubazioni combust. con curva Ø mm 250 | Collare antifuoco per tubazioni combustibili con curva Ø mm 250 | cadauno (cad) | 0,00 % | 0,00 euro | 543,95 euro
|  |  | PR.C22.B10.120 | Collare antifuoco per tubazioni combust. con curva Ø mm 400 | Collare antifuoco per tubazioni combustibili con curva Ø mm 400 | cadauno (cad) | 0,00 % | 0,00 euro | 1.163,80 euro
|  |  | PR.C22.B10.140 | Guaina preformata intum.per tubaz. combust.EI180 Ø sino 50mm | Guaina preformata intumescente EI 180 per tubazioni combustibili adatte alla sigillatura dei passaggi dei tubi in materiale combustibile Ø sino a 50mm | cadauno (cad) | 0,00 % | 0,00 euro | 10,12 euro
|  |  | PR.C22.B10.145 | Guaina preformata intum EI 180 per tubaz comb. >50/110 mm | Guaina preformata intumescente EI 180 per tubazioni combustibili adatte alla sigillatura dei passaggi dei tubi in materiale combustibile Ø oltre 50mm sino a 110 mm | cadauno (cad) | 0,00 % | 0,00 euro | 27,83 euro
|  |  | PR.C22.B10.170 | Schiuma poliuretanica bicompon. EI 120 bomboletta 300ml | Schiuma poliuretanica bicomponente antifuoco EI 120 in bomboletta ml 300 circa | cadauno (cad) | 0,00 % | 0,00 euro | 50,60 euro
|  |  | PR.C22.B10.180 | Sigillante acrilico antifuoco EI 180 in cartuccia da 300 gr | Sigillante acrilico antifuoco EI 180 in cartuccia da 300 gr | cadauno (cad) | 0,00 % | 0,00 euro | 7,59 euro
|  |  | PR.C22.B10.190 | Sigillante acrilico antifuoco EI 180 in secchiello da kg. 6 | Sigillante acrilico antifuoco EI 180 in secchiello da kg. 6 | cadauno (cad) | 0,00 % | 0,00 euro | 82,23 euro
|  |  | PR.C22.B10.200 | Materassino antincendio EI 120 per condotti in genere | Materassino antincendio EI 120 per condotti in genere | metro quadrato (m²) | 0,00 % | 0,00 euro | 56,93 euro
|  |  | PR.C22.B10.205 | Materassino antincendio EI 120 per condotti di ventilazione | Materassino antincendio EI 120 per condotti di ventilazione | metro quadrato (m²) | 0,00 % | 0,00 euro | 53,13 euro
|  |  | PR.C22.B10.210 | Nastro di protezione giunti per materassino in rotolo m 50 | Nastro di protezione giunti per materassino antincendio in rotolo da 50 m. | cadauno (cad) | 0,00 % | 0,00 euro | 29,10 euro
|  |  | PR.C22.B10.230 | Cuscinetto espansivo antincendio EI 120-180 mm. 120x100x25 | Cuscinetto espansivo antincendio EI 120-180 mm. 120x100x25 | cadauno (cad) | 0,00 % | 0,00 euro | 10,12 euro
|  |  | PR.C22.B10.240 | Guarnizione antifuoco per giunti dilatazione 1000 x 100 x 86 | Guarnizione antifuoco in fibra minerale per giunti dilatazione 1000 x 100 x 86 | metro lineare (m) | 0,00 % | 0,00 euro | 17,71 euro
|  |  | PR.C22.B10.250 | Griglia antifuoco per ventilazione naturale 150 x 300 mm | Griglia antifuoco per ventilazione naturale 150 x 300 mm a protezione delle zone di scambio d'aria | cadauno (cad) | 0,00 % | 0,00 euro | 136,62 euro
|  |  | PR.C22.B10.255 | Griglia antifuoco per ventilazione naturale 300 x 300 mm | Griglia antifuoco per ventilazione naturale 300 x 300 mm | cadauno (cad) | 0,00 % | 0,00 euro | 172,04 euro
|  |  | PR.C22.B10.270 | Protezione antifuoco EI 120 per scatole elettriche tipo 503 | Protezione antifuoco EI 120 per scatole elettriche tipo 503 | cadauno (cad) | 0,00 % | 0,00 euro | 3,16 euro
|  |  | PR.C22.B10.275 | Protezione antifuoco EI 120 per scatole elettriche tipo 504 | Protezione antifuoco EI 120 per scatole elettriche tipo 5045 | cadauno (cad) | 0,00 % | 0,00 euro | 3,42 euro
|  |  | PR.C22.B10.280 | Protezione EI 120 x scatole di derivazione fino a 150x392 mm | Protezione EI 120 scatole di derivazione fino a 150 x 392 mm, spessore mm 75. | cadauno (cad) | 0,00 % | 0,00 euro | 23,15 euro
|  |  | PR.C22.B10.290 | Protezione REI 120 per plafoniere su controsoffitti 60x60 | Protezione REI 120 per plafoniere su controsoffitti 60x60 | cadauno (cad) | 0,00 % | 0,00 euro | 50,60 euro
|  |  | PR.C22.B10.295 | Protezione REI 120 x diffusori aria su controsoffitti Ø 200 | Protezione REI 120 perdiffusori aria su controsoffitti Ø 200 | cadauno (cad) | 0,00 % | 0,00 euro | 177,10 euro
|  |  | PR.C22.B10.300 | Protezione REI 120 perdiffusori aria su controsoffitti Ø 250 | Protezione REI 120 perdiffusori aria su controsoffitti Ø250 | cadauno (cad) | 0,00 % | 0,00 euro | 209,99 euro
|  |  | PR.C22.B10.305 | Protezione REI 120 perdiffusori aria su controsoffitti Ø 300 | Protezione REI 120 perdiffusori aria su controsoffitti Ø 300 | cadauno (cad) | 0,00 % | 0,00 euro | 328,90 euro
C05 [Porte tagliafuoco in lamiera di acciaio zincato e verniciato con polveri epossipoliestere e finitura antigraffio comprensive di telaio da fissare a muro con zanche o tasselli, serratura tagliafuoco con marcatura CE secondo norme vigenti con foro cilindro e inserto per chiave tipo patent compresa. Maniglia antinfortunistica con anima in acciaio, n. 2 cerniere di cui una per autochiusura e una portante regolabile. Rostri di tenuta in battuta lato cerniere. Rinforzi interni per maniglione antipanico e chiudiporta. Guarnizione termoespandente.]
|  |  | PR.C22.C05.020 | EI 120 un battente, spessore mm 60,luce netta mm 800x2050 | EI 120 un battente, spessore mm 60,luce netta mm 800x2050 | cadauno (cad) | 0,00 % | 0,00 euro | 289,69 euro
|  |  | PR.C22.C05.025 | EI 120 un battente, spessore mm 60,luce netta mm 900x2050 | EI 120 un battente, spessore mm 60,luce netta mm 900x2050 | cadauno (cad) | 0,00 % | 0,00 euro | 301,07 euro
|  |  | PR.C22.C05.030 | EI 120 un battente, spessore mm 60,luce netta mm 1000x2050 | EI 120 un battente, spessore mm 60,luce netta mm 1000x2050 | cadauno (cad) | 0,00 % | 0,00 euro | 314,99 euro
|  |  | PR.C22.C05.035 | EI 120 un battente, spessore mm 60,luce netta mm 1200x2050 | EI 120 un battente, spessore mm 60,luce netta mm 1200x2050 | cadauno (cad) | 0,00 % | 0,00 euro | 361,79 euro
|  |  | PR.C22.C05.040 | EI 120 a 2 battenti, spessore mm 60,luce netta mm 1200x2050 | EI 120 a due battenti, spessore mm 60,luce netta mm 1200 (800+400)x2050 | cadauno (cad) | 0,00 % | 0,00 euro | 721,05 euro
|  |  | PR.C22.C05.045 | EI 120 a 2 battenti, spessore mm 60,luce netta mm 1300x2050 | EI 120 a due battenti, spessore mm 60,luce netta mm 1300 (900+400)x2050 | cadauno (cad) | 0,00 % | 0,00 euro | 742,56 euro
|  |  | PR.C22.C05.050 | EI 120 2 battenti, spessore mm 60,luce netta mm 1400x2050 | EI 120 a due battenti, spessore mm 60,luce netta mm 1400 (1000+400)x2050 | cadauno (cad) | 0,00 % | 0,00 euro | 762,80 euro
|  |  | PR.C22.C05.055 | EI 120 a 2 battenti, spessore mm 60,luce netta mm 1600x2050 | EI 120 a due battenti, spessore mm 60,luce netta mm 1600 (800+800)x2050 | cadauno (cad) | 0,00 % | 0,00 euro | 798,21 euro
|  |  | PR.C22.C05.060 | EI 120 a 2 battenti, spessore mm 60,luce netta mm 1800x2050 | EI 120 a due battenti, spessore mm 60,luce netta mm 1800 (900+900)x2050 | cadauno (cad) | 0,00 % | 0,00 euro | 843,76 euro
|  |  | PR.C22.C05.065 | EI 120 a 2 battenti, spessore mm 60,luce netta mm 2000x2050 | EI 120 a due battenti, spessore mm 60,luce netta mm 2000 (1000+1000)x2050 | cadauno (cad) | 0,00 % | 0,00 euro | 881,71 euro
|  |  | PR.C22.C05.100 | Aumento percent.di costo x altezza porta EI pari mm 2150=+5% | Aumento percentuale di costo per cadauna porta EI x per aumento di altezza da mm 2050 a mm 2150 = +5% | percentuale (%) | 0,00 % | 0,00 euro | 0,00 euro
C06 [Accessori per porte tagliafuoco.]
|  |  | PR.C22.C06.010 | Guarnizione per fumo freddo x porta tagliafuoco | Guarnizione di battuta fumi freddi per porte tagliafuoco e multiuso da inserire in apposita sede predisposta nel telaio fisso della porta stessa. Confezione per anta singola. | cadauno (cad) | 0,00 % | 0,00 euro | 25,30 euro
C10 [Accessori per porte di sicurezza]
|  |  | PR.C22.C10.010 | Kit maniglione antipanico tipo"Touch bar" per porta a 1 anta | Kit maniglione antipanico tipo"Touch bar" per porta a 1 anta o per porta principale nella porta a due ante, completo di serratura | cadauno (cad) | 0,00 % | 0,00 euro | 196,08 euro
|  |  | PR.C22.C10.020 | Kit maniglione antipanico tipo"Touch bar"per anta secondaria | Kit maniglione antipanico tipo"Touch bar" per anta secondaria nelle porte EI a due ante, queste ultime complete di serratura. | cadauno (cad) | 0,00 % | 0,00 euro | 189,75 euro
|  |  | PR.C22.C10.030 | Kit maniglione antipanico a leva per porta a 1 anta cm. 120 | Kit maniglione antipanico a leva per porta a 1 anta sino a cm. 120 | cadauno (cad) | 0,00 % | 0,00 euro | 113,85 euro
|  |  | PR.C22.C10.040 | Kit maniglione antipanico a leva per porta a doppia anta | Kit maniglione antipanico a leva per porta a doppia anta | cadauno (cad) | 0,00 % | 0,00 euro | 253,00 euro
|  |  | PR.C22.C10.050 | Chiudiporta aereo con braccio a compasso x porta antincendio | Chiudiporta aereo con braccio a compasso per porta antincendio | cadauno (cad) | 0,00 % | 0,00 euro | 69,58 euro
|  |  | PR.C22.C10.060 | Cilindro europeo per porta antincendio | Cilindro europeo per porta antincendio | cadauno (cad) | 0,00 % | 0,00 euro | 25,30 euro
|  |  | PR.C22.C10.070 | elettromagn x porte tagliafuoco 24V 50kg puls. sgancio man. | elettromagnete 24 V fino a 50 Kg con pulsante manuale di sgancio | cadauno (cad) | 0,00 % | 0,00 euro | 55,51 euro
|  |  | PR.C22.C10.073 | elettromagn x porte tagliafuoco 24V 100kg puls.sgancio man. | elettromagnete 24 V fino a 100 Kg completo di staffa per montaggio a pavimento con pulsante manuale di sgancio | cadauno (cad) | 0,00 % | 0,00 euro | 118,05 euro
|  |  | PR.C22.C10.075 | elettromagneti per porte tagliafuoco fermo di tenuta 50 kg | elettromagneti per porte tagliafuoco con fermo di tenuta da 50 Kg | cadauno (cad) | 0,00 % | 0,00 euro | 55,51 euro
|  |  | PR.C22.C10.077 | elettromagneti per porte tagliafuoco fermo di tenuta 100 kg | elettromagneti per porte tagliafuoco con fermo di tenuta da 100 Kg | cadauno (cad) | 0,00 % | 0,00 euro | 79,75 euro
|  |  | PR.C22.C10.079 | elettromagn x porte tagliafuoco: staffa a pavimento 100 kg | elettromagneti per porte tagliafuoco staffa per montaggio a pavimento fino a 100 Kg | cadauno (cad) | 0,00 % | 0,00 euro | 38,30 euro
D05 [Impianti di sovrapressione per filtri-fumo e accessori]
|  |  | PR.C22.D05.005 | Sistema pressuriz. monobl. per filtri fumo portata 2000mc/h | Sistema di pressurizzazione per filtri a prova di fumo costituito da centralina di comando e pressurizzatore integrato, alimentazione con 2 batterie 12v 24 A, portata 2000 mc/h, per volumi sino a 150 mc, escluso pressostato | cadauno (cad) | 0,00 % | 0,00 euro | 2.024,00 euro
|  |  | PR.C22.D05.010 | Sistema di pressurizz per filtri fumo portata 2900 mc/h | Sistema di pressurizzazione per filtri a prova di fumo costituito da centralina di comando e alimentazione con 2 batterie 12v 24 A e pressurizzatore separato, portata max 2900 mc/h, per volumi sino a 150 mc | cadauno (cad) | 0,00 % | 0,00 euro | 2.618,55 euro
|  |  | PR.C22.D05.020 | Sistema di pressurizzazione per filtri fumo sino a 222 mc | Sistema di pressurizzazione per filtri a prova di fumo, costituito da centralina di comando e alimentazione con 2 batterie 12v 24 A e pressurizzatore separato , portata 4350 mc/h, per volumi sino a 222 mc, compreso pressostato digitale | cadauno (cad) | 0,00 % | 0,00 euro | 4.996,75 euro
|  |  | PR.C22.D05.040 | Pressostato meccanico per regolazione portata d'aria | Pressostato meccanico per regolazione portata d'aria per gruppo di pressurizzazione per filtri fumo. | cadauno (cad) | 0,00 % | 0,00 euro | 126,50 euro
E05 [Evacuatori naturali di fumo e calore E.N.F.C. ]
|  |  | PR.C22.E05.010 | Sistema evacuaz. a botola a tetto sup netta mq 0,80 circa | Sistema di evacuazione naturale di fumo e calore da tetto costituito da: - basamento componibile verticale in lamiera zincata stampata debitamente coibentato completo di membrana bituminosa esterna. - cupola a parete doppia in materiale traslucido policarbonato (classe1) . - dispositivo di apertura costituito da telaio e controtelaio in estruso tubolare sagomato di alluminio non anodizzato. - due punti di tenuta contro possibili aperture accidentali . - cerniere in alluminio. - cilindro pneumatico centrale per consentire il ribaltamento con angolo di 160° circa. - cilindro deceleratore con funzione di freno per rallentare il ribaltamento. - dispositivo di apertura di controllo per manutenzione dall'esterno. - attuatore con gruppo completo di fiala rivelazione temperatura tarata a 68/93/141°C bombola di Co2 di opportuna grammatura con raccordi rapidi di collegamento. Superficie netta di evacuazione mq 0,80 circa. | cadauno (cad) | 0,00 % | 0,00 euro | 1.442,10 euro
|  |  | PR.C22.E05.015 | Sistema evacuaz. a botola a tetto sup. netta mq 1,00 circa | Sistema di evacuazione naturale di fumo e calore da tetto costituito da: - basamento componibile verticale in lamiera zincata stampata debitamente coibentato completo di membrana bituminosa esterna. - cupola a parete doppia in materiale traslucido policarbonato (classe1) . - dispositivo di apertura costituito da telaio e controtelaio in estruso tubolare sagomato di alluminio non anodizzato. - due punti di tenuta contro possibili aperture accidentali . - cerniere in alluminio. - cilindro pneumatico centrale per consentire il ribaltamento con angolo di 160° circa. - cilindro deceleratore con funzione di freno per rallentare il ribaltamento. - dispositivo di apertura di controllo per manutenzione dall'esterno. - attuatore con gruppo completo di fiala rivelazione temperatura tarata a 68/93/141°C bombola di Co2 di opportuna grammatura con raccordi rapidi di collegamento. Superficie netta di evacuazione mq 1,00 circa | cadauno (cad) | 0,00 % | 0,00 euro | 1.631,85 euro
|  |  | PR.C22.E05.020 | Sistema evacuaz. a botola a tetto sup. netta mq 1,90 circa | Sistema di evacuazione naturale di fumo e calore da tetto costituito da: - basamento componibile verticale in lamiera zincata stampata debitamente coibentato completo di membrana bituminosa esterna. - cupola a parete doppia in materiale traslucido policarbonato (classe1) . - dispositivo di apertura costituito da telaio e controtelaio in estruso tubolare sagomato di alluminio non anodizzato. - due punti di tenuta contro possibili aperture accidentali . - cerniere in alluminio. - cilindro pneumatico centrale per consentire il ribaltamento con angolo di 160° circa. - cilindro deceleratore con funzione di freno per rallentare il ribaltamento. - dispositivo di apertura di controllo per manutenzione dall'esterno. - attuatore con gruppo completo di fiala rivelazione temperatura tarata a 68/93/141°C bombola di Co2 di opportuna grammatura con raccordi rapidi di collegamento. Superficie netta di evacuazione mq1,90 circa. | cadauno (cad) | 0,00 % | 0,00 euro | 1.676,13 euro
|  |  | PR.C22.E05.025 | Sistema evacuaz. a botola a tetto sup. netta mq 2,50 circa | Sistema di evacuazione naturale di fumo e calore da tetto costituito da: - basamento componibile verticale in lamiera zincata stampata debitamente coibentato completo di membrana bituminosa esterna. - cupola a parete doppia in materiale traslucido policarbonato (classe1) . - dispositivo di apertura costituito da telaio e controtelaio in estruso tubolare sagomato di alluminio non anodizzato. - due punti di tenuta contro possibili aperture accidentali . - cerniere in alluminio. - cilindro pneumatico centrale per consentire il ribaltamento con angolo di 160° circa. - cilindro deceleratore con funzione di freno per rallentare il ribaltamento. - dispositivo di apertura di controllo per manutenzione dall'esterno. - attuatore con gruppo completo di fiala rivelazione temperatura tarata a 68/93/141°C bombola di Co2 di opportuna grammatura con raccordi rapidi di collegamento. Superficie netta di evacuazione mq 2,50 circa | cadauno (cad) | 0,00 % | 0,00 euro | 2.397,18 euro
|  |  | PR.C22.E05.050 | Sistema evacuazione fumo a parete sup. utile 0,60 mq | Sistema di evacuazione naturale di fumo e calore a parete, per zone caratterizzate da forte vento, costituito da: serramento verticale in alluminio anodizzato con apertura a vasistas verso l'esterno con staffa di supporto ancorata al serramento, cilindro pneumatico, decelerratore con funzione di freno per rallentare l'apertura.Cilindro di attuazione a doppio effetto, valvola deviatrice e raccorderie. Sbocco di apertura per ispezione ed eventuale manutenzione dall'esterno. Apertura a 60°.Superficie utile mq, 0,60 | cadauno (cad) | 0,00 % | 0,00 euro | 1.568,60 euro
F05 [Sistemi di evacuazione vocale (EVAC)]
|  |  | PR.C22.F05.010 | Unità centrale matrice per EVAC | Unità centrale matrice con instradamento degli ingressi verso qualsiasi canale di uscita, processori di segnale digitali e controlli volume su ingressi e uscite, dotata di memoria protetta e monitorata in cui sono salvati i messaggi di evacuazione allerta e sicurezza in genere. Possibilità di effettuare un invio simultaneo di più messaggi. L?unità può essere interfacciata tramite porta USB ad un PC o ad un pannello frontale grafico LCD per il controllo di tutti i parametri. | cadauno (cad) | 0,00 % | 0,00 euro | 2.909,50 euro
|  |  | PR.C22.F05.015 | Amplificatore digitale per EVAC potenza 500W | Amplificatore digitale di potenza monitorato ad elevata affidabilità ed efficienza, due uscite per altoparlanti gestite e monitorate individualmente, ingressi bus per il collegamento dell?unità di potenza di riserva con dispositivo di scambio integrato e commutazione automatica in base alla priorità assegnata. Ogni unità è dotata di ingressi per annunci locali e musica di sottofondo, e permette la regolazione del volume e la selezione della sorgente d?ingresso da remoto con dispositivi di controllo. Potenza 500W | cadauno (cad) | 0,00 % | 0,00 euro | 2.656,50 euro
|  |  | PR.C22.F05.017 | Amplificatore digitale di potenza per EVAC 2 x 250W | Amplificatore digitale di potenza monitorato ad elevata affidabilità ed efficienza, due uscite per altoparlanti gestite e monitorate individualmente, ingressi bus per il collegamento dell?unità di potenza di riserva con dispositivo di scambio integrato e commutazione automatica in base alla priorità assegnata. Ogni unità è dotata di ingressi per annunci locali e musica di sottofondo, e permette la regolazione del volume e la selezione della sorgente d?ingresso da remoto con dispositivi di controllo. Potenza2 x 250 W | cadauno (cad) | 0,00 % | 0,00 euro | 2.909,50 euro
|  |  | PR.C22.F05.019 | Amplificatore digitale di potenza per EVAC 4 x 125W | Amplificatore digitale di potenza monitorato ad elevata affidabilità ed efficienza, due uscite per altoparlanti gestite e monitorate individualmente, ingressi bus per il collegamento dell?unità di potenza di riserva con dispositivo di scambio integrato e commutazione automatica in base alla priorità assegnata. Ogni unità è dotata di ingressi per annunci locali e musica di sottofondo, e permette la regolazione del volume e la selezione della sorgente d?ingresso da remoto con dispositivi di controllo. Potenza 4 x 125W | cadauno (cad) | 0,00 % | 0,00 euro | 3.225,75 euro
|  |  | PR.C22.F05.025 | Dispositivo di controllo remoto per EVAC | Dispositivo di controllo remoto a display touch sensitive retroilluminato | cadauno (cad) | 0,00 % | 0,00 euro | 461,73 euro
|  |  | PR.C22.F05.030 | Console microfonica multizona per EVAC | Console microfonica corpo in metallo pressofuso con microfono flessibile capsula microfonica professionale, circuiti di preamplificazione, autodiagnostica completa a norma EN 54-16, tasti funziona programmabili per annunci, display interattivo LCD retroilluminato, indicazioni di allarme ed evacuazione, attivazione di messaggi preregistrati, tasti per attivazione, avviso din-don e microfono completa di cavo 5 metri con connettore RJ 45 incluso. Multizona. | cadauno (cad) | 0,00 % | 0,00 euro | 791,89 euro
|  |  | PR.C22.F05.035 | Console microfonica per chiamata seletiva x EVAC | Console microfonica corpo in metallo pressofuso con microfono flessibile capsula microfonica professionale, circuiti di preamplificazione, autodiagnostica completa a norma EN 54-16, tasti funziona programmabili per annunci, display interattivo LCD retroilluminato, indicazioni di allarme ed evacuazione, attivazione di messaggi preregistrati, tasti per attivazione, avviso din-don e microfono completa di cavo 5 metri con connettore RJ 45 incluso. Per chiamata selettiva. | cadauno (cad) | 0,00 % | 0,00 euro | 714,73 euro
|  |  | PR.C22.F05.040 | Gruppo di alimentazione a Norma EN 54-4 x EVAC | Gruppo di alimentazione a Norma EN 54-4 con batterie di capacità appropriata all?assorbimento del sistema, per ottenere la continuità di alimentazione degli amplificatori in caso di mancanza di alimentazione principale. Comprende la ricarica ed il monitoraggio delle batterie collegate | cadauno (cad) | 0,00 % | 0,00 euro | 1.973,40 euro
|  |  | PR.C22.F05.045 | Dispositivo di fine linea x sistemi di allarme antinc. EVAC | Dispositivo di fine linea per sistemi di allarme antincendio | cadauno (cad) | 0,00 % | 0,00 euro | 86,02 euro
|  |  | PR.C22.F05.050 | Morsettiera ceramica con termofusibile per EVAC | Morsettiera ceramica con termofusibile e ferma-cavo per collegamento di diffusori acustici nei sistemi con funzione di emergenza cablati con conduttori antifiamma | cadauno (cad) | 0,00 % | 0,00 euro | 6,33 euro
|  |  | PR.C22.F05.055 | Scheda di commutazione ad amplificatore di riserva x EVAC | Scheda di commutazione ad amplificatore di riserva in caso di guasto con segnalazione a led | cadauno (cad) | 0,00 % | 0,00 euro | 123,97 euro
|  |  | PR.C22.F05.060 | Scheda controllo guasti ingressi e rilancio segnale per EVAC | Scheda controllo guasti ingressi e rilancio di segnale di allarme in caso di cortociruito o apertura linee con segnalazione a led | cadauno (cad) | 0,00 % | 0,00 euro | 142,95 euro
|  |  | PR.C22.F05.065 | Scheda con relè contatti ?puliti? normalmente aperti x EVAC | Scheda con relè contatti ?puliti? normalmente aperti per l?invio di segnalazione ad altri sistemi di emergenze | cadauno (cad) | 0,00 % | 0,00 euro | 116,38 euro
G05 [Serrande tagliafuoco per condotte]
|  |  | PR.C22.G05.005 | Serranda tagliafuoco EI 120 comando manuale mm 200x200 | Serranda tagliafuoco con resistenza al fuoco fino a 120 minuti, marchiata CE, con pala unica , certificata, classificata EI 120 con comando manuale. mm 200x200 | cadauno (cad) | 0,00 % | 0,00 euro | 189,75 euro
|  |  | PR.C22.G05.010 | Serranda tagliafuoco EI 120 comando manuale mm300x300 | Serranda tagliafuoco con resistenza al fuoco fino a 120 minuti, marchiata CE, con pala unica , certificata, classificata EI 120 con comando manuale. mm 300x300 | cadauno (cad) | 0,00 % | 0,00 euro | 201,14 euro
|  |  | PR.C22.G05.015 | Serranda tagliafuoco EI 120 comando manuale mm 400x400 | Serranda tagliafuoco con resistenza al fuoco fino a 120 minuti, marchiata CE, con pala unica , certificata, classificata EI 120 con comando manuale. mm 400x400 | cadauno (cad) | 0,00 % | 0,00 euro | 221,38 euro
|  |  | PR.C22.G05.020 | Serranda tagliafuoco EI 120 comando manuale mm 500x500 | Serranda tagliafuoco con resistenza al fuoco fino a 120 minuti, marchiata CE, con pala unica , certificata, classificata EI 120 con comando manuale. mm500x500 | cadauno (cad) | 0,00 % | 0,00 euro | 253,00 euro
|  |  | PR.C22.G05.025 | Serranda tagliafuoco EI 120 comando manuale mm 600x600 | Serranda tagliafuoco con resistenza al fuoco fino a 120 minuti, marchiata CE, con pala unica , certificata, classificata EI 120 con comando manuale. mm600x600 | cadauno (cad) | 0,00 % | 0,00 euro | 278,30 euro
H05 [Gruppi elettrogeni per alimentazione di emergenza]
|  |  | PR.C22.H05.010 | Gruppo elettrogeno diesel, per alimentaz.emergenza 5 kVA | Gruppo elettogeno trifase con motore diesel raffreddato ad aria , 1500 giri', su basamento, completo di quadro di controllo ed avviamento automatico, tipo AUT.C, batteria al piombo, tensione 400/230 V +/- 5% 50 Hz, compreso il posizionamento e l'attivazione dell'impianto. A servizio continuativo 5 kVA. | cadauno (cad) | 0,00 % | 0,00 euro | 7.084,00 euro
|  |  | PR.C22.H05.015 | Gruppo elettrogeno diesel, per alimentaz.emergenza 8 kVA | Gruppo elettogeno trifase con motore diesel raffreddato ad aria , 1500 giri', su basamento, completo di quadro di controllo ed avviamento automatico, tipo AUT.C, batteria al piombo, tensione 400/230 V +/- 5% 50 Hz, compreso il posizionamento e l'attivazione dell'impianto. A servizio continuativo 8 kVA. | cadauno (cad) | 0,00 % | 0,00 euro | 7.716,50 euro
I05 [Segnaletica di sicurezza]
|  |  | PR.C22.I05.010 | cartelli antincendio e uscite in Al vern. 25x25 o 25x31 | Cartelli segnaletici percorsi di esodo dim. 25 x 25 , 25 x31 in lamiera di alluminio spessore mm. 0,7 verniciata fondo verde | cadauno (cad) | 0,00 % | 0,00 euro | 5,06 euro
|  |  | PR.C22.I05.020 | Cartello autorimessa "norme di esercizio" in Al 50x33h | Cartello antincendio autorimessa "norme di esercizio" per interno in alluminio verniciato spessore mm. 0,7 cm. 50 x 33h leggibile a m. 10 di distanza | cadauno (cad) | 0,00 % | 0,00 euro | 25,30 euro
|  |  | PR.C22.I05.030 | Cartelli segnaletici presidi antincendio | Cartelli segnaletici presidi antincendio dim. 25 x 25 , 25 x31 in lamiera di alluminio spessore mm. 0,7 verniciata fondo rosso. | cadauno (cad) | 0,00 % | 0,00 euro | 5,06 euro
C24 [Mezzi di estinzione incendi.]
A05 [Estintori portatili antincendio omologati]
|  |  | PR.C24.A05.005 | Estintori portatili a polvere chimica, A B C, Kg 6 | a polvere, capacità estinguente 55A - 233BC Kg 6 | cadauno (cad) | 0,00 % | 0,00 euro | 58,82 euro
|  |  | PR.C24.A05.010 | Estintori portatili a polvere chimica A B C, Kg 9 | a polvere, capacità estinguente 55A - 233BC Kg 9 | cadauno (cad) | 0,00 % | 0,00 euro | 69,26 euro
|  |  | PR.C24.A05.015 | Estintori portatili antincendio a CO2, fuochi B C, Kg 2 | a CO2 capacità estinguente 34 BC da Kg 2 | cadauno (cad) | 0,00 % | 0,00 euro | 136,62 euro
|  |  | PR.C24.A05.020 | Estintori portatili antincendio a CO2, fuochi B C, Kg 5 | a CO2 capacità estinguente 89 BC da 5 kg | cadauno (cad) | 0,00 % | 0,00 euro | 196,08 euro
|  |  | PR.C24.A05.025 | Estintore a schiuma idrica 6 l. 43A 233B 75F | a schiuma idrica 6 l. 43A 233B 75F | cadauno (cad) | 0,00 % | 0,00 euro | 0,00 euro
A10 [Estintori portatili carrellati a polvere secca, compreso carrello, omologati per fuochi di classe A B C]
|  |  | PR.C24.A10.005 | Estintori portatili carrellati a polvere secca ABC Kg30 | da Kg 30 | cadauno (cad) | 0,00 % | 0,00 euro | 300,75 euro
|  |  | PR.C24.A10.010 | Estintori portatili carrellati a polvere secca, ABC, Kg 50 | da Kg 50 | cadauno (cad) | 0,00 % | 0,00 euro | 396,58 euro
A15 [Estintori a polvere automatici]
|  |  | PR.C24.A15.005 | Automatico a polvere ABC da soffitto kg 6 | Automatico a polvere ABC da soffitto kg 6 completo di testina termosensibile a varie temperature | cadauno (cad) | 0,00 % | 0,00 euro | 74,63 euro
|  |  | PR.C24.A15.010 | Automatico a polvere ABC da soffitto kg. 10 | Automatico a polvere ABC da soffitto kg 10 completo di testina termosensibile a varie temperature | cadauno (cad) | 0,00 % | 0,00 euro | 91,08 euro
|  |  | PR.C24.A15.015 | Automatico a gas NOVEC da soffitto kg. 6 | Automatico a gas NOVEC da soffitto kg 6 completo di testina termosensibile a varie temperature | cadauno (cad) | 0,00 % | 0,00 euro | 480,70 euro
A20 [Erogatori aerosol ai sali di potassio da parete, soffitto o per quadri elettrici]
|  |  | PR.C24.A20.003 | Erogatore frontale fisso aerosol sali di potassio da gr. 400 | Erogatore frontale fisso ad aerosol ai sali di potassio da g. 400 non refrigerato, per sale server, archivi storici sotto tutela | cadauno (cad) | 0,00 % | 0,00 euro | 771,65 euro
|  |  | PR.C24.A20.005 | Erogatore frontale fisso aerosol sali di potassio da gr. 850 | Erogatore frontale fisso ad aerosol ai sali di potassio da g. 850 non refrigerato, per sale server, archivi storici sotto tutela | cadauno (cad) | 0,00 % | 0,00 euro | 872,85 euro
|  |  | PR.C24.A20.008 | Erogatore frontale fisso aerosol sali di potassio da gr.1200 | Erogatore frontale fisso ad aerosol ai sali di potassio da g. 1200 non refrigerato, per sale server, archivi storici sotto tutela | cadauno (cad) | 0,00 % | 0,00 euro | 1.037,30 euro
|  |  | PR.C24.A20.010 | Erogatore aerosol per quadri elettrici 45gr | Erogatore aerosol ai sali di potassio per quadri elettrici gr. 45, con cavo termosensibile (erogazione automatica) o con attivazione da centraledi comando e spegnimento. | cadauno (cad) | 0,00 % | 0,00 euro | 516,12 euro
|  |  | PR.C24.A20.013 | Erogatore automatico ad aerosol gr. 416 | Erogatore automatico ad aerosol di polvere di potassio, costituito da generatore monouso e monodose in acciaio inox; applicazione del tipo a saturazione di ambiente, di massa estinguente pari a gr. 416 | cadauno (cad) | 0,00 % | 0,00 euro | 856,41 euro
|  |  | PR.C24.A20.015 | Erogatore automatico aerosol gr. 715 | Erogatore automatico ad aerosol di polvere di potassio, costituito da generatore monouso e monodose in acciaio inox; applicazione del tipo a saturazione di ambiente, di massa estinguente pari a gr. 715 | cadauno (cad) | 0,00 % | 0,00 euro | 920,92 euro
|  |  | PR.C24.A20.020 | Erogatore automatico ad aerosol gr.1430 | Erogatore automatico ad aerosol di polvere di potassio, costituito da generatore monouso e monodose in acciaio inox; applicazione del tipo a saturazione di ambiente, di massa estinguente pari a gr. 1430 | cadauno (cad) | 0,00 % | 0,00 euro | 1.072,72 euro
|  |  | PR.C24.A20.025 | Erogatore automatico ad aerosol gr. 2210 | Erogatore automatico ad aerosol di polvere di potassio, costituito da generatore monouso e monodose in acciaio inox; applicazione del tipo a saturazione di ambiente, di massa estinguente pari a gr. 2210 | cadauno (cad) | 0,00 % | 0,00 euro | 1.283,97 euro
|  |  | PR.C24.A20.030 | Accessorio x controsoff. atto a contenere 2 erogatori 2210gr | Accessorio per controsoffitto atto a contenere sino a 2 erogatori automatici di aerosol da 2210 gr. | cadauno (cad) | 0,00 % | 0,00 euro | 37,95 euro
|  |  | PR.C24.A20.040 | Erogatore aerosol in acciaio inox a plafoniera gr 1200 | Erogatore aerosol in acciaio inox a plafoniera gr 1200 | cadauno (cad) | 0,00 % | 0,00 euro | 1.606,55 euro
|  |  | PR.C24.A20.043 | Erogatore aerosol in acciaio inox a plafoniera gr 1700 | Erogatore aerosol in acciaio inox a plafoniera gr 1700 | cadauno (cad) | 0,00 % | 0,00 euro | 2.314,95 euro
|  |  | PR.C24.A20.044 | Erogatore aerosol in acciaio inox a plafoniera gr 2400 | Erogatore aerosol in acciaio inox a plafoniera gr 2400 | cadauno (cad) | 0,00 % | 0,00 euro | 2.643,85 euro
|  |  | PR.C24.A20.045 | Erogatore aerosol in acciaio inox a plafoniera gr 3600 | Erogatore aerosol in acciaio inox a plafoniera gr 3600 | cadauno (cad) | 0,00 % | 0,00 euro | 3.681,15 euro
|  |  | PR.C24.A20.048 | Erogatore aerosol in acciaio inox a plafoniera gr 5700 refr | Erogatore aerosol in acciaio inox a plafoniera gr 5700 refrigerato | cadauno (cad) | 0,00 % | 0,00 euro | 2.972,75 euro
|  |  | PR.C24.A20.050 | Erogatore aerosol acciaio inox a plafoniera gr 6700 refrig. | Erogatore aerosol in acciaio inox a plafoniera gr 6700 refrigerato | cadauno (cad) | 0,00 % | 0,00 euro | 3.162,50 euro
|  |  | PR.C24.A20.060 | Box connessione a 1via degli erogatori alla linea di comando | Box di connessione a 1 via degli erogatori alla linea di comando, compreso il cablaggio all'interno del box | cadauno (cad) | 0,00 % | 0,00 euro | 31,63 euro
|  |  | PR.C24.A20.066 | Box connessione a 2 vie degli erogatori a linea di comando | Box di connessione a 2 vie degli erogatori alla linea di comando, compreso il cablaggio all'interno del box | cadauno (cad) | 0,00 % | 0,00 euro | 50,60 euro
|  |  | PR.C24.A20.067 | Dispositivo interfaccia con centrale d'allarme | Dispositivo interfaccia con centrale d'allarme | cadauno (cad) | 0,00 % | 0,00 euro | 569,25 euro
|  |  | PR.C24.A20.075 | Kit tester linea | Kit tester linea. Strumento che consente di testare la corretta continuità della linea e l'effettiva funzionalità del comando di scarica prima del collegamento definitivo degli erogatori. | cadauno (cad) | 0,00 % | 0,00 euro | 123,97 euro
|  |  | PR.C24.A20.080 | Unità di attivazione erogatori aerosol | Unità di attivazione degli erogatori fissi aerosol, condizionata dalla segnalazione di allarme incendio da parte di una centrale esterna(questa esclusa) | cadauno (cad) | 0,00 % | 0,00 euro | 94,88 euro
B05 [Cassetta portaestintore per esterno con portello di ispezione corredato di vetro frangibile, delle dimensioni idonee per il contenimento degli estintori portatili]
|  |  | PR.C24.B05.005 | Cassetta portaestintore per esterno, con portello isp vetro | per il contenimento degli estintori portatili | cadauno (cad) | 0,00 % | 0,00 euro | 57,87 euro
B10 [Cassetta da incasso per bocche di erogazione atte a contenere valvola, manichetta fino a 20 m e lancia, completa di sportello corredato di vetro frangibile:]
|  |  | PR.C24.B10.005 | Cassetta da incasso per bocche di erogazione in alluminio | in alluminio anodizzato | cadauno (cad) | 0,00 % | 0,00 euro | 43,64 euro
|  |  | PR.C24.B10.010 | Cassetta da incasso per bocche di erogazione in lamiera | in lamiera verniciata | cadauno (cad) | 0,00 % | 0,00 euro | 36,69 euro
C05 [Fornitura di rubinetto idrante UNI 45, manichetta e lancia con ugello e getto regolabile, completo di raccordi unificati:]
|  |  | PR.C24.C05.015 | Fornitura rubinetto idrante, con lancia e manichetta 20 m | manichetta di nylon pesante 20 m | cadauno (cad) | 0,00 % | 0,00 euro | 159,39 euro
|  |  | PR.C24.C05.020 | Fornitura rubinetto idrante, con lancia e manichetta 30 m | manichetta di nylon pesante 30 m | cadauno (cad) | 0,00 % | 0,00 euro | 194,49 euro
C10 [Fornitura di attacco per motopompe UNI 70 completo di saracinesca, valvola di non ritorno, valvola di sicurezza attacco UNI 70 con girello e valvola di intercettazione:]
|  |  | PR.C24.C10.005 | Fornitura di attacco per motopompe, UNI 70, tipo orizzontale | tipo orizzontale | cadauno (cad) | 0,00 % | 0,00 euro | 365,59 euro
|  |  | PR.C24.C10.010 | Fornitura di attacco per motopompe, UNI 70, tipo verticale | tipo verticale | cadauno (cad) | 0,00 % | 0,00 euro | 385,19 euro
C15 [Fornitura di idranti a colonna soprassuolo completi di accessori:]
|  |  | PR.C24.C15.005 | Fornitura di idrante a colonna con due attacchi UNI45, DN 70 | Idrante a colonna con due attacchi UNI45, DN 70 | cadauno (cad) | 0,00 % | 0,00 euro | 576,84 euro
|  |  | PR.C24.C15.010 | Fornitura di idrante a colonna con due attacchi UNI45, DN100 | Idrante a colonna con due attacchi UNI45, DN 100 | cadauno (cad) | 0,00 % | 0,00 euro | 745,72 euro
|  |  | PR.C24.C15.015 | Fornitura di idrante attacco autopompa e 2 idranti UNI 70 | Idrante con attacco autopompa e 2 idranti UNI 70 | cadauno (cad) | 0,00 % | 0,00 euro | 0,00 euro
C20 [Naspo completo di tubo di gomma della lunghezza di 20 m, diametro 20 mm e accessori]
|  |  | PR.C24.C20.005 | Naspo completo tubo di gomma, lunghezza 20 m,Ø 20 mm | Ø 20 mm e accessori | cadauno (cad) | 0,00 % | 0,00 euro | 336,05 euro
C25 [Impianto di spegnimento automatico tipo sprinkler a umido]
|  |  | PR.C24.C25.010 | Impianto sprinkler "a umido ".da 1/2" Prezzo a testina. | Impianto tipo "sprinkler ad umido" mediante realizzazione di rete di distribuzione interna del tipo "a pettine" in ambienti a rischio normale secondo norma UNI EN 12845, composta dalle sole tubazioni in acciaio zincato passanti in vista complete di raccordi e staffaggi, testine e colonna montante, compresa tutta la manodopera di montaggio. Escluse le opere murarie, la stazione di comando , la campana d'allarme e quant'altro non meglio specificato; costo per erogatore sprinkler a bulbo di vetro con temperatura di intervento 57÷182 °C : diametro attacco 1/2" upright o pendent. Prezzo riferito a cadauna testina erogatrice . | cadauno (cad) | 0,00 % | 0,00 euro | 253,00 euro
|  |  | PR.C24.C25.020 | Testina sprinkler upright o pendent da 1/2" | Testina sprinkler upright o pendent da 1/2" orifizio 1/2" (13mm) fattore k 80 per installazione verso l'alto o verso il basso , pressione max di lavoro 12 bar . Finiture in ottone naturale | cadauno (cad) | 0,00 % | 0,00 euro | 12,65 euro
|  |  | PR.C24.C25.030 | Valvola di allarme ad umido DN 80/3" | Valvola di allarme ad umido attacchi scanalati, DN 80/3"pressione nominale 175 PSI/128 bar. Tubazione di bypass per eliminare possibili falsi allarmi, verniciatura interna ed esterna del corpo per aumentare al resistenza alla corrosione.Dispositivi di prova con orifizio ridotto, installazione verticale. Compreso trim di funzionamento, scarico e allarme. | cadauno (cad) | 0,00 % | 0,00 euro | 1.265,00 euro
|  |  | PR.C24.C25.032 | Valvola di allarme ad umido DN 100/4" | Valvola di allarme ad umido attacchi scanalati, DN 100/4"pressione nominale 175 PSI/128 bar. Tubazione di bypass per eliminare possibili falsi allarmi, verniciatura interna ed esterna del corpo per aumentare al resistenza alla corrosione.Dispositivi di prova con orifizio ridotto, installazione verticale. Compreso trim di funzionamento, scarico e allarme. | cadauno (cad) | 0,00 % | 0,00 euro | 1.391,50 euro
|  |  | PR.C24.C25.035 | Valvola di allarme ad umido DN150/6" | Valvola di allarme ad umido attacchi scanalati, DN 150/6"pressione nominale 175 PSI/128 bar. Tubazione di bypass per eliminare possibili falsi allarmi, verniciatura interna ed esterna del corpo per aumentare al resistenza alla corrosione.Dispositivi di prova con orifizio ridotto, installazione verticale. Compreso trim di funzionamento, scarico e allarme. | cadauno (cad) | 0,00 % | 0,00 euro | 1.644,50 euro
|  |  | PR.C24.C25.040 | Campana idraulica d'allarme | Campana idraulica d'allarme | cadauno (cad) | 0,00 % | 0,00 euro | 278,30 euro
|  |  | PR.C24.C25.050 | Pressostato allarme acqua EPS 10 - un contatto | Pressostato allarme acqua EPS 10 - un contatto | cadauno (cad) | 0,00 % | 0,00 euro | 215,05 euro
|  |  | PR.C24.C25.060 | Campana di ritardo | Campana di ritardo (solo per impianti a pressione variabile) | cadauno (cad) | 0,00 % | 0,00 euro | 278,30 euro
|  |  | PR.C24.C25.070 | Valvola a farfalla scanalata DN80/3"con microinterruttore | Valvola a farfalla scanalata DN80/3" con microinterruttore | cadauno (cad) | 0,00 % | 0,00 euro | 392,15 euro
|  |  | PR.C24.C25.072 | Valvola a farfalla scanalata DN100/4" con microinterruttore | Valvola a farfalla scanalata DN100/4" con microinterruttore | cadauno (cad) | 0,00 % | 0,00 euro | 430,10 euro
|  |  | PR.C24.C25.074 | Valvola a farfalla scanalata DN150/6" con microinterruttore | Valvola a farfalla scanalata DN150/6" con microinterruttore | cadauno (cad) | 0,00 % | 0,00 euro | 518,65 euro
C26 [Apparecchi igienico-sanitari - Rubinetterie e accessori]
A10 [Apparecchi igienico-sanitari di vetrochina colore bianco, serie media:]
|  |  | PR.C26.A10.005 | Apparecchi igienico-sanitari: vaso wc 530x350x410 mm | vaso wc con scarico a parete o a pavimento, dimensioni 530x350x410 mm circa | cadauno (cad) | 0,00 % | 0,00 euro | 210,12 euro
|  |  | PR.C26.A10.010 | Apparecchi igienico-sanitari: vaso wc 760x350x410 mm | vaso wc predisposto per cassetta a zaino, dimensioni 760x350x410 mm circa | cadauno (cad) | 0,00 % | 0,00 euro | 299,17 euro
|  |  | PR.C26.A10.015 | Apparecchi igienico-sanitari: cassetta a zaino 390x160x340mm | cassetta a zaino, dimensioni 390x160x340 mm circa | cadauno (cad) | 0,00 % | 0,00 euro | 114,80 euro
|  |  | PR.C26.A10.017 | Apparecchi igienico-sanitari: sedile con coperchio per wc | sedile con coperchio per wc dedicato termoindurente cerniere cromo | cadauno (cad) | 0,00 % | 0,00 euro | 33,29 euro
|  |  | PR.C26.A10.020 | Apparecchi igienico-sanitari: lavabo a colonna 650x500x160mm | lavabo a colonna rettangolare, con spigoli arrotondati, dimensioni 650x500x160 mm circa, esclusa la colonna | cadauno (cad) | 0,00 % | 0,00 euro | 214,29 euro
|  |  | PR.C26.A10.025 | Apparecchi igienico-sanitari: colonna per lavabo | colonna per lavabo | cadauno (cad) | 0,00 % | 0,00 euro | 62,62 euro
|  |  | PR.C26.A10.030 | Apparecchi igienico-sanitari: bidet, 1o3 fori 550x350x400mm | bidet, a uno o tre fori, 550x350x400 mm circa | cadauno (cad) | 0,00 % | 0,00 euro | 210,12 euro
B10 [Cassette di cacciata in ceramica, capacità 10 litri circa, tipo alto]
|  |  | PR.C26.B10.005 | Cassette di cacciata in ceramica di colore bianco, tipo alto | capacità 10 litri circa | cadauno (cad) | 0,00 % | 0,00 euro | 43,14 euro
|  |  | PR.C26.B10.020 | Rubinetto a flussometro automatico scarico wc, tipo esterno | Rubinetto a flussometro automatico per scarico wc da 1", tipo esterno | cadauno (cad) | 0,00 % | 0,00 euro | 39,21 euro
|  |  | PR.C26.B10.025 | Rubinetto a flussometro automatico scarico wc, tipo incasso | Rubinetto a flussometro automatico per scarico wc da 1", tipo da incasso | cadauno (cad) | 0,00 % | 0,00 euro | 54,40 euro
B15 [Cassette di cacciata in PVC da 12 litri, complete di apparecchiatura di scarico]
|  |  | PR.C26.B15.005 | Cassette di cacciata in PVC da 12 litri, tipo alto | tipo alto | cadauno (cad) | 0,00 % | 0,00 euro | 74,95 euro
|  |  | PR.C26.B15.010 | Cassette di cacciata in PVC da 12 litri, tipo a zaino | tipo a zaino con comando incorporato, colore bianco | cadauno (cad) | 0,00 % | 0,00 euro | 58,19 euro
|  |  | PR.C26.B15.015 | Cassette di cacciata in PVC da 12 litri, tipo da incasso | tipo da incasso con comando incorporato | cadauno (cad) | 0,00 % | 0,00 euro | 120,81 euro
D10 [Piatti doccia di vetrochina bianca,]
|  |  | PR.C26.D10.006 | tipo rettangolare, serie media 70x70 cm circa | tipo rettangolare, serie media 70x70 cm circa | cadauno (cad) | 0,00 % | 0,00 euro | 79,32 euro
|  |  | PR.C26.D10.011 | tipo rettangolare, serie media 80x80 cm circa | tipo rettangolare, serie media 80x80 cm circa | cadauno (cad) | 0,00 % | 0,00 euro | 158,63 euro
|  |  | PR.C26.D10.014 | tipo rettangolare, serie media 70x90 cm circa | tipo rettangolare, serie media 70x90 cm circa | cadauno (cad) | 0,00 % | 0,00 euro | 158,13 euro
|  |  | PR.C26.D10.016 | tipo rettangolare, serie media 80x120 cm circa | tipo rettangolare, serie media 80x120 cm circa | cadauno (cad) | 0,00 % | 0,00 euro | 250,47 euro
|  |  | PR.C26.D10.022 | tipo angolare, semicircolare, serie media 90x90 cm circa | tipo angolare, semicircolare, serie media 90x90 cm circa | cadauno (cad) | 0,00 % | 0,00 euro | 173,31 euro
D15 [Box doccia di tipo corrente, telaio in alluminio verniciato del tipo:]
|  |  | PR.C26.D15.004 | box doccia 70x70 tre lati alluminio verniciato e acrilico | box doccia di tipo medio telaio in alluminio verniciato, specchiature in acrilico stampato dim. 70x70 cm per tre lati | cadauno (cad) | 0,00 % | 0,00 euro | 160,66 euro
|  |  | PR.C26.D15.006 | box doccia 80x80 tre lati alluminio verniciato e acrilico | box doccia di tipo medio telaio in alluminio verniciato, specchiature in acrilico stampato dim. 80x80 cm per tre lati | cadauno (cad) | 0,00 % | 0,00 euro | 160,66 euro
|  |  | PR.C26.D15.008 | box doccia 70x70 due lati alluminio verniciato e cristallo | box doccia di tipo medio telaio in alluminio verniciato, specchiature in cristallo sp. min. 4 mm, dim. 70x70 cm per due lati | cadauno (cad) | 0,00 % | 0,00 euro | 193,55 euro
|  |  | PR.C26.D15.011 | box doccia 80x80 due lati alluminio verniciato e cristallo | box doccia di tipo medio telaio in alluminio verniciato, specchiature in cristallo sp. min. 4 mm, dim. 80x80 cm per due lati | cadauno (cad) | 0,00 % | 0,00 euro | 212,52 euro
|  |  | PR.C26.D15.012 | box doccia 90x70 due lati alluminio verniciato e cristallo | box doccia di tipo medio telaio in alluminio verniciato, specchiature in cristallo sp. min. 4 mm, dim. 90x70 cm per due lati | cadauno (cad) | 0,00 % | 0,00 euro | 228,97 euro
|  |  | PR.C26.D15.014 | box doccia 70x90x70 tre lati alluminio verniciato cristallo | box doccia di tipo medio telaio in alluminio verniciato, specchiature in cristallo sp. min. 4 mm, dim. 70x90x70 cm per tre lati | cadauno (cad) | 0,00 % | 0,00 euro | 314,99 euro
|  |  | PR.C26.D15.016 | box doccia 80x120 due lati alluminio verniciato cristallo | box doccia di tipo medio telaio in alluminio verniciato, specchiature in cristallo sp. min. 4 mm, dim. 80x120 cm per due lati | cadauno (cad) | 0,00 % | 0,00 euro | 253,00 euro
E10 [Vasche da bagno:]
|  |  | PR.C26.E10.006 | Vasca da bagno in acrilico 170x70cm | in acrilico 170x70 cm circa da incasso | cadauno (cad) | 0,00 % | 0,00 euro | 126,50 euro
|  |  | PR.C26.E10.016 | Vasca da bagno in acrilico, tipo a sedere 105x65 cm | tipo a sedere, in acrilico 105x65 cm circa da incasso | cadauno (cad) | 0,00 % | 0,00 euro | 88,55 euro
F10 [Orinatoi sospesi a parete di vetrochina bianca]
|  |  | PR.C26.F10.005 | Orinatoio sospeso a parete 36x35x58cm | a becco 36x35x58cm circa | cadauno (cad) | 0,00 % | 0,00 euro | 79,32 euro
C29 [Apparecchi igienico-sanitari ad uso disabili e ospedaliero]
A10 [Apparecchi igienico sanitari in vetrochina]
|  |  | PR.C29.A10.005 | Vaso wc, scarico a pavimento, 37x60cm, h non inferiore 45cm | Vaso wc, scarico a pavimento, 37x60cm, h non inferiore a 45cm | cadauno (cad) | 0,00 % | 0,00 euro | 166,28 euro
|  |  | PR.C29.A10.010 | Lavabo rettangolare ergonomico, antropometrico 65x58x25cm | Lavabo rettangolare ergonomico, antropometrico 65x58x25cm con mensole | cadauno (cad) | 0,00 % | 0,00 euro | 169,76 euro
|  |  | PR.C29.A10.015 | Lavabo rettangolare ergonomico, antropometrico 72x60x19cm | Lavabo rettangolare ergonomico, antropometrico 72x60x19 completo di ancoraggio per regolazione inclinazione frontale | cadauno (cad) | 0,00 % | 0,00 euro | 296,96 euro
|  |  | PR.C29.A10.020 | Vuotatoio a cacciata 44x57x53cm | Vuotatoio a cacciata 44x57x53cm con scarico a pavimento | cadauno (cad) | 0,00 % | 0,00 euro | 399,36 euro
B10 [Cassetta di cacciata]
|  |  | PR.C29.B10.005 | Cassetta di cacciata esterna completa di comando pneumatico | esterna completa di comando pneumatico | cadauno (cad) | 0,00 % | 0,00 euro | 79,70 euro
|  |  | PR.C29.B10.010 | Cassetta di cacciata incasso in PVC completa comando pneum. | incasso in PVC completa comando pneumatico | cadauno (cad) | 0,00 % | 0,00 euro | 171,41 euro
C10 [Piatto doccia da incasso filo pavimento, di vetroresina rinforzata, o fireclay, con superficie antiscivolo, da 90x90 circa, completo di sifone]
|  |  | PR.C29.C10.005 | Piatto doccia da incasso, di vetroresina rinforzata, 90x90cm | con superficie antiscivolo, completo di sifone | cadauno (cad) | 0,00 % | 0,00 euro | 226,81 euro
D10 [Sedili ergonomici con apertura anteriore e coperchio:]
|  |  | PR.C29.D10.005 | Sedili ergonomici di legno rivestito in PVC per vasi wc | di legno rivestito in PVC per vasi wc | cadauno (cad) | 0,00 % | 0,00 euro | 61,23 euro
|  |  | PR.C29.D10.010 | Sedili ergonomici di acciaio inox per doccia | per doccia | cadauno (cad) | 0,00 % | 0,00 euro | 246,04 euro
|  |  | PR.C29.D10.015 | Sedili ergonomici di acciaio inox per vasca | per vasca | cadauno (cad) | 0,00 % | 0,00 euro | 317,83 euro
E10 [Ausili di sostegno per disabili]
|  |  | PR.C29.E10.006 | corrimano in acciaio o alluminio rivestito nylon | corrimano in acciaio o alluminio rivestito nylon | metro lineare (m) | 0,00 % | 0,00 euro | 98,80 euro
|  |  | PR.C29.E10.010 | montante verticale di sostegno in acciaio rivestito nylon | montante verticale di sostegno in acciaio rivestito nylon | cadauno (cad) | 0,00 % | 0,00 euro | 99,49 euro
|  |  | PR.C29.E10.015 | corrimano ad angolo per doccia o vasca da bagno | corrimano ad angolo per doccia o vasca da bagno in acciaio rivestito nylon | cadauno (cad) | 0,00 % | 0,00 euro | 100,88 euro
|  |  | PR.C29.E10.025 | montante verticale di sostegno per bagno tipo di 115cm | montante verticale di sostegno per bagno tipo di 115cm in alluminio rivestito nylon | cadauno (cad) | 0,00 % | 0,00 euro | 60,53 euro
|  |  | PR.C29.E10.035 | impugnatura di sostegno ribaltabile per wc 83 cm | impugnatura di sostegno ribaltabile per wc 83 cm | cadauno (cad) | 0,00 % | 0,00 euro | 203,85 euro
F10 [Rubinetteria speciale di ottone cromato, uso disabili e ospedaliero]
|  |  | PR.C29.F10.005 | gruppo miscelatore monocomando per lavabo | gruppo miscelatore monocomando per lavabo con leva lunga | cadauno (cad) | 0,00 % | 0,00 euro | 64,76 euro
|  |  | PR.C29.F10.010 | gruppo miscelatore monocomando per lavabo con doccia | gruppo miscelatore monocomando per lavabo con doccia estraibile | cadauno (cad) | 0,00 % | 0,00 euro | 131,50 euro
|  |  | PR.C29.F10.015 | miscelatore termostatico a parete | miscelatore termostatico a parete con doccetta, pulsante e regolatore di portata | cadauno (cad) | 0,00 % | 0,00 euro | 148,44 euro
|  |  | PR.C29.F10.020 | flussometro per scarico wc con chiusura automatica | flussometro per scarico wc con chiusura automatica con comando a gomito o a braccio | cadauno (cad) | 0,00 % | 0,00 euro | 111,57 euro
|  |  | PR.C29.F10.025 | flussometro da incasso per scarico wc, comando a piastra | flussometro da incasso per scarico wc, comando a piastra, con chiusura automatica | cadauno (cad) | 0,00 % | 0,00 euro | 102,60 euro
C32 [Accessori di scarico per apparecchi igienico-sanitari]
A10 [Tubo flessibile per attacchi di apparecchi sanitari tipo:]
|  |  | PR.C32.A10.010 | Tubo flessibile di gomma rinforzato con calza in acciaio | di gomma rinforzato con calza in acciaio, Ø 1/2" o 3/8" lunghezza 25cm | cadauno (cad) | 0,00 % | 0,00 euro | 3,33 euro
B10 [Canotto di raccordo (sifone scarico) di ottone cromato]
|  |  | PR.C32.B10.006 | Canotto di raccordo (sifone scarico) in ottone cromato | lunghezza 30 cm | cadauno (cad) | 0,00 % | 0,00 euro | 6,38 euro
B20 [Sifone]
|  |  | PR.C32.B20.005 | Sifone da incasso per lavatrice | da incasso per lavatrice | cadauno (cad) | 0,00 % | 0,00 euro | 5,72 euro
|  |  | PR.C32.B20.010 | Sifone a bottiglia in ottone cromato,da 25mm, rosone a muro | a bottiglia in ottone cromato, da 25mm, rosone a muro, senza piletta | cadauno (cad) | 0,00 % | 0,00 euro | 11,20 euro
|  |  | PR.C32.B20.015 | Sifone a bottiglia gigante, in ottone cromato, 32mm | a bottiglia gigante, in ottone cromato, 32mm, completo di pilettone in tre pezzi | cadauno (cad) | 0,00 % | 0,00 euro | 13,26 euro
|  |  | PR.C32.B20.020 | Sifone a S in ottone cromato, con canotto e rosone a muro | a S in ottone cromato, con canotto e rosone a muro da 25mm, senza piletta | cadauno (cad) | 0,00 % | 0,00 euro | 11,14 euro
B30 [Pilette in ottone cromato]
|  |  | PR.C32.B30.005 | Piletta in ottone cromato con tappo da 25mm e catenella | con tappo da 25mm e catenella | cadauno (cad) | 0,00 % | 0,00 euro | 6,10 euro
|  |  | PR.C32.B30.010 | Piletta in ottone cromato,tappo 32mm,catenella etroppo pieno | tappo da 32 mm, catenella e troppo pieno | cadauno (cad) | 0,00 % | 0,00 euro | 6,34 euro
|  |  | PR.C32.B30.015 | Piletta in ottone cromato, con griglia, da 32mm | con griglia, da 32mm | cadauno (cad) | 0,00 % | 0,00 euro | 14,61 euro
C35 [Rubinetterie per apparecchi igienico-sanitari - collettori]
A10 [Miscelatore monocomando in ottone cromato]
|  |  | PR.C35.A10.005 | Miscelatore esterno, per vasca, con deviatore automatico | Miscelatore esterno, per vasca, con deviatore automatico completo di bocca di erogazione, doccetta e flessibile | cadauno (cad) | 0,00 % | 0,00 euro | 87,66 euro
|  |  | PR.C35.A10.010 | Miscelatore da incasso per doccia | Miscelatore da incasso per doccia completo di braccio doccia e soffione | cadauno (cad) | 0,00 % | 0,00 euro | 104,93 euro
|  |  | PR.C35.A10.015 | Gruppo per lavabo, incluso piletta 32mm e saltarello | Gruppo per lavabo, incluso piletta 32mm e saltarello | cadauno (cad) | 0,00 % | 0,00 euro | 59,77 euro
|  |  | PR.C35.A10.020 | Gruppo per bidet, erogazione esterna, con getto orientabile | Gruppo per bidet, erogazione esterna, con getto orientabile completo di piletta da 1-1/4" e saltarello | cadauno (cad) | 0,00 % | 0,00 euro | 59,77 euro
|  |  | PR.C35.A10.025 | Gruppo per lavello bocca orientabile | Gruppo per lavello bocca orientabile per montaggio a parete | cadauno (cad) | 0,00 % | 0,00 euro | 104,93 euro
|  |  | PR.C35.A10.035 | Gruppo miscelatore da incasso termostatico per doccia | Gruppo miscelatore da incasso termostatico per doccia completo di braccio doccia e soffione | cadauno (cad) | 0,00 % | 0,00 euro | 228,46 euro
B10 [Rubinetteria tradizionale in ottone cromato]
|  |  | PR.C35.B10.005 | Rubinett gruppo vasca e doccia esterno, con deviatore aut | gruppo vasca e doccia tipo esterno completo di deviatore automatico, flessibile e doccetta | cadauno (cad) | 0,00 % | 0,00 euro | 65,75 euro
|  |  | PR.C35.B10.010 | Rubinetteria gruppo per lavabo con scarico a saltarello | gruppo per lavabo con scarico a saltarello completo di piletta da 1-1/4" | cadauno (cad) | 0,00 % | 0,00 euro | 55,79 euro
|  |  | PR.C35.B10.015 | Rubinetteria gruppo per bidet con scarico a saltarello | gruppo per bidet con scarico a saltarello completo di piletta da 1-1/4" | cadauno (cad) | 0,00 % | 0,00 euro | 56,79 euro
|  |  | PR.C35.B10.020 | Rubinetter gruppo lavello con bocca orientabile con aeratori | gruppo lavello con bocca orientabile con aeratori montaggio a parete | cadauno (cad) | 0,00 % | 0,00 euro | 43,83 euro
C10 [Rubinetto d'arresto]
|  |  | PR.C35.C10.005 | Rubinetto d'arresto a squadra completi di filtro tubi Ø15mm | a squadra completi di filtro, per tubi del DN Ø15mm | cadauno (cad) | 0,00 % | 0,00 euro | 12,62 euro
C15 [Collettori per impianto idrico dei servizi igienici]
|  |  | PR.C35.C15.005 | collettore distribuz.idrosanitaria 3+4 derivaz. da incasso | Collettore di distribuzione idrosanitaria in ottone preassemblato in cassetta con intercettazioni singole. Completo di: coppia di collettori con manopole di intercettazione, cassetta di contenimento da incasso completa di supporti per collettori e staffette di fissaggio e coperchio di protezione per montaggio, 2 tappi di testa con clip di fissaggio, attacco derivazione calda: 3 derivazioni, attacco rapido, attacco derivazione fredda: 4 derivazioni, attacco rapido. Pressione massima di esercizio: 10 bar. Campo di temperatura del fluido: 5?90 °C. | cadauno (cad) | 0,00 % | 0,00 euro | 189,75 euro
C38 [Rubinetterie per recipienti, gas, apparecchi uso domestico]
A10 [Rubinetto per gas in ottone cromato]
|  |  | PR.C38.A10.005 | Rubinetto per gas in ottone cromato per tubi Ø 10mm | Ø 10mm | cadauno (cad) | 0,00 % | 0,00 euro | 4,98 euro
|  |  | PR.C38.A10.010 | Rubinetto per gas in ottone cromato per tubi Ø 15mm | Ø 15mm | cadauno (cad) | 0,00 % | 0,00 euro | 5,72 euro
|  |  | PR.C38.A10.015 | Rubinetto per gas in ottone cromato per tubi Ø 20mm | Ø 20mm | cadauno (cad) | 0,00 % | 0,00 euro | 7,31 euro
|  |  | PR.C38.A10.020 | Rubinetto per gas in ottone cromato per tubi Ø 25mm | Ø 25mm | cadauno (cad) | 0,00 % | 0,00 euro | 11,30 euro
B10 [Rubinetto da incasso a sfera]
|  |  | PR.C38.B10.005 | Rubinetto da incasso, maniglia ottone cromato per tubi Ø15mm | Ø 15mm | cadauno (cad) | 0,00 % | 0,00 euro | 13,95 euro
|  |  | PR.C38.B10.010 | Rubinetto da incasso, maniglia ottone cromato per tubi Ø20mm | Ø 20mm | cadauno (cad) | 0,00 % | 0,00 euro | 17,94 euro
|  |  | PR.C38.B10.015 | Rubinetto da incasso, maniglia ottone cromato per tubi Ø25mm | Ø 25mm | cadauno (cad) | 0,00 % | 0,00 euro | 23,91 euro
|  |  | PR.C38.B10.030 | Rubinetto a sfera per gas 3/4 in contenitore con sportello | Rubinetto a sfera cromato per gas 3/4 in apposito contenitore a murare provvisto di sportello. | cadauno (cad) | 0,00 % | 0,00 euro | 65,78 euro
C10 [Rubinetto in ottone cromato per lavatrice]
|  |  | PR.C38.C10.010 | Rubinetto con bocchettone per lavatrice, per tubi Ø 15-20mm | Ø 15 o 20mm circa | cadauno (cad) | 0,00 % | 0,00 euro | 5,31 euro
D10 [Rubinetto a galleggiante in ottone o bronzo fuso]
|  |  | PR.C38.D10.005 | Rubinetto a galleggiante, bassa pressione, per tubi Ø 1/2 | bassa pressione Ø 1/2" (esclusa palla di galleggiamento) | cadauno (cad) | 0,00 % | 0,00 euro | 10,95 euro
|  |  | PR.C38.D10.010 | Rubinetto a galleggiante, a bassa pressione, per tubi Ø 3/4 | bassa pressione Ø 3/4" (esclusa palla di galleggiamento) | cadauno (cad) | 0,00 % | 0,00 euro | 18,92 euro
|  |  | PR.C38.D10.015 | Rubinetto a galleggiante,bassa pressione , per tubi Ø 1'' | bassa pressione Ø 1" (esclusa palla di galleggiamento) | cadauno (cad) | 0,00 % | 0,00 euro | 29,89 euro
|  |  | PR.C38.D10.100 | Rubinetto a galleggiante, tipo pesante, per tubi Ø 1/2 | alta pressione, tipo pesante (esclusa palla di galleggiamento) con compensatore di pressione, per tubi Ø 1/2" | cadauno (cad) | 0,00 % | 0,00 euro | 17,71 euro
|  |  | PR.C38.D10.110 | Rubinetto a galleggiante, tipo pesante, per tubi Ø 3/4 | alta pressione, tipo pesante (esclusa palla di galleggiamento) con compensatore di pressione, per tubi Ø 3/4" | cadauno (cad) | 0,00 % | 0,00 euro | 40,99 euro
|  |  | PR.C38.D10.120 | Rubinetto a galleggiante, tipo pesante, per tubi Ø 1 | alta pressione, tipo pesante (esclusa palla di galleggiamento) con compensatore di pressione, per tubi Ø 1" | cadauno (cad) | 0,00 % | 0,00 euro | 43,26 euro
|  |  | PR.C38.D10.130 | Rubinetto a galleggiante, tipo pesante, per tubi Ø 1 1/4 | alta pressione, tipo pesante (esclusa palla di galleggiamento) con compensatore di pressione, per tubi Ø 1 1/4" | cadauno (cad) | 0,00 % | 0,00 euro | 82,68 euro
|  |  | PR.C38.D10.140 | Rubinetto a galleggiante, tipo pesante, per tubi Ø 1 1/2 | alta pressione, tipo pesante (esclusa palla di galleggiamento) con compensatore di pressione, per tubi Ø 1 1/2" | cadauno (cad) | 0,00 % | 0,00 euro | 88,45 euro
|  |  | PR.C38.D10.150 | Rubinetto a galleggiante, tipo pesante, per tubi Ø 2 | alta pressione, tipo pesante (esclusa palla di galleggiamento) con compensatore di pressione, per tubi Ø 2" | cadauno (cad) | 0,00 % | 0,00 euro | 113,39 euro
|  |  | PR.C38.D10.160 | Rubinetto a galleggiante, tipo pesante, per tubi Ø 2 1/2 | alta pressione, tipo pesante (esclusa palla di galleggiamento) con compensatore di pressione, per tubi Ø 2 1/2" | cadauno (cad) | 0,00 % | 0,00 euro | 273,62 euro
|  |  | PR.C38.D10.170 | Rubinetto a galleggiante, tipo pesante, per tubi Ø 3 | alta pressione, tipo pesante (esclusa palla di galleggiamento) con compensatore di pressione, per tubi Ø 3'' | cadauno (cad) | 0,00 % | 0,00 euro | 328,34 euro
|  |  | PR.C38.D10.180 | Rubinetto a galleggiante, tipo pesante, per tubi Ø 4 | alta pressione, tipo pesante (esclusa palla di galleggiamento) con compensatore di pressione, per tubi Ø 4" | cadauno (cad) | 0,00 % | 0,00 euro | 478,84 euro
D15 [Sfere di galleggiamento]
|  |  | PR.C38.D15.005 | Sfere di galleggiamento in pvc Ø 60mm | in pvc Ø 60mm | cadauno (cad) | 0,00 % | 0,00 euro | 0,59 euro
|  |  | PR.C38.D15.010 | Sfere di galleggiamento in pvc Ø 90mm | in pvc Ø 90mm | cadauno (cad) | 0,00 % | 0,00 euro | 1,33 euro
|  |  | PR.C38.D15.015 | Sfere di galleggiamento in pvc Ø 120mm | in pvc Ø 120mm | cadauno (cad) | 0,00 % | 0,00 euro | 3,33 euro
|  |  | PR.C38.D15.020 | Sfere di galleggiamento in pvc Ø 150mm | in pvc Ø 150mm | cadauno (cad) | 0,00 % | 0,00 euro | 4,25 euro
|  |  | PR.C38.D15.025 | Sfere di galleggiamento in pvc Ø 180mm | in pvc Ø 180mm | cadauno (cad) | 0,00 % | 0,00 euro | 4,98 euro
|  |  | PR.C38.D15.030 | Sfere di galleggiamento in pvc Ø 220mm | in pvc Ø 220mm | cadauno (cad) | 0,00 % | 0,00 euro | 10,95 euro
|  |  | PR.C38.D15.035 | Sfere di galleggiamento in pvc Ø 300mm | in pvc Ø 300mm | cadauno (cad) | 0,00 % | 0,00 euro | 34,86 euro
|  |  | PR.C38.D15.110 | Sfere di galleggiamento in rame Ø 85mm | in rame Ø 85mm | cadauno (cad) | 0,00 % | 0,00 euro | 7,70 euro
|  |  | PR.C38.D15.120 | Sfere di galleggiamento in rame Ø 90mm | in rame Ø 90mm | cadauno (cad) | 0,00 % | 0,00 euro | 8,11 euro
|  |  | PR.C38.D15.130 | Sfere di galleggiamento in rame Ø 100mm | in rame Ø 100mm | cadauno (cad) | 0,00 % | 0,00 euro | 10,09 euro
|  |  | PR.C38.D15.140 | Sfere di galleggiamento in rame Ø 120mm | in rame Ø 120mm | cadauno (cad) | 0,00 % | 0,00 euro | 18,20 euro
|  |  | PR.C38.D15.150 | Sfere di galleggiamento in rame Ø 150mm | in rame Ø 150mm | cadauno (cad) | 0,00 % | 0,00 euro | 25,91 euro
|  |  | PR.C38.D15.160 | Sfere di galleggiamento in rame Ø 180mm | in rame Ø 180mm | cadauno (cad) | 0,00 % | 0,00 euro | 36,86 euro
C41 [Gruppi di aumento pressione e accessori]
A10 [Elettropompe multistadio con motore monofase 1x230 V per uso domestico della portata di:]
|  |  | PR.C41.A10.005 | Elettropompe multistadio da 0 a 3 mc/h, prev. da 25 a 15 m | da 0 a 3 mc/h - prevalenza da 25 a 15 m circa | cadauno (cad) | 0,00 % | 0,00 euro | 343,69 euro
|  |  | PR.C41.A10.010 | Elettropompe multistadio da 0 a 3 mc/h, prev. da 45 a 25 m | da 0 a 3 mc/h, prevalenza da 45 a 25 m | cadauno (cad) | 0,00 % | 0,00 euro | 388,52 euro
|  |  | PR.C41.A10.015 | Elettropompe multistadio da 0 a 3,5 mc/h, prev. da 55 a 25m | da 0 a 3,5 mc/h, prevalenza da 55 a 25 m | cadauno (cad) | 0,00 % | 0,00 euro | 639,15 euro
A15 [Dispositivo per funzionamento automatico pompe]
|  |  | PR.C41.A15.005 | Dispositivo funzionamento automatico, elettopompe multistadi | per elettropompe multistadio | cadauno (cad) | 0,00 % | 0,00 euro | 159,39 euro
B10 [Gruppi automatici di aumento pressione completi di pressostati di regolazione, collettori di mandata e aspirazione di acciaio zincato, valvole di esclusione e ritegno e quadro elettrico per funzionamento automatico costituiti da:]
|  |  | PR.C41.B10.005 | Gruppo aumento pressione 2 pompe monofase 230V, prev 46/20m | due pompe orizzontali, monofase 230 V portata a pompa da 0 a 3,5 mc/h prevalenza da 46 a 20m | cadauno (cad) | 0,00 % | 0,00 euro | 1.573,98 euro
|  |  | PR.C41.B10.010 | Gruppo aumento pressione 2 pompe monofase 230V, prev 56/25m | due pompe orizzontali, monofase 230 V portata a pompa da 0 a 3,5 mc/h prevalenza da 56 a 25m | cadauno (cad) | 0,00 % | 0,00 euro | 1.613,82 euro
|  |  | PR.C41.B10.015 | Gruppo aumento pressione 2 pompe monofase 230V, prev 35/13m | due pompe orizzontali, monofase 230 V portata a pompa da 0 a 7 mc/h prevalenza da 35 a 13 m | cadauno (cad) | 0,00 % | 0,00 euro | 1.633,75 euro
|  |  | PR.C41.B10.020 | Gruppo aumento pressione 2 pompe monofase 230V, prev 44/18m | due pompe orizzontali, monofase 230 V portata a pompa da 0 a 3,5 mc/h prevalenza da 44 a 18m | cadauno (cad) | 0,00 % | 0,00 euro | 1.693,52 euro
|  |  | PR.C41.B10.025 | Gruppo aumento pressione 2 pompe monofase 230V, prev 52/20m | due pompe orizzontali, monofase 230 V portata a pompa da 0 a 3,5 mc/h prevalenza da 52 a 20m | cadauno (cad) | 0,00 % | 0,00 euro | 1.806,42 euro
|  |  | PR.C41.B10.030 | Gruppo aumento press 2 pompe oriz trifase 400V, prev 30/15m | due pompe orizzontali, trifase 400 V portata a pompa da 0 a 9 mc/h prevalenza da 30 a 15m | cadauno (cad) | 0,00 % | 0,00 euro | 1.939,25 euro
|  |  | PR.C41.B10.035 | Gruppo aumento press 2 pompe oriz trifase 400V, prev 50/25m | due pompe orizzontali, trifase 400 V portata a pompa da 0 a 9 mc/h prevalenza da 50 a 25m | cadauno (cad) | 0,00 % | 0,00 euro | 2.091,99 euro
|  |  | PR.C41.B10.040 | Gruppo aumento press 2 pompe oriz trifase 400V, prev 20/13m | due pompe orizzontali, trifase 400 V portata a pompa da 0 a 13 mc/h prevalenza da 20 a 13m | cadauno (cad) | 0,00 % | 0,00 euro | 0,00 euro
|  |  | PR.C41.B10.045 | Gruppo aumento press 2 pompe oriz trifase 400V, prev 40/25m | due pompe orizzontali, trifase 400 V portata a pompa da 0 a 13 mc/h prevalenza da 40 a 25m | cadauno (cad) | 0,00 % | 0,00 euro | 2.258,03 euro
|  |  | PR.C41.B10.050 | Gruppo aumento press 2 pompe oriz trifase 400V, prev 60/40m | due pompe orizzontali, trifase 400 V portata a pompa da 0 a 13 mc/h prevalenza da 60 a 40m | cadauno (cad) | 0,00 % | 0,00 euro | 2.789,33 euro
|  |  | PR.C41.B10.055 | Gruppo aumento press 2 pompe vert trifase 400V, prev 32/12m | due pompe verticali, trifase 400 V portata a pompa da 0 a 4,5 mc/h prevalenza da 32 a 12 m | cadauno (cad) | 0,00 % | 0,00 euro | 2.789,33 euro
|  |  | PR.C41.B10.060 | Gruppo aumento press 2 pompe vert trifase 400V, prev 66/25m | due pompe verticali, trifase 400 V portata a pompa da 0 a 4,5 mc/h prevalenza da 66 a 25 m | cadauno (cad) | 0,00 % | 0,00 euro | 3.081,54 euro
|  |  | PR.C41.B10.065 | Gruppo aumento press 2 pompe vert trifase 400V, prev 100/35m | due pompe verticali, trifase 400 V portata a pompa da 0 a 4,5 mc/h prevalenza da 100 a 35 m | cadauno (cad) | 0,00 % | 0,00 euro | 3.984,75 euro
|  |  | PR.C41.B10.070 | Gruppo aumento press 2 pompe vert trifase 400V, prev 34/12m | due pompe verticali, trifase 400 V portata a pompa da 0 a 9 m³/h prevalenza da 34 a 12 m | cadauno (cad) | 0,00 % | 0,00 euro | 2.988,56 euro
|  |  | PR.C41.B10.075 | Gruppo aumento press 2 pompe vert trifase 400V, prev 47/20m | due pompe verticali, trifase 400 V portata a pompa da 0 a 9 m³/h prevalenza da 47 a 20 m | cadauno (cad) | 0,00 % | 0,00 euro | 3.134,67 euro
|  |  | PR.C41.B10.080 | Gruppo aumento press 2 pompe vert trifase 400V, prev 68/30m | due pompe verticali, trifase 400 V portata a pompa da 0 a 9 m³/h prevalenza da 68 a 30 m | cadauno (cad) | 0,00 % | 0,00 euro | 3.533,15 euro
|  |  | PR.C41.B10.085 | Gruppo aumento press 2 pompe vert trifase 400V, prev 85/40m | due pompe verticali, trifase 400 V portata a pompa da 0 a 9 m³/h prevalenza da 85 a 40 m | cadauno (cad) | 0,00 % | 0,00 euro | 3.785,51 euro
|  |  | PR.C41.B10.090 | Gruppo aumento press 2 pompe vert trifase 400V, prev 50/30m | due pompe verticali, trifase 400 V portata a pompa da 0 a 9 m³/h prevalenza da 50 a 30 m | cadauno (cad) | 0,00 % | 0,00 euro | 0,00 euro
|  |  | PR.C41.B10.095 | Gruppo aumento press 2 pompe vert trifase 400V, prev 70/40m | due pompe verticali, trifase 400 V portata a pompa da 0 a 9 m³/h prevalenza da 70 a 40 m | cadauno (cad) | 0,00 % | 0,00 euro | 4.622,31 euro
|  |  | PR.C41.B10.100 | Gruppo aumento press 2 pompe vert trifase 400V, prev 90/50m | due pompe verticali, trifase 400 V portata a pompa da 0 a 9 m³/h prevalenza da 90 a 50 m | cadauno (cad) | 0,00 % | 0,00 euro | 5.777,89 euro
|  |  | PR.C41.B10.105 | Gruppo aumento press 3 pompe vert trifase 400V, prev 50/20m | tre pompe verticali, trifase 400 V portata a pompa da 0 a 4,5 m³/h prevalenza da 50 a 20 m | cadauno (cad) | 0,00 % | 0,00 euro | 4.682,08 euro
|  |  | PR.C41.B10.110 | Gruppo aumento press 3 pompe vert trifase 400V, prev 80/30m | tre pompe verticali, trifase 400 V portata a pompa da 0 a 9 m³/h prevalenza da 80 a 30 m | cadauno (cad) | 0,00 % | 0,00 euro | 5.578,65 euro
|  |  | PR.C41.B10.115 | Gruppo aumento press 3 pompe vert trifase 400V, prev 35/12m | tre pompe verticali, trifase 400 V portata a pompa da 0 a 8,5 m³/h prevalenza da 35 a 12 m | cadauno (cad) | 0,00 % | 0,00 euro | 5.479,03 euro
|  |  | PR.C41.B10.120 | Gruppo aumento press 3 pompe vert trifase 400V, prev 45/20m | tre pompe verticali, trifase 400 V portata a pompa da 0 a 8,5 m³/h prevalenza da 45 a 20 m | cadauno (cad) | 0,00 % | 0,00 euro | 5.578,65 euro
|  |  | PR.C41.B10.125 | Gruppo aumento press 3 pompe vert trifase 400V, prev 70/30m | tre pompe verticali, trifase 400 V portata a pompa da 0 a 8,5 m³/h prevalenza da 70 a 30 m | cadauno (cad) | 0,00 % | 0,00 euro | 5.877,51 euro
|  |  | PR.C41.B10.130 | Gruppo aumento press 3 pompe vert trifase 400V, prev 90/40m | tre pompe verticali, trifase 400 V portata a pompa da 0 a 8,5 m³/h prevalenza da 90 a 40 m | cadauno (cad) | 0,00 % | 0,00 euro | 6.574,84 euro
|  |  | PR.C41.B10.135 | Gruppo aumento press 3 pompe vert trifase 400V, prev 30/16m | tre pompe verticali, trifase 400 V portata a pompa da 0 a 13 m³/h prevalenza da 30 a 16 m | cadauno (cad) | 0,00 % | 0,00 euro | 6.275,98 euro
|  |  | PR.C41.B10.140 | Gruppo aumento press 3 pompe vert trifase 400V, prev 40/20m | tre pompe verticali, trifase 400 V portata a pompa da 0 a 13 m³/h prevalenza da 40 a 20 m | cadauno (cad) | 0,00 % | 0,00 euro | 6.641,25 euro
|  |  | PR.C41.B10.145 | Gruppo aumento press 3 pompe vert trifase 400V, prev 50/30m | tre pompe verticali, trifase 400 V portata a pompa da 0 a 13 m³/h prevalenza da 50 a 30 m | cadauno (cad) | 0,00 % | 0,00 euro | 6.873,69 euro
|  |  | PR.C41.B10.150 | Gruppo aumento press 3 pompe vert trifase 400V, prev 60/35m | tre pompe verticali, trifase 400 V portata a pompa da 0 a 13 m³/h prevalenza da 60 a 35 m | cadauno (cad) | 0,00 % | 0,00 euro | 6.973,31 euro
|  |  | PR.C41.B10.155 | Gruppo aumento press 3 pompe vert trifase 400V, prev 80/45m | tre pompe verticali, trifase 400 V portata a pompa da 0 a 13 m³/h prevalenza da 80 a 45 m | cadauno (cad) | 0,00 % | 0,00 euro | 8.168,74 euro
|  |  | PR.C41.B10.160 | Gruppo aumento press 3 pompe vert trifase 400V, prev 90/50m | tre pompe verticali, trifase 400 V portata a pompa da 0 a 13 m³/h prevalenza da 90 a 50 m | cadauno (cad) | 0,00 % | 0,00 euro | 8.766,45 euro
C10 [Giunto antivibrante per acqua fredda costituito da tubo di gomma, protetto con calza metallica, attacchi filettati del diametro di:]
|  |  | PR.C41.C10.005 | Giunto antivibrante acqua fredda, attacchi filett Ø 3/4'' | Ø 3/4" | cadauno (cad) | 0,00 % | 0,00 euro | 29,89 euro
|  |  | PR.C41.C10.010 | Giunto antivibrante acqua fredda, con attacchi filett Ø 1'' | Ø 1" | cadauno (cad) | 0,00 % | 0,00 euro | 31,88 euro
|  |  | PR.C41.C10.015 | Giunto antivibrante acqua fredda, attacchi filett Ø1'' 1/4 | Ø 1''1/4 | cadauno (cad) | 0,00 % | 0,00 euro | 37,86 euro
|  |  | PR.C41.C10.020 | Giunto antivibrante acqua fredda, attacchi filett Ø1'' 1/2 | Ø 1''1/2 | cadauno (cad) | 0,00 % | 0,00 euro | 48,82 euro
|  |  | PR.C41.C10.025 | Giunto antivibrante acqua fredda, con attacchi filett Ø 2'' | Ø 2" | cadauno (cad) | 0,00 % | 0,00 euro | 58,77 euro
C44 [Apparecchiature varie per impianti idraulici]
A10 [Contatori per acqua calda o fredda con corpo in bronzo, quadrante asciutto a lettura diretta del diametro di:]
|  |  | PR.C44.A10.005 | Contatore acqua f/c, corpo in bronzo, quadr. lettura Ø 1/2 | Ø 1/2" | cadauno (cad) | 0,00 % | 0,00 euro | 33,21 euro
|  |  | PR.C44.A10.010 | Contatore acqua f/c, corpo in bronzo, quadr. lettura Ø 3/4 | Ø 3/4" | cadauno (cad) | 0,00 % | 0,00 euro | 42,50 euro
|  |  | PR.C44.A10.015 | Contatore acqua f/c, corpo in bronzo, quadr. lettura Ø 1 | Ø 1" | cadauno (cad) | 0,00 % | 0,00 euro | 92,98 euro
|  |  | PR.C44.A10.020 | Contatore acqua f/c, corpo in bronzo, quadr. lettura Ø 1 1/4 | Ø 1 1/4" | cadauno (cad) | 0,00 % | 0,00 euro | 139,47 euro
|  |  | PR.C44.A10.025 | Contatore acqua f/c, corpo in bronzo, quadr. lettura Ø 1 1/2 | Ø 1 1/2" | cadauno (cad) | 0,00 % | 0,00 euro | 329,41 euro
|  |  | PR.C44.A10.030 | Contatore acqua f/c, corpo in bronzo, quadr. lettura Ø 2 | Ø 2" | cadauno (cad) | 0,00 % | 0,00 euro | 504,74 euro
B10 [Riduttori di pressione con corpo e coperchio di ottone, sede e filtro di acciaio inox, torre di materiale plastico trasparente, guarnizione di gomma NB12, regolazione con manopola, pressione a monte 25 bar, pressione ridotta regolabile 1,5-6 bar, temperatura massima 40 gradi del diametro di:]
|  |  | PR.C44.B10.005 | Riduttore di pressione, corpo ottone,Tmax 40° Ø 1/2 | Ø 1/2" | cadauno (cad) | 0,00 % | 0,00 euro | 111,57 euro
|  |  | PR.C44.B10.010 | Riduttore di pressione, corpo ottone, T max40° Ø 3/4 | Ø 3/4" | cadauno (cad) | 0,00 % | 0,00 euro | 132,82 euro
|  |  | PR.C44.B10.015 | Riduttore di pressione, corpo ottone, T max 40° Ø 1 | Ø 1" | cadauno (cad) | 0,00 % | 0,00 euro | 166,03 euro
|  |  | PR.C44.B10.020 | Riduttore di pressione, corpo in ottone, T max 40° Ø1 1/4 | Ø 1 1/4" | cadauno (cad) | 0,00 % | 0,00 euro | 245,73 euro
|  |  | PR.C44.B10.025 | Riduttore di pressione, corpo in ottone, T max 40° Ø1 1/2 | Ø 1 1/2" | cadauno (cad) | 0,00 % | 0,00 euro | 409,10 euro
|  |  | PR.C44.B10.030 | Riduttore di pressione, corpo in ottone, T max 40° Ø 2 | Ø 2" | cadauno (cad) | 0,00 % | 0,00 euro | 478,17 euro
C10 [Disconnettori idraulici tipo BA certificato a norma EN 12729, a zona di pressione ridotta controllabile, temperatura massima di esercizio 65 gradi, pressione massima 10 bar completo di prese di pressione, rubinetto di scarico, del diametro di:]
|  |  | PR.C44.C10.005 | Disconnettore idraulico tipo BA, Tmax esercizio 65°, Ø 1/2" | Ø 1/2" | cadauno (cad) | 0,00 % | 0,00 euro | 108,59 euro
|  |  | PR.C44.C10.010 | Disconnettore idraulico tipo BA, Tmax esercizio 65°, Ø 3/4" | Ø 3/4" | cadauno (cad) | 0,00 % | 0,00 euro | 108,59 euro
|  |  | PR.C44.C10.015 | Disconnettore idraulico tipo BA, Tmax esercizio 65°, Ø 1" | Ø 1" | cadauno (cad) | 0,00 % | 0,00 euro | 537,94 euro
|  |  | PR.C44.C10.020 | Disconnettore idraulico tipo BA, Tmax esercizio 65°, Ø 1 1/4 | Ø 1 1/4" | cadauno (cad) | 0,00 % | 0,00 euro | 600,70 euro
|  |  | PR.C44.C10.025 | Disconnettore idraulico tipo BA, Tmax esercizio 65°, Ø 1 1/2 | Ø 1 1/2" | cadauno (cad) | 0,00 % | 0,00 euro | 1.046,00 euro
|  |  | PR.C44.C10.030 | Disconnettore idraulico tipo BA, Tmax esercizio 65°, Ø 2" | Ø 2" | cadauno (cad) | 0,00 % | 0,00 euro | 1.095,81 euro
E15 [Dosatori idrodinamici per il dosaggio automatico e proporzionale di sali minerali naturali per l'immunizzazione dell'acqua al fine di prevenire la formazione di calcare e di corrosioni, conformi alle vigenti norme di legge:]
|  |  | PR.C44.E15.005 | Dosatori idrodinamici per immunizzazione acqua Ø 15mm | Ø 15 mm | cadauno (cad) | 0,00 % | 0,00 euro | 51,80 euro
|  |  | PR.C44.E15.010 | Dosatori idrodinamici per immunizzazione acqua Ø 20mm | Ø 20 mm | cadauno (cad) | 0,00 % | 0,00 euro | 224,15 euro
|  |  | PR.C44.E15.015 | Dosatori idrodinamici per immunizzazione acqua Ø 25mm | Ø 25 mm | cadauno (cad) | 0,00 % | 0,00 euro | 239,08 euro
|  |  | PR.C44.E15.025 | Dosatori idrodinamici per immunizzazione acqua Ø 32mm | Ø 32 mm | cadauno (cad) | 0,00 % | 0,00 euro | 436,34 euro
|  |  | PR.C44.E15.030 | Dosatori idrodinamici per immunizzazione acqua Ø 40mm | Ø 40 mm | cadauno (cad) | 0,00 % | 0,00 euro | 696,33 euro
C47 [Elettropompe]
A10 [Elettropompa singola di circolazione per impianti di riscaldamento o condizionamento, motore a 2900 giri/minuto,con attacchi a flangia del diametro di:]
|  |  | PR.C47.A10.005 | Elettropompa singola, att. flangia Ø25mm, prev. da 6 a 2m | Ø 25mm, portata da 0 a 6 mc/h, prevalenza da 6 a 2 m | cadauno (cad) | 0,00 % | 0,00 euro | 318,78 euro
|  |  | PR.C47.A10.010 | Elettropompa singola, att. flangia Ø25mm, prev. da 9 a 3m | Ø 25mm, portata da 0 a 8 mc/h, prevalenza da 9 a 3 m. | cadauno (cad) | 0,00 % | 0,00 euro | 458,25 euro
|  |  | PR.C47.A10.015 | Elettropompa singola, att. flangia Ø32mm, prev. da 6 a 3m | Ø 32mm, portata da 0 a 8 mc/h, prevalenza da 6 a 3 m | cadauno (cad) | 0,00 % | 0,00 euro | 537,94 euro
|  |  | PR.C47.A10.020 | Elettropompa singola, att. flangia Ø32mm, prev. da 9 a 3m | Ø 32mm, portata da 0 a 10mc/h, prevalenza da 9 a 3 m | cadauno (cad) | 0,00 % | 0,00 euro | 557,87 euro
|  |  | PR.C47.A10.025 | Elettropompa singola, att. flangia Ø32mm, prev. da 10 a 5m | Ø 32mm, portata da 0 a 12 mc/h, prevalenza da 10 a 5 m | cadauno (cad) | 0,00 % | 0,00 euro | 587,76 euro
|  |  | PR.C47.A10.030 | Elettropompa singola, att. flangia Ø32mm, prev. da 14 a 6m | Ø 32mm, portata 0 - 8 mc/h, prevalenza da 14 a 6 m | cadauno (cad) | 0,00 % | 0,00 euro | 607,68 euro
|  |  | PR.C47.A10.035 | Elettropompa singola, att. flangia Ø32mm, prev. da 16 a 8m | Ø 32mm, portata 0 - 8 mc/h, prevalenza da 16 a 8 m | cadauno (cad) | 0,00 % | 0,00 euro | 717,26 euro
|  |  | PR.C47.A10.040 | Elettropompa singola, att. flangia Ø32mm, prev. da 23 a 13m | Ø 32mm, portata 0 - 8 mc/h, prevalenza da 23 a 13 m | cadauno (cad) | 0,00 % | 0,00 euro | 717,66 euro
|  |  | PR.C47.A10.045 | Elettropompa singola, att. flangia Ø40mm, prev. da 6 a 3m | Ø 40mm, portata 0 - 16 mc/h, prevalenza da 6 a 3 m | cadauno (cad) | 0,00 % | 0,00 euro | 607,68 euro
|  |  | PR.C47.A10.050 | Elettropompa singola, att. flangia Ø40mm, prev. da 10 a 5m | Ø 40mm, portata da 0 a 16 mc/h, prevalenza da 10 a 5 m | cadauno (cad) | 0,00 % | 0,00 euro | 705,30 euro
|  |  | PR.C47.A10.055 | Elettropompa singola, att. flangia Ø40mm, prev. da 14 a 8m | Ø 40mm, portata da 0 a 18 mc/h, prevalenza da 14 a 8 m | cadauno (cad) | 0,00 % | 0,00 euro | 856,72 euro
|  |  | PR.C47.A10.060 | Elettropompa singola, att. flangia Ø40mm, prev. da 18 a 10m | Ø 40mm, portata da 0 a 14mc/h, prevalenza da 18 a 10 m | cadauno (cad) | 0,00 % | 0,00 euro | 971,28 euro
|  |  | PR.C47.A10.065 | Elettropompa singola, att. flangia Ø40mm, prev. da 23 a 12m | Ø 40 mm, portata da 0 a 16mc/h, prevalenza da 23 a 12 m | cadauno (cad) | 0,00 % | 0,00 euro | 1.046,00 euro
|  |  | PR.C47.A10.070 | Elettropompa singola, att. flangia Ø40mm, prev. da 27 a 15m | Ø 40mm, portata da 0 a 16 mc/h, prevalenza da 27 a 15 m | cadauno (cad) | 0,00 % | 0,00 euro | 1.175,50 euro
|  |  | PR.C47.A10.075 | Elettropompa singola, att. flangia Ø50mm, prev. da 7 a 3m | Ø 50mm, portata da 0 a 24 mc/h, prevalenza da 7 a 3 m | cadauno (cad) | 0,00 % | 0,00 euro | 719,25 euro
|  |  | PR.C47.A10.080 | Elettropompa singola, att. flangia Ø50mm, prev. da 10 a 4m | Ø 50mm, portata da 0 a 28mc/h, prevalenza da 10 a 4 m | cadauno (cad) | 0,00 % | 0,00 euro | 774,51 euro
|  |  | PR.C47.A10.085 | Elettropompa singola, att. flangia Ø50mm, prev. da 16 a 11m | Ø 50mm, portata da 0 a 25mc/h, prevalenza da 16 a 11 m | cadauno (cad) | 0,00 % | 0,00 euro | 1.011,13 euro
|  |  | PR.C47.A10.090 | Elettropompa singola, att. flangia Ø50mm, prev. da 13 a 6 m | Ø 50mm, portata da 0 a 30 mc/h, prevalenza da 13 a 6 m | cadauno (cad) | 0,00 % | 0,00 euro | 927,45 euro
|  |  | PR.C47.A10.095 | Elettropompa singola, att. flangia Ø65mm, prev. da 6 a 2m | Ø 65mm, portata da 0 a 35mc/h, prevalenza da 6 a 2 m | cadauno (cad) | 0,00 % | 0,00 euro | 836,80 euro
|  |  | PR.C47.A10.100 | Elettropompa singola, att. flangia Ø65mm, prev. da 11 a 4m | Ø 65mm, portata da 0 a 40mc/h, prevalenza da 11 a 4 m | cadauno (cad) | 0,00 % | 0,00 euro | 972,28 euro
|  |  | PR.C47.A10.105 | Elettropompa singola, att. flangia Ø65mm, prev. da 15 a 6m | Ø 65mm, portata da 0 a 45mc/h, prevalenza da 15 a 6 m | cadauno (cad) | 0,00 % | 0,00 euro | 1.145,62 euro
|  |  | PR.C47.A10.110 | Elettropompa singola, att. flangia Ø65mm, prev. da 22 a 15m | Ø 65mm, portata da 0 a 45mc/h, prevalenza da 22 a 15 m | cadauno (cad) | 0,00 % | 0,00 euro | 1.182,47 euro
|  |  | PR.C47.A10.115 | Elettropompa singola, att. flangia Ø80mm, prev. da 11 a 5m | Ø 80mm, portata da 0 a 60mc/h, prevalenza da 11 a 5 m | cadauno (cad) | 0,00 % | 0,00 euro | 1.255,20 euro
|  |  | PR.C47.A10.120 | Elettropompa singola, att. flangia Ø80mm, prev. da 13 a 9m | Ø 80mm, portata da 0 a 60mc/h, prevalenza da 13 a 9 m | cadauno (cad) | 0,00 % | 0,00 euro | 1.324,94 euro
|  |  | PR.C47.A10.125 | Elettropompa singola, att. flangia Ø80mm, prev. da 16 a 13m | Ø 80mm, portata da 0 a 60mc/h, prevalenza da 16 a 13 m | cadauno (cad) | 0,00 % | 0,00 euro | 1.329,91 euro
|  |  | PR.C47.A10.130 | Elettropompa singola, att. flangia Ø80mm, prev. da 11 a 5m | Ø 80mm, portata da 0 a 90mc/h, prevalenza da 11 a 5 m | cadauno (cad) | 0,00 % | 0,00 euro | 1.494,28 euro
|  |  | PR.C47.A10.135 | Elettropompa singola, att. flangia Ø80mm, prev. da 24 a 16m | Ø 80mm, portata da 0 a 120mc/h, prevalenza da 24 a 16 m | cadauno (cad) | 0,00 % | 0,00 euro | 2.360,97 euro
|  |  | PR.C47.A10.140 | Elettropompa singola, att. flangia Ø100mm, prev. da 36 a 26m | Ø 100mm, portata da 0 a 200mc/h, prevalenza da 36 a 26 m | cadauno (cad) | 0,00 % | 0,00 euro | 4.104,29 euro
|  |  | PR.C47.A10.145 | Elettropompa singola, att. flangia Ø100mm, prev. da 6 a 3m | Ø 100mm, portata da 0 a 90mc/h, prevalenza da 6 a 3 m | cadauno (cad) | 0,00 % | 0,00 euro | 1.514,21 euro
|  |  | PR.C47.A10.150 | Elettropompa singola, att. flangia Ø100mm, prev. da 11 a 5m | Ø 100mm, portata da 0 a 90mc/h, prevalenza da 11 a 5 m | cadauno (cad) | 0,00 % | 0,00 euro | 1.682,89 euro
|  |  | PR.C47.A10.155 | Elettropompa singola, att. flangia Ø100mm, prev. da 40 a 20m | Ø 100mm, portata da 0 a 150mc/h, prevalenza da 40 a 20 m | cadauno (cad) | 0,00 % | 0,00 euro | 4.117,58 euro
B10 [Elettropompa singola di circolazione per impianti di riscaldamento e condizionamento, motore a 1400 giri/minuto, con attacchi a flangia del diametro di:]
|  |  | PR.C47.B10.005 | Elettropompa singola, motore 1400g', Ø32mm, prev. da 6 a 3m | Ø 32mm, portata da 0 a 10mc/h, prevalenza da 6 a 3 m | cadauno (cad) | 0,00 % | 0,00 euro | 992,20 euro
|  |  | PR.C47.B10.010 | Elettropompa singola, motore 1400g', Ø40mm, prev. da 6 a 3m | Ø 40mm, portata da 0 a 16mc/h, prevalenza da 6 a 3 m | cadauno (cad) | 0,00 % | 0,00 euro | 697,33 euro
|  |  | PR.C47.B10.015 | Elettropompa singola, motore 1400g', Ø50mm, prev. da 7 a 3m | Ø 50mm, portata da 0 a 24mc/h, prevalenza da 7 a 3 m | cadauno (cad) | 0,00 % | 0,00 euro | 1.354,82 euro
|  |  | PR.C47.B10.020 | Elettropompa singola, motore 1400g', Ø65mm, prev. da 6 a 2m | Ø 65mm, portata da 0 a 35mc/h, prevalenza da 6 a 2 m | cadauno (cad) | 0,00 % | 0,00 euro | 1.118,72 euro
C10 [Elettropompe gemellari di circolazione per impianti di riscaldamento o condizionamento, motore da 2900 giri/minuto, con attacchi a flangia, del diametro di:]
|  |  | PR.C47.C10.005 | Elettropompa gemellare, 2900g', Ø 25mm, prev. da 5 a 1m | Ø 25mm, portata da 0 a 6mc/h, prevalenza da 5 a 1 m | cadauno (cad) | 0,00 % | 0,00 euro | 598,71 euro
|  |  | PR.C47.C10.010 | Elettropompa gemellare, 2900g', Ø 25mm, prev. da 9 a 3m | Ø 25mm, portata da 0 a 8mc/h, prevalenza da 9 a 3 m | cadauno (cad) | 0,00 % | 0,00 euro | 863,69 euro
|  |  | PR.C47.C10.015 | Elettropompa gemellare, 2900g', Ø 32mm, prev. da 5 a 2m | Ø 32mm, portata da 0 a 8mc/h, prevalenza da 5 a 2 m | cadauno (cad) | 0,00 % | 0,00 euro | 1.314,97 euro
|  |  | PR.C47.C10.020 | Elettropompa gemellare, 2900g', Ø 32mm, prev. da 10 a 4m | Ø 32mm, portata da 0 a 12mc/h, prevalenza da 10 a 4 m | cadauno (cad) | 0,00 % | 0,00 euro | 1.633,75 euro
|  |  | PR.C47.C10.025 | Elettropompa gemellare, 2900g', Ø 32mm, prev. da 14 a 6m | Ø 32mm, portata da 0 a 8mc/h, prevalenza da 14 a 6 m | cadauno (cad) | 0,00 % | 0,00 euro | 1.554,05 euro
|  |  | PR.C47.C10.030 | Elettropompa gemellare, 2900g', Ø 32mm, prev. da 16 a 8m | Ø 32mm, portata da 0 a 8mc/h, prevalenza da 16 a 8 m | cadauno (cad) | 0,00 % | 0,00 euro | 1.554,05 euro
|  |  | PR.C47.C10.035 | Elettropompa gemellare, 2900g', Ø 32mm, prev. da 23 a 13m | Ø 32mm, portata da 0 a 8mc/h, prevalenza da 23 a 13 m | cadauno (cad) | 0,00 % | 0,00 euro | 1.662,97 euro
|  |  | PR.C47.C10.040 | Elettropompa gemellare, 2900g', Ø 40mm, prev. da 2 a 1m | Ø 40mm, portata da 0 a 12mc/h, prevalenza da 2 a 1 m | cadauno (cad) | 0,00 % | 0,00 euro | 1.603,87 euro
|  |  | PR.C47.C10.045 | Elettropompa gemellare, 2900g', Ø 40mm, prev. da 5 a 3m | Ø 40mm, portata da 0 a 16mc/h, prevalenza da 5 a 3 m | cadauno (cad) | 0,00 % | 0,00 euro | 1.554,05 euro
|  |  | PR.C47.C10.050 | Elettropompa gemellare, 2900g', Ø 40mm, prev. da 9 a 5m | Ø 40mm, portata da 0 a 16mc/h, prevalenza da 9 a 5 m | cadauno (cad) | 0,00 % | 0,00 euro | 1.637,73 euro
|  |  | PR.C47.C10.055 | Elettropompa gemellare, 2900g', Ø 40mm, prev. da 13 a 6m | Ø 40mm, portata da 0 a 18mc/h, prevalenza da 13 a 6 m | cadauno (cad) | 0,00 % | 0,00 euro | 1.952,53 euro
|  |  | PR.C47.C10.060 | Elettropompa gemellare, 2900g', Ø 40mm, prev. da 18 a 10m | Ø 40mm, portata da 0 a 14mc/h, prevalenza da 18 a 10m | cadauno (cad) | 0,00 % | 0,00 euro | 1.800,11 euro
|  |  | PR.C47.C10.065 | Elettropompa gemellare, 2900g', Ø 40mm, prev. da 23 a 12m | Ø 40mm, portata da 0 a 16mc/h prevalenza da 23 a 12m | cadauno (cad) | 0,00 % | 0,00 euro | 1.932,60 euro
|  |  | PR.C47.C10.070 | Elettropompa gemellare, 2900g', Ø 40mm, prev. da 27 a 15m | Ø 40mm, portata da 0 a 16mc/h, prevalenza da 27 a 15m | cadauno (cad) | 0,00 % | 0,00 euro | 2.420,74 euro
|  |  | PR.C47.C10.085 | Elettropompa gemellare, 2900g', Ø 50mm, prev. da 2,5 a 1m | Ø 50mm, portata da 0 a 20mc/h, prevalenza da 2,5 a 1m | cadauno (cad) | 0,00 % | 0,00 euro | 1.212,36 euro
|  |  | PR.C47.C10.090 | Elettropompa gemellare, 2900g', Ø 50mm, prev. da 6 a 1m | Ø 50mm, portata da 0 a 25mc/h, prevalenza da 6 a 1m | cadauno (cad) | 0,00 % | 0,00 euro | 1.563,35 euro
|  |  | PR.C47.C10.095 | Elettropompa gemellare, 2900g', Ø 50mm, prev. da 13 a 3m | Ø 50mm, portata da 0 a 30mc/h, prevalenza da 13 a 3m | cadauno (cad) | 0,00 % | 0,00 euro | 2.240,76 euro
|  |  | PR.C47.C10.100 | Elettropompa gemellare, 2900g', Ø 65mm, prev. da 3 a 2m | Ø 65mm, portata da 0 a 30mc/h, prevalenza da 3 a 2m | cadauno (cad) | 0,00 % | 0,00 euro | 1.920,65 euro
|  |  | PR.C47.C10.105 | Elettropompa gemellare, 2900g', Ø 65mm, prev. da 5 a 3m | Ø 65mm, portata da 0 a 40mc/h, prevalenza da 5 a 3m | cadauno (cad) | 0,00 % | 0,00 euro | 2.062,11 euro
|  |  | PR.C47.C10.107 | Elettropompa gemellare, 2900g', Ø 65mm, prev. da 10 a 4m | Ø 65mm, portata da 0 a 45 mc/h prevalenza da 10 a 4 m. | cadauno (cad) | 0,00 % | 0,00 euro | 2.241,43 euro
|  |  | PR.C47.C10.110 | Elettropompa gemellare, 2900g', Ø 65mm, prev. da 14 a 6m | Ø 65mm, portata da 0 a 45mc/h, prevalenza da 14 a 6m | cadauno (cad) | 0,00 % | 0,00 euro | 2.567,18 euro
|  |  | PR.C47.C10.115 | Elettropompa gemellare, 2900g', Ø 80mm, prev. da 3 a 1m | Ø 80mm, portata da 0 a 50mc/h, prevalenza da 3 a 1m | cadauno (cad) | 0,00 % | 0,00 euro | 2.285,26 euro
|  |  | PR.C47.C10.120 | Elettropompa gemellare, 2900g', Ø 80mm, prev. da 5 a 3m | Ø 80mm, portata da 0 a 60mc/h, prevalenza da 5 a 3m | cadauno (cad) | 0,00 % | 0,00 euro | 2.530,32 euro
|  |  | PR.C47.C10.145 | Elettropompa gemellare, 2900g', Ø 80mm, prev. da 11 a 5m | Ø 80mm, portata da 0 a 60mc/h, prevalenza da 11 a 5m | cadauno (cad) | 0,00 % | 0,00 euro | 2.639,90 euro
|  |  | PR.C47.C10.150 | Elettropompa gemellare, 2900g', Ø 80mm, prev. da 23 a 15m | Ø 80mm, portata da 0 a 70mc, prevalenza da 23 a 15m | cadauno (cad) | 0,00 % | 0,00 euro | 4.512,74 euro
|  |  | PR.C47.C10.155 | Elettropompa gemellare, 2900g', Ø 80mm, prev. da 50 a 25m | Ø 80mm, portata da 0 a 90mc/h, prevalenza da 50 a 25m | cadauno (cad) | 0,00 % | 0,00 euro | 0,00 euro
|  |  | PR.C47.C10.160 | Elettropompa gemellare, 2900g', Ø 100mm, prev. da 3 a 2m | Ø 100mm, portata da 0 a 50mc/h, prevalenza da 3 a 2m circa | cadauno (cad) | 0,00 % | 0,00 euro | 3.486,66 euro
|  |  | PR.C47.C10.165 | Elettropompa gemellare, 2900g', Ø 100mm, prev. da 6 a 3m | Ø 100mm, portata da 0 a 90mc/h, prevalenza da 6 a 3m circa | cadauno (cad) | 0,00 % | 0,00 euro | 3.606,20 euro
|  |  | PR.C47.C10.170 | Elettropompa gemellare, 2900g', Ø 100mm, prev. da 11 a 5m | Ø 100mm, portata da 0 a 90mc/h, prevalenza da 11 a 5m circa | cadauno (cad) | 0,00 % | 0,00 euro | 3.835,33 euro
|  |  | PR.C47.C10.175 | Elettropompa gemellare, 2900g', Ø 100mm, prev. da 40 a 20m | Ø 100mm, portata da 0 150mc/h, prevalenza da 40 a 20m circa | cadauno (cad) | 0,00 % | 0,00 euro | 10.293,94 euro
D10 [Elettropompe gemellari di circolazione per impianti di riscaldamento e condizionamento, motore a 1400 giri/minuto, con attacchi a flangia del diametro di:]
|  |  | PR.C47.D10.005 | Elettropompa gemellare, 1400 giri', Ø 32mm, prev. da 5 a 2m | Ø 32mm, portata da 0 a 8mc/h, prevalenza da 5 a 2m | cadauno (cad) | 0,00 % | 0,00 euro | 2.002,34 euro
|  |  | PR.C47.D10.010 | Elettropompa gemellare, 1400 giri', Ø 40mm, prev. da 2 a 1m | Ø 40mm, portata da 0 a 12mc/h, prevalenza da 2 a 1 m | cadauno (cad) | 0,00 % | 0,00 euro | 2.291,23 euro
|  |  | PR.C47.D10.015 | Elettropompa gemellare, 1400giri', Ø 50mm, prev. da 2,5 a 1m | Ø 50mm, portata da 0 a 20mc/h, prevalenza da 2,5 a 1 m | cadauno (cad) | 0,00 % | 0,00 euro | 2.689,71 euro
|  |  | PR.C47.D10.020 | Elettropompa gemellare, 1400giri', Ø 65mm, prev. da 3 a 1m | Ø 65mm, portata da 0 a 30 mc/h, prevalenza da 3 a 1 m | cadauno (cad) | 0,00 % | 0,00 euro | 1.867,85 euro
E10 [Circolatori singoli per acqua calda sanitaria ad una o più velocità, non elettronici, del diametro di:]
|  |  | PR.C47.E10.005 | Circolatori singoli, una o più vel., Ø20mm, prev. da 3 a 1m | Ø 20mm, portata da 0 a 2mc/h, prevalenza da 3 a 1 m | cadauno (cad) | 0,00 % | 0,00 euro | 302,18 euro
|  |  | PR.C47.E10.010 | Circolatori singoli, una o più vel., Ø20mm, prev. da 4 a 1m | Ø 20mm, portata da 0 a 3mc/h, prevalenza da 4 a 1 m | cadauno (cad) | 0,00 % | 0,00 euro | 304,17 euro
|  |  | PR.C47.E10.015 | Circolatori singoli, una o più vel.,Ø25mm, prev. da 6 a 1,5m | Ø 25mm, portata da 0 a 6mc/h, prevalenza da 6 a 1.5 m | cadauno (cad) | 0,00 % | 0,00 euro | 559,86 euro
|  |  | PR.C47.E10.020 | Circolatori singoli, una o più vel.,Ø32mm, prev. da 8 a 2 m | Ø 32mm, portata da 0 a 9mc/h, prevalenza da 8 a 2 m | cadauno (cad) | 0,00 % | 0,00 euro | 987,22 euro
F10 [Circolatori singoli per impianti di riscaldamento e condizionamento a tre velocità del diametro di:]
|  |  | PR.C47.F10.005 | Circolatori singoli, tre velocità, Ø 32mm, prev. da 3 a 1 m | Ø 32mm, portata da 0 a 10mc/h, prevalenza da 3 a 1 m | cadauno (cad) | 0,00 % | 0,00 euro | 701,32 euro
|  |  | PR.C47.F10.010 | Circolatori singoli, tre velocità, Ø 32mm, prev. da 5 a 1 m | Ø 32mm, portata da 0 a 12mc/h, prevalenza da 5 a 1 m | cadauno (cad) | 0,00 % | 0,00 euro | 629,59 euro
|  |  | PR.C47.F10.015 | Circolatori singoli, tre velocità, Ø 32mm, prev. da 10 a 4 m | Ø 32mm, portata da 1 a 12mc/h, prevalenza da 10 a 4 m | cadauno (cad) | 0,00 % | 0,00 euro | 749,80 euro
|  |  | PR.C47.F10.020 | Circolatori singoli, tre velocità, Ø 40mm, prev. da 3 a 1 m | Ø 40mm, portata da 0 a 14mc/h, prevalenza da 3 a 1 m | cadauno (cad) | 0,00 % | 0,00 euro | 817,87 euro
|  |  | PR.C47.F10.025 | Circolatori singoli, tre velocità, Ø 40mm, prev. da 6 a 1 m | Ø 40mm, portata da 0 a 20mc/h, prevalenza da 6 a 1 m | cadauno (cad) | 0,00 % | 0,00 euro | 901,55 euro
|  |  | PR.C47.F10.030 | Circolatori singoli, tre velocità, Ø 40mm, prev. da 13 a 3 m | Ø 40mm, portata da 0 a 22mc/h, prevalenza da 13 a 3 m | cadauno (cad) | 0,00 % | 0,00 euro | 1.063,93 euro
|  |  | PR.C47.F10.035 | Circolatori singoli, tre velocità, Ø50mm, prev. da 3 a 0,5 m | Ø 50mm, portata da 0 a 20mc/h, prevalenza da 3 a 0,5 m | cadauno (cad) | 0,00 % | 0,00 euro | 1.018,11 euro
|  |  | PR.C47.F10.040 | Circolatori singoli, tre velocità, Ø50mm, prev. da 6 a 1m | Ø 50mm, portata da 0 a 28mc/h, prevalenza da 6 a 1 m | cadauno (cad) | 0,00 % | 0,00 euro | 1.130,67 euro
|  |  | PR.C47.F10.045 | Circolatori singoli, tre velocità, Ø50mm, prev. da 9 a 3m | Ø 50mm, portata da 0 a 30mc/h, prevalenza da 9 a 3 m | cadauno (cad) | 0,00 % | 0,00 euro | 1.087,84 euro
|  |  | PR.C47.F10.050 | Circolatori singoli, tre velocità, Ø50mm, prev. da 18 a 3m | Ø 50mm, portata da 0 a 30mc/h, prevalenza da 18 a 3 m | cadauno (cad) | 0,00 % | 0,00 euro | 1.295,04 euro
|  |  | PR.C47.F10.055 | Circolatori singoli, tre velocità, Ø65mm, prev. da 5 a 1m | Ø 65mm, portata da 0 a 40mc/h, prevalenza da 5 a 1 m | cadauno (cad) | 0,00 % | 0,00 euro | 1.358,80 euro
|  |  | PR.C47.F10.060 | Circolatori singoli, tre velocità, Ø65mm, prev. da 14 a 3m | Ø 65mm, portata da 0 a 50mc/h, prevalenza da 14 a 3 m | cadauno (cad) | 0,00 % | 0,00 euro | 1.415,59 euro
|  |  | PR.C47.F10.065 | Circolatori singoli, tre velocità, Ø80mm, prev. da 6 a 1m | Ø 80mm, portata da 0 a 60mc/h, prevalenza da 6 a 1 m | cadauno (cad) | 0,00 % | 0,00 euro | 1.552,07 euro
|  |  | PR.C47.F10.070 | Circolatori singoli, tre velocità, Ø80mm, prev. da 11 a 3m | Ø 80mm, portata da 0 a 60mc/h, prevalenza da 11 a 3 m | cadauno (cad) | 0,00 % | 0,00 euro | 1.552,07 euro
|  |  | PR.C47.F10.075 | Circolatori singoli, tre velocità, Ø100mm, prev. da 4 a 2m | Ø 100mm, portata da 0 a 60mc/h, prevalenza da 4 a 2 m | cadauno (cad) | 0,00 % | 0,00 euro | 1.793,14 euro
G10 [Circolatori gemellari per impianti di riscaldamento e condizionamento, a tre velocità, del diametro di: ]
|  |  | PR.C47.G10.005 | Circolatori gemellari, tre velocità, Ø32mm, prev. da 3 a 1m | Ø 32mm, portata da 0 a 10mc/h, prevalenza da 3 a 1 m | cadauno (cad) | 0,00 % | 0,00 euro | 1.394,66 euro
|  |  | PR.C47.G10.010 | Circolatori gemellari, tre velocità, Ø32mm, prev. da 5 a 1m | Ø 32mm, portata da 0 a 12mc/h, prevalenza da 5 a 1 m | cadauno (cad) | 0,00 % | 0,00 euro | 1.262,17 euro
|  |  | PR.C47.G10.015 | Circolatori gemellari, tre velocità, Ø32mm, prev. da 10 a 4m | Ø 32mm, portata da 0 a 12mc/h, prevalenza da 10 a 4 m | cadauno (cad) | 0,00 % | 0,00 euro | 1.501,59 euro
|  |  | PR.C47.G10.020 | Circolatori gemellari, tre velocità, Ø 40mm, prev. da 3 a 1m | Ø 40mm, portata da 0 a 14mc/h, prevalenza da 3 a 1 m | cadauno (cad) | 0,00 % | 0,00 euro | 1.633,75 euro
|  |  | PR.C47.G10.025 | Circolatori gemellari, tre velocità, Ø40mm, prev. da 6 a 1m | Ø 40mm, portata da 0 a 20mc/h, prevalenza da 6 a 1 m | cadauno (cad) | 0,00 % | 0,00 euro | 1.501,25 euro
|  |  | PR.C47.G10.030 | Circolatori gemellari, tre velocità, Ø40mm, prev. da 13 a 3m | Ø 40mm, portata da 0 a 22mc/h, prevalenza da 13 a 3 m | cadauno (cad) | 0,00 % | 0,00 euro | 0,00 euro
|  |  | PR.C47.G10.035 | Circolatori gemellari, tre velocità, Ø50mm, prev da 3 a 0,5m | Ø 50mm, portata da 0 a 20mc/h, prevalenza da 3 a 0,5 m | cadauno (cad) | 0,00 % | 0,00 euro | 2.062,11 euro
|  |  | PR.C47.G10.040 | Circolatori gemellari, tre velocità, Ø50mm, prev. da 6 a 1m | Ø 50mm, portata da 0 a 28mc/h, prevalenza da 6 a 1 m | cadauno (cad) | 0,00 % | 0,00 euro | 2.252,71 euro
|  |  | PR.C47.G10.045 | Circolatori gemellari, tre velocità, Ø50mm, prev. da 9 a 3m | Ø 50mm, portata da 0 a 30mc/h, prevalenza da 9 a 3 m | cadauno (cad) | 0,00 % | 0,00 euro | 2.171,69 euro
|  |  | PR.C47.G10.050 | Circolatori gemellari, tre velocità, Ø50mm, prev. da 18 a 3m | Ø 50mm, portata da 0 a 30mc/h, prevalenza da 18 a 3 m | cadauno (cad) | 0,00 % | 0,00 euro | 3.114,75 euro
|  |  | PR.C47.G10.055 | Circolatori gemellari, tre velocità, Ø65mm, prev. da 5 a 1m | Ø 65mm, portata da 0 a 40mc/h, prevalenza da 5 a 1 m | cadauno (cad) | 0,00 % | 0,00 euro | 2.637,90 euro
|  |  | PR.C47.G10.060 | Circolatori gemellari, tre velocità Ø 65mm, prev. da 14 a 3m | Ø 65mm, portata da 0 a 50mc/h, prevalenza da 14 a 3 m | cadauno (cad) | 0,00 % | 0,00 euro | 3.774,56 euro
|  |  | PR.C47.G10.065 | Circolatori gemellari, tre velocità, Ø80mm, prev. da 6 a 1m | Ø 80mm, portata da 0 a 60mc/h, prevalenza da 6 a 1 m | cadauno (cad) | 0,00 % | 0,00 euro | 3.105,45 euro
|  |  | PR.C47.G10.070 | Circolatori gemellari, tre velocità, Ø80mm, prev. da 11 a 3m | Ø 80mm, portata da 0 a 60mc/h, prevalenza da 11 a 3 m | cadauno (cad) | 0,00 % | 0,00 euro | 2.988,56 euro
|  |  | PR.C47.G10.075 | Circolatori gemellari, tre velocità, Ø100mm, prev. da 4 a 2m | Ø 100mm, portata da 0 a 60mc/h, prevalenza da 4 a 2 m | cadauno (cad) | 0,00 % | 0,00 euro | 3.575,65 euro
H10 [Circolatori per impianti di riscaldamento e condizionamento a velocità variabile, regolate elettronicamente, classe di protezione IP44, classe energetica A, 230V, del tipo:]
|  |  | PR.C47.H10.005 | Circolatori ver singola, PN10, Ø 1 attac filettati, 1/5 m³/h | versione singola, PN10, con attacchi filettati Ø 1", prevalenza da 1 a 4 m, portata da 1 a 5m³/h | cadauno (cad) | 0,00 % | 0,00 euro | 373,57 euro
|  |  | PR.C47.H10.010 | Circolatori ver sing, PN10, Ø1 1/4 attac filettati,1/5 m³/h | versione singola, PN10, con attacchi filettati Ø 1 1/4", prevalenza da 1 a 4 m, portata da 1 a 5m³/h | cadauno (cad) | 0,00 % | 0,00 euro | 421,38 euro
|  |  | PR.C47.H10.015 | Circolatori ver singola, PN10, Ø 1 attac filettati, 1/7 m³/h | versione singola, PN10, con attacchi filettati Ø 1", prevalenza da 1 a 6 m, portata da 1 a 7m³/h | cadauno (cad) | 0,00 % | 0,00 euro | 467,22 euro
|  |  | PR.C47.H10.020 | Circolatori ver sing, PN10, Ø1 1/4 attac filettati,1/7 m³/h | versione singola, PN10, con attacchi filettati Ø 1 1/4", prevalenza da 1 a 6 m, portata da 1 a 7m³/h | cadauno (cad) | 0,00 % | 0,00 euro | 492,12 euro
|  |  | PR.C47.H10.025 | Circolatori ver singola, PN10, Ø 1 attac filettati, 1/8 m³/h | versione singola, PN10, con attacchi filettati Ø 1", prevalenza da 1 a 7 m, portata da 1 a 8 m³/h | cadauno (cad) | 0,00 % | 0,00 euro | 443,31 euro
|  |  | PR.C47.H10.030 | Circolatori ver sing, PN10, Ø1 1/4 attac filettati,1/8 m³/h | versione singola, PN10, con attacchi filettati Ø 1 1/4", prevalenza da 1 a 7 m, portata da 1 a 8 m³/h | cadauno (cad) | 0,00 % | 0,00 euro | 534,96 euro
|  |  | PR.C47.H10.035 | Circolatori ver singola, PN10, Ø 1 attac filettati, 1/9 m³/h | versione singola, PN10, con attacchi filettati Ø 1", prevalenza da 1 a 9 m, portata da 1 a 9 m³/h | cadauno (cad) | 0,00 % | 0,00 euro | 561,85 euro
|  |  | PR.C47.H10.040 | Circolatori ver sing, PN10, Ø1 1/4 attac filettati,1/9 m³/h | versione singola, PN10, con attacchi filettati Ø 1", prevalenza da 1 a 9 m, portata da 1 a 9 m³/h | cadauno (cad) | 0,00 % | 0,00 euro | 493,11 euro
|  |  | PR.C47.H10.045 | Circolatori ver sing, PN10, Ø1 1/4 attac filettati,1/10m³/h | versione singola, PN10, con attacchi filettati Ø 1 1/4", prevalenza da 1 a 11 m, portata da 1 a 10 m³/h | cadauno (cad) | 0,00 % | 0,00 euro | 1.129,34 euro
|  |  | PR.C47.H10.050 | Circolatori vers. singola Ø32mm, PN10, prev. da 1 a 9m | versione singola con attacchi flangiati, Ø 32, PN10, prevalenza da 1 a 9 m, portata da 1 a 9 m³/h | cadauno (cad) | 0,00 % | 0,00 euro | 563,85 euro
|  |  | PR.C47.H10.055 | Circolatori vers. singola Ø40mm, PN6-10, prev. da 1 a 9m | versione singola con attacchi flangiati, Ø 40, PN 6-10, prevalenza da 1 a 9 m, portata da 1 a 18 m³/h | cadauno (cad) | 0,00 % | 0,00 euro | 580,77 euro
|  |  | PR.C47.H10.060 | Circolatori vers. singola Ø40mm, PN6-10, prev. da 1 a 12m | versione singola con attacchi flangiati, Ø 40, PN6-10, prevalenza da 1 a 12 m, portata da 1 a 18 m³/h | cadauno (cad) | 0,00 % | 0,00 euro | 1.146,61 euro
|  |  | PR.C47.H10.065 | Circolatori vers. singola Ø50mm, PN10, prev. da 1 a 9m | versione singola con attacchi flangiati, Ø 50, PN10, prevalenza da 1 a 9 m, portata da 1 a 24 m³/h | cadauno (cad) | 0,00 % | 0,00 euro | 1.590,91 euro
|  |  | PR.C47.H10.070 | Versione singola Ø65mm, PN 6-10, prev. da 1 a 11m | versione singola con attacchi flangiati, Ø 50, PN6-10, prevalenza da 1 a 11 m, portata da 1 a 26 m³/h | cadauno (cad) | 0,00 % | 0,00 euro | 1.643,72 euro
|  |  | PR.C47.H10.075 | Versione singola Ø65mm, PN 6-10, prev. da 1 a 10m | versione singola con attacchi flangiati, Ø 65, PN6-10, prevalenza da 1 a 10 m, portata da 1 a 28 m³/h | cadauno (cad) | 0,00 % | 0,00 euro | 1.831,66 euro
|  |  | PR.C47.H10.080 | Versione singola Ø65mm, PN 6-10, prev. da 1 a 10m | versione singola con attacchi flangiati, Ø 65, PN6-10, prevalenza da 1 a 10 m, portata da 1 a 38 m³/h | cadauno (cad) | 0,00 % | 0,00 euro | 1.744,32 euro
|  |  | PR.C47.H10.085 | Versione singola Ø80mm, PN 6, prev. da 1 a 12m | versione singola con attacchi flangiati, Ø 80, PN6, prevalenza da 1 a 12 m, portata da 1 a 60 m³/h | cadauno (cad) | 0,00 % | 0,00 euro | 2.407,79 euro
|  |  | PR.C47.H10.090 | Versione singola Ø80mm, PN 10, prev. da 1 a 12m | versione singola con attacchi flangiati, Ø 80, PN10, prevalenza da 1 a 12 m, portata da 1 a 60 m³/h | cadauno (cad) | 0,00 % | 0,00 euro | 2.407,79 euro
|  |  | PR.C47.H10.095 | Versione singola Ø100mm, PN 6, prev. da 1 a 12m | versione singola con attacchi flangiati, Ø 100, PN6, prevalenza da 1 a 12 m, portata da 1 a 60 m³/h | cadauno (cad) | 0,00 % | 0,00 euro | 2.729,55 euro
|  |  | PR.C47.H10.100 | Versione singola Ø100mm, PN 10, prev. da 1 a 12m | versione singola con attacchi flangiati, Ø 100, PN10, prevalenza da 1 a 12 m, portata da 1 a 60 m³/h | cadauno (cad) | 0,00 % | 0,00 euro | 2.729,55 euro
|  |  | PR.C47.H10.105 | Versione gemellare, Ø32mm, PN 6-10, prev. da 1 a 7m | versione gemellare con attacchi flangiati, Ø 32, PN6-10, prevalenza da 1 a 7 m, portata da 1 a 7 m³/h | cadauno (cad) | 0,00 % | 0,00 euro | 1.123,70 euro
|  |  | PR.C47.H10.110 | Versione gemellare, Ø32mm, PN 6-10, prev. da 1 a 11m | versione gemellare con attacchi flangiati, Ø 32, PN6-10, prevalenza da 1 a 11 m, portata da 1 a 7 m³/h | cadauno (cad) | 0,00 % | 0,00 euro | 1.852,91 euro
|  |  | PR.C47.H10.115 | Versione gemellare, Ø40mm, PN 6-10, prev. da 1 a 8m | versione gemellare con attacchi flangiati, Ø 40, PN6-10, prevalenza da 1 a 8 m, portata da 1 a 12 m³/h | cadauno (cad) | 0,00 % | 0,00 euro | 2.012,30 euro
|  |  | PR.C47.H10.120 | Versione gemellare, Ø40mm, PN 6-10, prev. da 1 a 12m | versione gemellare con attacchi flangiati, Ø 40, PN6-10, prevalenza da 1 a 12 m, portata da 1 a 18 m³/h | cadauno (cad) | 0,00 % | 0,00 euro | 2.291,23 euro
|  |  | PR.C47.H10.125 | Versione gemellare, Ø50mm, PN 6-10, prev. da 1 a 8m | versione gemellare con attacchi flangiati, Ø 50, PN6-10, prevalenza da 1 a 8 m, portata da 1 a 13 m³/h | cadauno (cad) | 0,00 % | 0,00 euro | 2.132,84 euro
|  |  | PR.C47.H10.130 | Versione gemellare, Ø50mm, PN 6-10, prev. da 1 a 9m | versione gemellare con attacchi flangiati, Ø 50, PN6-10, prevalenza da 1 a 9 m, portata da 1 a 20 m³/h | cadauno (cad) | 0,00 % | 0,00 euro | 2.657,83 euro
|  |  | PR.C47.H10.135 | Versione gemellare, Ø50mm, PN 6-10, prev. da 1 a 11m | versione gemellare con attacchi flangiati, Ø 50, PN6-10, prevalenza da 1 a 11 m, portata da 1 a 26 m³/h | cadauno (cad) | 0,00 % | 0,00 euro | 3.149,95 euro
|  |  | PR.C47.H10.140 | Versione gemellare, Ø65mm, PN 6-10, prev. da 1 a 10m | versione gemellare con attacchi flangiati, Ø 65, PN6-10, prevalenza da 1 a 10 m, portata da 1 a 38 m³/h | cadauno (cad) | 0,00 % | 0,00 euro | 3.665,97 euro
|  |  | PR.C47.H10.145 | Versione gemellare, Ø80mm, PN 6, prev. da 1 a 12m | versione gemellare con attacchi flangiati, Ø 80, PN6, prevalenza da 1 a 12 m, portata da 1 a 58 m³/h | cadauno (cad) | 0,00 % | 0,00 euro | 4.816,56 euro
|  |  | PR.C47.H10.150 | Versione gemellare, Ø80mm, PN 10, prev. da 1 a 12m | versione gemellare con attacchi flangiati, Ø 80, PN10, prevalenza da 1 a 12 m, portata da 1 a 58 m³/h | cadauno (cad) | 0,00 % | 0,00 euro | 4.816,56 euro
M10 [Elettropompe sommergibili, corpo in ghisa, con trituratore, attacco flangiato, complete di cavo di alimentazione e ogni accessorio per la posa, grado di protezione IP 68.]
|  |  | PR.C47.M10.005 | Potenza kw 0,9 attacco mm. 40 | Potenza kw 0,9 attacco mm. 40 | cadauno (cad) | 0,00 % | 0,00 euro | 0,00 euro
|  |  | PR.C47.M10.010 | Potenza kw 1,2 attacco mm. 40 | Potenza kw 1,2 attacco mm. 40 | cadauno (cad) | 0,00 % | 0,00 euro | 2.403,50 euro
|  |  | PR.C47.M10.015 | Potenza kw 1,5 attacco mm. 40 | Potenza kw 1,5 attacco mm. 40 | cadauno (cad) | 0,00 % | 0,00 euro | 2.713,43 euro
|  |  | PR.C47.M10.020 | Potenza kw 2,6 attacco mm. 40 | Potenza kw 2,6 attacco mm. 40 | cadauno (cad) | 0,00 % | 0,00 euro | 3.368,70 euro
|  |  | PR.C47.M10.025 | Potenza kw 3,1 attacco mm. 40 | Potenza kw3,1 attacco mm. 40 | cadauno (cad) | 0,00 % | 0,00 euro | 3.478,75 euro
|  |  | PR.C47.M10.030 | Potenza kw 4,0 attacco mm. 40 | Potenza kw 4,0 attacco mm. 40 | cadauno (cad) | 0,00 % | 0,00 euro | 4.070,77 euro
C50 [Serbatoi e vasi d'espansione]
A10 [Recipienti in acciaio inox AISI 316 completi di coperchio e raccorderia:]
|  |  | PR.C50.A10.005 | Recipienti acciaio inox AISI 316, capacità circa 200 litri | capacità circa 200 litri - spessore 15/10 | cadauno (cad) | 0,00 % | 0,00 euro | 326,75 euro
|  |  | PR.C50.A10.010 | Recipienti acciaio inox AISI 316, capacità circa 300 litri | capacità circa 300 litri - spessore 15/10 | cadauno (cad) | 0,00 % | 0,00 euro | 442,75 euro
|  |  | PR.C50.A10.015 | Recipienti acciaio inox AISI 316, capacità circa 500 litri | capacità circa 500 litri - spessore 15/10 | cadauno (cad) | 0,00 % | 0,00 euro | 740,03 euro
|  |  | PR.C50.A10.020 | Recipienti acciaio inox AISI 316, capacità circa 1000 litri | capacità circa 1000 litri - spessore 15/10 | cadauno (cad) | 0,00 % | 0,00 euro | 1.423,13 euro
A20 [Serbatoi di vetroresina a sezione quadrata o rettangolare, completi di coperchio:]
|  |  | PR.C50.A20.005 | Serbatoi di vetroresina completi di coperchio, capacità 50l | capacità 50 litri | cadauno (cad) | 0,00 % | 0,00 euro | 113,85 euro
|  |  | PR.C50.A20.010 | Serbatoi di vetroresina completi di coperchio, capacità 100l | capacità 100 litri | cadauno (cad) | 0,00 % | 0,00 euro | 117,65 euro
|  |  | PR.C50.A20.015 | Serbatoi di vetroresina completi di coperchio, capacità 200l | capacità 200 litri | cadauno (cad) | 0,00 % | 0,00 euro | 185,01 euro
|  |  | PR.C50.A20.020 | Serbatoi di vetroresina completi di coperchio, capacità 300l | capacità 300 litri | cadauno (cad) | 0,00 % | 0,00 euro | 265,65 euro
|  |  | PR.C50.A20.025 | Serbatoi di vetroresina completi di coperchio, capacità 500l | capacità 500 litri | cadauno (cad) | 0,00 % | 0,00 euro | 346,29 euro
|  |  | PR.C50.A20.030 | Serbatoi di vetroresina completi di coperchio, capacità 750l | capacità 750 litri | cadauno (cad) | 0,00 % | 0,00 euro | 455,40 euro
|  |  | PR.C50.A20.035 | Serbatoi di vetroresina completi di coperchio, capacità1000l | capacità 1000 litri | cadauno (cad) | 0,00 % | 0,00 euro | 474,38 euro
B10 [Vasi di espansione chiusi a membrana, collaudati ISPESL, pressione massima di esercizio 6 bar:]
|  |  | PR.C50.B10.005 | Vasi di espansione chiusi a membrana, capacità 50l | capacità 50 litri | cadauno (cad) | 0,00 % | 0,00 euro | 83,49 euro
|  |  | PR.C50.B10.010 | Vasi di espansione chiusi a membrana, capacità 100 l | capacità 100 litri | cadauno (cad) | 0,00 % | 0,00 euro | 146,74 euro
|  |  | PR.C50.B10.015 | Vasi di espansione chiusi a membrana, capacità 150l | capacità 150 litri | cadauno (cad) | 0,00 % | 0,00 euro | 191,02 euro
|  |  | PR.C50.B10.020 | Vasi di espansione chiusi a membrana, capacità 200l | capacità 200 litri | cadauno (cad) | 0,00 % | 0,00 euro | 215,05 euro
|  |  | PR.C50.B10.025 | Vasi di espansione chiusi a membrana, capacità 300l | capacità 300 litri | cadauno (cad) | 0,00 % | 0,00 euro | 325,11 euro
|  |  | PR.C50.B10.030 | Vasi di espansione chiusi a membrana, capacità 500l | capacità 500 litri | cadauno (cad) | 0,00 % | 0,00 euro | 506,00 euro
B20 [Vasi di espansione per impianti sanitari a membrana, omologati, pressione 10 bar del tipo:]
|  |  | PR.C50.B20.005 | Vasi espans. per impianti sanitari, acciaio vern., cap. 2l | acciaio verniciato, capacità 2 litri | cadauno (cad) | 0,00 % | 0,00 euro | 22,77 euro
|  |  | PR.C50.B20.010 | Vasi espans. per impianti sanitari, acciaio vern., cap. 5l | acciaio verniciato, capacità 5 litri | cadauno (cad) | 0,00 % | 0,00 euro | 24,67 euro
|  |  | PR.C50.B20.015 | Vasi espans. per impianti sanitari, acciaio vern., cap. 8l | acciaio verniciato, capacità 8 litri | cadauno (cad) | 0,00 % | 0,00 euro | 25,62 euro
|  |  | PR.C50.B20.020 | Vasi espans. per impianti sanitari, acciaio vern., cap. 12l | acciaio verniciato, capacità 12 litri | cadauno (cad) | 0,00 % | 0,00 euro | 27,51 euro
|  |  | PR.C50.B20.030 | Vasi espans. per impianti sanitari, acciaio vern., cap. 18l | acciaio verniciato, capacità 18 litri | cadauno (cad) | 0,00 % | 0,00 euro | 32,26 euro
|  |  | PR.C50.B20.035 | Vasi espans. per impianti sanitari, acciaio vern., cap. 24l | acciaio verniciato, capacità 24 litri | cadauno (cad) | 0,00 % | 0,00 euro | 35,10 euro
|  |  | PR.C50.B20.040 | Vasi espans. impianti sanitari, acciaio inox, cap. 0,16l | acciaio inox, capacità 0,16 litri | cadauno (cad) | 0,00 % | 0,00 euro | 37,00 euro
|  |  | PR.C50.B20.045 | Vasi espans. impianti sanitari, acciaio inox, cap. 0,5l | acciaio inox, capacità 0,5 litri | cadauno (cad) | 0,00 % | 0,00 euro | 42,69 euro
|  |  | PR.C50.B20.055 | Vasi espans. impianti sanitari, acciaio inox, cap. 2l | acciaio inox, capacità 2 litri | cadauno (cad) | 0,00 % | 0,00 euro | 68,31 euro
C53 [Corpi scaldanti]
A10 [Corpi scaldanti in ghisa ]
|  |  | PR.C53.A10.020 | Corpi scaldanti ghisa 1-2 colonne h 701/900 mm | a colonne in vista tipo a 1-2 colonne, H 701/900 mm | Watt | 0,00 % | 0,00 euro | 0,75 euro
|  |  | PR.C53.A10.030 | Corpi scaldanti ghisa a 3 colonne h 500/600 mm ad elemento | a colonne in vista tipo 3 colonne, H 500/600 mm valutato ad elemento | cadauno (cad) | 0,00 % | 0,00 euro | 58,92 euro
|  |  | PR.C53.A10.040 | Corpi scaldanti ghisa a 3 colonne h 601/700 mm ad elemento | a colonne in vista tipo a 3 colonne, H 601/700 mm, valutato ad elemento | cadauno (cad) | 0,00 % | 0,00 euro | 54,48 euro
|  |  | PR.C53.A10.050 | Corpi scaldanti ghisa a 3 colonne h 701/900 mm ad elemento | a colonne in vista tipo a 3 colonne, H 701/900 mm, valutato ad elemento | cadauno (cad) | 0,00 % | 0,00 euro | 59,20 euro
|  |  | PR.C53.A10.060 | Corpi scaldanti ghisa a 4 colonne h 600/700 mm ad elemento | a colonne in vista tipo a 4 colonne, H 600/700 mm, valutato ad elemento | cadauno (cad) | 0,00 % | 0,00 euro | 61,59 euro
|  |  | PR.C53.A10.070 | Corpi scaldanti ghisa a 4 colonne h 701/900 mm ad elemento | a colonne in vista tipo a 4 colonne, H 701/900 mm, valutato ad elemento | cadauno (cad) | 0,00 % | 0,00 euro | 73,36 euro
|  |  | PR.C53.A10.220 | Corpi scaldanti ghisa frontale liscio 2 colonne W 81,7 ad el | a frontale liscio tipo a 2 colonne, H 701/900 mm Watt 81.7 ad elemento | cadauno (cad) | 0,00 % | 0,00 euro | 69,54 euro
|  |  | PR.C53.A10.230 | Corpi scaldanti ghisa frontale liscio 3 colonne W 76,2 ad el | a frontale liscio tipo a 3 colonne, H 500/600 mm Watt 76,2 ad elemento | cadauno (cad) | 0,00 % | 0,00 euro | 67,12 euro
|  |  | PR.C53.A10.240 | Corpi scaldanti ghisa frontale liscio 3 colonne W 89,2 ad el | frontale liscio tipo a 3 colonne, H 601/700 mm Watt 89.2 ad elemento | cadauno (cad) | 0,00 % | 0,00 euro | 61,81 euro
|  |  | PR.C53.A10.250 | Corpi scaldanti ghisa frontale liscio 3 colonne W101.0 ad el | frontale liscio a 3 colonne H 701/900 mm, W 101,0 ad elemento | cadauno (cad) | 0,00 % | 0,00 euro | 68,65 euro
|  |  | PR.C53.A10.260 | Corpi scaldanti ghisa frontale liscio 3 colonne W 93,4 ad el | frontale liscio tipo a 4 colonne, H 500/700 mm Watt 93,4 ad elemento | cadauno (cad) | 0,00 % | 0,00 euro | 68,23 euro
|  |  | PR.C53.A10.270 | Corpi scaldanti ghisa frontale liscio 4 colonne W137,5 ad el | frontale liscio tipo a 4 colonne, H 701/900 mm Watt 137,5 ad elemento | cadauno (cad) | 0,00 % | 0,00 euro | 79,49 euro
A20 [Corpi scaldanti in alluminio ]
|  |  | PR.C53.A20.010 | Corpi scaldanti alluminio pressofuso sp 100 mm h fino 500 mm | pressofuso sp 100 mm h fino a 500 mm | Watt | 0,00 % | 0,00 euro | 0,33 euro
|  |  | PR.C53.A20.020 | Corpi scaldanti alluminio pressofuso sp 100mm, h 501/700mm | pressofuso sp 100 mm h da 501 a 700 mm | Watt | 0,00 % | 0,00 euro | 0,32 euro
|  |  | PR.C53.A20.030 | Corpi scaldanti alluminio pressofuso sp 100mm, h 701/800mm | pressofuso sp 100 mm h da 701 a 800 mm | Watt | 0,00 % | 0,00 euro | 0,30 euro
|  |  | PR.C53.A20.040 | Corpi scaldanti alluminio pressofuso sp 100mm, h 801/900mm | pressofuso sp 100 mm h da 801 a 900 mm | Watt | 0,00 % | 0,00 euro | 0,29 euro
C54 [Scambiatori di calore a piastre ispezionabili]
A10 [scambiatori di calore a piastre ispezionabili per la protezione di generatori di calore a condensazione e/o per la produzione di acqua calda sanitaria]
|  |  | PR.C54.A10.005 | potenzialità 50 Kw circa | Potenzialità 50 Kw circa | cadauno (cad) | 0,00 % | 0,00 euro | 1.051,21 euro
|  |  | PR.C54.A10.010 | potenzialità 100 kw circa | Potenzialità 100 Kw circa | cadauno (cad) | 0,00 % | 0,00 euro | 1.285,24 euro
|  |  | PR.C54.A10.015 | potenzialità 150 kw circa | Potenzialità 150 Kw circa | cadauno (cad) | 0,00 % | 0,00 euro | 1.497,76 euro
|  |  | PR.C54.A10.020 | potenzialità 200 kw circa | Potenzialità 200 Kw circa | cadauno (cad) | 0,00 % | 0,00 euro | 1.731,79 euro
|  |  | PR.C54.A10.025 | potenzialità 250 kw circa | Potenzialità 250 Kw circa | cadauno (cad) | 0,00 % | 0,00 euro | 1.965,81 euro
|  |  | PR.C54.A10.030 | potenzialità 300 kw circa | Potenzialità 300 Kw circa | cadauno (cad) | 0,00 % | 0,00 euro | 2.284,59 euro
|  |  | PR.C54.A10.035 | potenzialità 350 kw circa | Potenzialità 350 Kw circa | cadauno (cad) | 0,00 % | 0,00 euro | 2.623,61 euro
|  |  | PR.C54.A10.040 | potenzialità 400 kw circa | Potenzialità 400 Kw circa | cadauno (cad) | 0,00 % | 0,00 euro | 2.826,01 euro
|  |  | PR.C54.A10.045 | Potenzialità 450 Kw circa | Potenzialità 450 Kw circa | cadauno (cad) | 0,00 % | 0,00 euro | 3.154,91 euro
|  |  | PR.C54.A10.050 | potenzialità 500 kw circa | Potenzialità 500 Kw circa | cadauno (cad) | 0,00 % | 0,00 euro | 4.122,64 euro
|  |  | PR.C54.A10.055 | potenzialità 550 kw circa | Potenzialità 550 Kw circa | cadauno (cad) | 0,00 % | 0,00 euro | 4.409,79 euro
|  |  | PR.C54.A10.060 | potenzialità 600 kw circa | Potenzialità 600 Kw circa | cadauno (cad) | 0,00 % | 0,00 euro | 4.589,42 euro
|  |  | PR.C54.A10.065 | potenzialità 650 kw circa | Potenzialità 650 Kw circa | cadauno (cad) | 0,00 % | 0,00 euro | 4.994,22 euro
|  |  | PR.C54.A10.070 | potenzialità 700 kw circa | Potenzialità 700 Kw circa | cadauno (cad) | 0,00 % | 0,00 euro | 5.153,61 euro
|  |  | PR.C54.A10.075 | potenzialità 750 kw circa | Potenzialità 750 Kw circa | cadauno (cad) | 0,00 % | 0,00 euro | 5.419,26 euro
|  |  | PR.C54.A10.080 | potenzialità 800 kw circa | Potenzialità 800 Kw circa | cadauno (cad) | 0,00 % | 0,00 euro | 5.684,91 euro
|  |  | PR.C54.A10.085 | potenzialità 850 kw circa | Potenzialità 850 Kw circa | cadauno (cad) | 0,00 % | 0,00 euro | 5.950,56 euro
|  |  | PR.C54.A10.090 | potenzialità 900 kw circa | . Potenzialità 900 Kw circa | cadauno (cad) | 0,00 % | 0,00 euro | 6.269,34 euro
|  |  | PR.C54.A10.095 | potenzialità 950 kw circa | Potenzialità 950 Kw circa | cadauno (cad) | 0,00 % | 0,00 euro | 6.641,25 euro
|  |  | PR.C54.A10.100 | potenzialità 1000 kw circa | Potenzialità 1000 Kw circa | cadauno (cad) | 0,00 % | 0,00 euro | 6.906,90 euro
|  |  | PR.C54.A10.105 | potenzialità 1050 kw circa | Potenzialità 1050 Kw circa | cadauno (cad) | 0,00 % | 0,00 euro | 7.331,94 euro
|  |  | PR.C54.A10.110 | potenzialità 1100 kw circa | Potenzialità 1100 Kw circa | cadauno (cad) | 0,00 % | 0,00 euro | 7.703,85 euro
|  |  | PR.C54.A10.115 | potenzialità 1150 kw circa | Potenzialità 1150 Kw circa | cadauno (cad) | 0,00 % | 0,00 euro | 8.235,15 euro
|  |  | PR.C54.A10.120 | potenzialità 1200 kw circa | Potenzialità 1200 Kw circa | cadauno (cad) | 0,00 % | 0,00 euro | 10.679,13 euro
C55 [Bollitori in acciaio inox ; boiler elettrici]
A05 [Bollitore acciaio inox finitura pvc fascio tubiero estraibile ]
|  |  | PR.C55.A05.010 | capacità 200 lt | capacità 200 lt | cadauno (cad) | 0,00 % | 0,00 euro | 2.465,23 euro
|  |  | PR.C55.A05.020 | capacità 300 lt | capacità 300 lt | cadauno (cad) | 0,00 % | 0,00 euro | 2.709,63 euro
|  |  | PR.C55.A05.030 | capacità 500 lt | capacità 500 lt | cadauno (cad) | 0,00 % | 0,00 euro | 3.421,83 euro
|  |  | PR.C55.A05.040 | capacità 800 lt | capacità 800 lt | cadauno (cad) | 0,00 % | 0,00 euro | 4.417,38 euro
|  |  | PR.C55.A05.050 | capacità 1000 lt | capacità 1000 lt | cadauno (cad) | 0,00 % | 0,00 euro | 4.665,32 euro
B05 [Scaldabagni elettrici ad accumulo (Boiler elettrici)]
|  |  | PR.C55.B05.005 | Scaldabagno elettrico ad accumulo da lt. 30 | da lt. 30 | cadauno (cad) | 0,00 % | 0,00 euro | 112,59 euro
|  |  | PR.C55.B05.010 | Scaldabagno elettrico ad accumulo da lt. 50 | da lt. 50 | cadauno (cad) | 0,00 % | 0,00 euro | 127,77 euro
|  |  | PR.C55.B05.015 | Scaldabagno elettrico ad accumulo da lt. 80 | da lt. 80 | cadauno (cad) | 0,00 % | 0,00 euro | 144,21 euro
|  |  | PR.C55.B05.020 | Scaldabagno elettrico ad accumulo da lt. 100 | da lt. 100 | cadauno (cad) | 0,00 % | 0,00 euro | 242,88 euro
C56 [Condizionatori (con unità esterna)]
A10 [Condizionatore a due sezioni, esterno interno, per raffreddamento e riscaldamento, a parete, con funzionamento a inverter, gas ecologico secondo le vigenti norme, completi di telecomando, con condensatore ad aria]
|  |  | PR.C56.A10.005 | Condizionatori a due sezioni, oltre 2 fino a 3 Kw | oltre 2 fino a 3 Kw | cadauno (cad) | 0,00 % | 0,00 euro | 1.062,60 euro
|  |  | PR.C56.A10.010 | Condizionatori a due sezioni, oltre 3 fino a 4,5 Kw | oltre 3 fino a 4,5 Kw | cadauno (cad) | 0,00 % | 0,00 euro | 1.328,25 euro
|  |  | PR.C56.A10.015 | Condizionatori a due sezioni, oltre 4,5 fino a 5,5 Kw | oltre 4,5 fino a 5,5 Kw | cadauno (cad) | 0,00 % | 0,00 euro | 1.678,66 euro
|  |  | PR.C56.A10.020 | Condizionatori a due sezioni, oltre 5,5 fino a 6,5 Kw | oltre 5,5 fino a 6,5 Kw | cadauno (cad) | 0,00 % | 0,00 euro | 1.992,38 euro
A20 [Unità esterne motocondensanti di primaria marca per raffreddamento e riscaldamento, a funzionamento ad inverter, con possibilità di abbinamento di più unità interne, della capacità frigorifera di:]
|  |  | PR.C56.A20.005 | Unità esterne motocondensanti, ad inverter, da 5 a 6Kw | da 5 a 6Kw | cadauno (cad) | 0,00 % | 0,00 euro | 1.897,50 euro
|  |  | PR.C56.A20.010 | Unità esterne motocondensanti, ad inverter, > 6 a 8Kw | oltre 6 fino a 8Kw | cadauno (cad) | 0,00 % | 0,00 euro | 2.466,75 euro
|  |  | PR.C56.A20.015 | Unità esterne motocondensanti, ad inverter, da 10 a 12Kw | oltre 10 fino a 12Kw | cadauno (cad) | 0,00 % | 0,00 euro | 3.130,88 euro
|  |  | PR.C56.A20.025 | Unità esterne motocondensanti, ad inverter, > 12 a 16 Kw | oltre 12 fino a 16Kw | cadauno (cad) | 0,00 % | 0,00 euro | 3.289,00 euro
|  |  | PR.C56.A20.030 | 22 kw circa | 22 kw circa | cadauno (cad) | 0,00 % | 0,00 euro | 5.639,37 euro
|  |  | PR.C56.A20.035 | 28 kw circa | 28 kw circa | cadauno (cad) | 0,00 % | 0,00 euro | 6.755,10 euro
|  |  | PR.C56.A20.040 | 33 Kw circa | 33 Kw circa | cadauno (cad) | 0,00 % | 0,00 euro | 7.969,50 euro
|  |  | PR.C56.A20.045 | 40 Kw circa | 40 Kw circa | cadauno (cad) | 0,00 % | 0,00 euro | 9.259,80 euro
|  |  | PR.C56.A20.050 | 45 Kw circa | 45 Kw circa | cadauno (cad) | 0,00 % | 0,00 euro | 10.474,20 euro
|  |  | PR.C56.A20.055 | 47,5 Kw circa | 47,5 Kw circa | cadauno (cad) | 0,00 % | 0,00 euro | 11.385,00 euro
|  |  | PR.C56.A20.060 | 50 Kw circa | 50 Kw circa | cadauno (cad) | 0,00 % | 0,00 euro | 11.764,50 euro
|  |  | PR.C56.A20.065 | 56 Kw circa | 56 Kw circa | cadauno (cad) | 0,00 % | 0,00 euro | 13.054,80 euro
A30 [Unità interne di primaria marca per installazione a vista complete di telecomando, della capacità frigorifera di :]
|  |  | PR.C56.A30.006 | Unità interne tipo a parete con telecom. da1,5 a 3,6 Kw | tipo a parete, da 1,5 a 3,6 Kw | cadauno (cad) | 0,00 % | 0,00 euro | 594,55 euro
|  |  | PR.C56.A30.011 | Unità interne tipo a parete con telecomando, oltre 3 a 4 Kw | tipo a parete, oltre 3 fino a 4 Kw | cadauno (cad) | 0,00 % | 0,00 euro | 607,20 euro
|  |  | PR.C56.A30.016 | Unità interne tipo a parete con telecomando, oltre 4 a 5 Kw | tipo a parete, oltre 4 fino a 5 Kw | cadauno (cad) | 0,00 % | 0,00 euro | 641,35 euro
|  |  | PR.C56.A30.021 | Unità interne tipo a parete con telecom., oltre 5 a 7,1 Kw | tipo a parete, oltre 5 fino a 7,1 Kw circa | cadauno (cad) | 0,00 % | 0,00 euro | 733,70 euro
|  |  | PR.C56.A30.022 | Unità interne tipo a parete con telecom. > 7,1 a9,0 Kw circa | oltre 7,1 a 9 kw | cadauno (cad) | 0,00 % | 0,00 euro | 853,88 euro
|  |  | PR.C56.A30.045 | Unità interne tipo a cassetta, per controsoff., da 1,5 a 3Kw | tipo a cassetta, per controsoffitto, da 1,5 fino a 3 Kw | cadauno (cad) | 0,00 % | 0,00 euro | 866,53 euro
|  |  | PR.C56.A30.050 | Unità interne tipo a cassetta, per contros., oltre 3 a 5,6Kw | tipo a cassetta, per controsoffitto oltre 3 fino a 5,6 Kw c.a. | cadauno (cad) | 0,00 % | 0,00 euro | 948,75 euro
|  |  | PR.C56.A30.060 | PPO unità interna a pavimento, da 2,8 a 4,5 Kw | a pavimento, da 2,8 a 4,5 Kw | cadauno (cad) | 0,00 % | 0,00 euro | 740,03 euro
|  |  | PR.C56.A30.065 | unità interna tipo a pavimento,oltre 4,5 a 5,6 Kw | a pavimento, oltre 4,5 a 5,6 Kw | cadauno (cad) | 0,00 % | 0,00 euro | 771,65 euro
A35 [Unita' interne di primaria marca di tipo canalizzabile complete di telecomando della capacità frigorifera di:]
|  |  | PR.C56.A35.005 | Unità interne tipocanalizz. con telecom. da 2 a 3,6 Kw | da 2 a 3,6 kw | cadauno (cad) | 0,00 % | 0,00 euro | 651,48 euro
|  |  | PR.C56.A35.010 | Unità interne canalizz./telecom. oltre 3,6 a 4,5 Kw | oltre 3,6 a 4,5 kw | cadauno (cad) | 0,00 % | 0,00 euro | 820,99 euro
|  |  | PR.C56.A35.015 | Unità interne canalizz./telecom. oltre 4,5 a 7,0 Kw | oltre 4,5 a 7,0 kw | cadauno (cad) | 0,00 % | 0,00 euro | 936,10 euro
|  |  | PR.C56.A35.020 | Unità interne canalizz./telecom. oltre 7,0 a 9,0 Kw | oltre 7,0 a 9,0 kw | cadauno (cad) | 0,00 % | 0,00 euro | 1.189,10 euro
|  |  | PR.C56.A35.025 | Unità interne canalizz./telecom. oltre 9,0 a 14,0 Kw | oltre 9,0 a 14,0 kw | cadauno (cad) | 0,00 % | 0,00 euro | 1.252,35 euro
|  |  | PR.C56.A35.030 | Unità interne canalizz./telecom. oltre 14,0 a 16, Kw | oltre 14,0 a 16,0 kw | cadauno (cad) | 0,00 % | 0,00 euro | 1.438,30 euro
A40 [Accessori per impianti di condizionamento]
|  |  | PR.C56.A40.010 | Pannello controllo centralizz. x imp. condizi.sino a 16 U.I. | Pannello di controllo centralizzato per impianto di condizionamento sino a 16 unità interne | cadauno (cad) | 0,00 % | 0,00 euro | 480,70 euro
|  |  | PR.C56.A40.030 | Kit di derivazione aY per impianto di condizi. <18kw/U.I. | Kit di derivazione a Y per impianto di condizionamento della capacità <18kw/U.I. | cadauno (cad) | 0,00 % | 0,00 euro | 63,25 euro
|  |  | PR.C56.A40.031 | Kit derivaz. a Y per imp. di condiz. da 18 a 37,1kw/U.I. | Kit di derivazione a Y per impianto di condizionamento della potenzialità da 18 a 37,1 kw/U.I. | cadauno (cad) | 0,00 % | 0,00 euro | 96,14 euro
|  |  | PR.C56.A40.032 | Kit derivaz. a Y per imp. di condiz. da 37,1 a 54 kw/U.I. | Kit di derivazione a Y per impianto di condizionamento della potenzialità oltre 37,1 sino a 54 kw/U.I. | cadauno (cad) | 0,00 % | 0,00 euro | 126,50 euro
|  |  | PR.C56.A40.033 | Kit derivazione a Y per imp. di condiz. > 54 Kw | Kit di derivazione a Y per impianto di condizionamento della potenzialità > 54 kw/U.I. | cadauno (cad) | 0,00 % | 0,00 euro | 155,60 euro
|  |  | PR.C56.A40.050 | PPO Kit collettori per imp. di condiz. fino a 4 U.I. | Kit collettori per impianto di condizionamento fino a 4 U.I.collegabili | cadauno (cad) | 0,00 % | 0,00 euro | 82,23 euro
|  |  | PR.C56.A40.051 | PPO Kit collettori per imp. di condizi. fino a 6 U.I. | Kit collettori per impianto di condizionamento fino a 6 U.I. collegabili | cadauno (cad) | 0,00 % | 0,00 euro | 134,09 euro
|  |  | PR.C56.A40.052 | PPO Kit collettori per impianto di condizi. fino a 8 U.I. | Kit collettori per impianto di condizionamento fino a 8 U.I.collegabili | cadauno (cad) | 0,00 % | 0,00 euro | 151,80 euro
C57 [Climatizzatori senza unità esterna]
A10 [per posa a parete aventi le seguenti caratteristiche: motore a inverter, classe di efficienza energetica minima A, gas R290 o comunque ecologico. Completo di tutti gli accessori di montaggio;]
|  |  | PR.C57.A10.010 | climatizz. posa a parete potenza termic/raffr. kW 1,7 circa | potenza frigorifera e termica nominali circa kw 1,7, pressione sonora nominale < 41dB(A) | cadauno (cad) | 0,00 % | 0,00 euro | 1.581,25 euro
C59 [Pompe di calore]
A10 [Pompe di calore ad alta temperatura per acqua calda ]
|  |  | PR.C59.A10.005 | potenzialità kw 14 circa | potenzialità kw 14 circa | cadauno (cad) | 0,00 % | 0,00 euro | 11.016,89 euro
|  |  | PR.C59.A10.010 | potenzialità kw 19 circa | potenzialità kw 19 circa | cadauno (cad) | 0,00 % | 0,00 euro | 14.208,48 euro
|  |  | PR.C59.A10.015 | potenzialità kw 21 circa | potenzialità kw 21 circa | cadauno (cad) | 0,00 % | 0,00 euro | 17.273,58 euro
|  |  | PR.C59.A10.020 | potenzialità kw 25 circa | potenzialità kw 25 circa | cadauno (cad) | 0,00 % | 0,00 euro | 19.525,28 euro
|  |  | PR.C59.A10.025 | potenzialità kw 32 circa | potenzialità kw 32 circa | cadauno (cad) | 0,00 % | 0,00 euro | 21.930,04 euro
|  |  | PR.C59.A10.030 | potenzialità kw 43 circa | potenzialità kw 43 circa | cadauno (cad) | 0,00 % | 0,00 euro | 24.514,44 euro
|  |  | PR.C59.A10.035 | potenzialità kw 51 circa | potenzialità kw 51 circa | cadauno (cad) | 0,00 % | 0,00 euro | 27.394,84 euro
|  |  | PR.C59.A10.040 | potenzialità kw 67 circa | potenzialità kw 67 circa | cadauno (cad) | 0,00 % | 0,00 euro | 35.962,69 euro
|  |  | PR.C59.A10.045 | potenzialità kw 102 circa | potenzialità kw 102 circa | cadauno (cad) | 0,00 % | 0,00 euro | 46.264,84 euro
C60 [Gruppi frigoriferi, serbatoi acqua refrigerata]
A10 [Gruppi frigoriferi in versione pompa di calore aria/acqua reversibile, completi di ogni accessorio per il montaggio.]
|  |  | PR.C60.A10.005 | Potenza riscaldamento 4,00 kw circa/ raffr. 3,30 kw circa | Potenza riscaldamento 4,00 kw circa/ raffr. 3,30 kw circa | cadauno (cad) | 0,00 % | 0,00 euro | 3.835,48 euro
|  |  | PR.C60.A10.010 | Potenza riscaldamento 5,70 kw circa/ raffr. 4,70 kw circa | Potenza riscaldamento 5,70 kw circa/ raffr. 4,70 kw circa | cadauno (cad) | 0,00 % | 0,00 euro | 4.196,01 euro
|  |  | PR.C60.A10.015 | Potenza riscaldamento 11,80 kw circa/ raffr. 10,00 kw circa | Potenza riscaldamento 11,80 kw circa/ raffr. 10,00 kw circa | cadauno (cad) | 0,00 % | 0,00 euro | 8.060,58 euro
|  |  | PR.C60.A10.020 | Potenza riscaldamento 14,50 kw circa/ raffr. 13,00 kw circa | Potenza riscaldamento 14,50 kw circa/ raffr. 13,00 kw circa | cadauno (cad) | 0,00 % | 0,00 euro | 8.333,82 euro
|  |  | PR.C60.A10.025 | Potenza riscaldamento 17,50 kw circa/ raffr. 15,80 kw circa | Potenza riscaldamento 17,50 kw circa/ raffr. 15,80 kw circa | cadauno (cad) | 0,00 % | 0,00 euro | 9.016,92 euro
|  |  | PR.C60.A10.030 | Potenza riscaldamento 22,00 kw circa/ raffr. 20,00 kw circa | Potenza riscaldamento 22,00 kw circa/ raffr. 20,00 kw circa | cadauno (cad) | 0,00 % | 0,00 euro | 9.822,73 euro
|  |  | PR.C60.A10.035 | Potenza riscaldamento 30,50 kw circa/ raffr. 26,00 kw circa | Potenza riscaldamento 30,00 kw circa/ raffr. 26,00 kw circa | cadauno (cad) | 0,00 % | 0,00 euro | 11.066,22 euro
|  |  | PR.C60.A10.040 | Potenza riscaldamento 34,00 kw circa/ raffr. 32,00 kw circa | Potenza riscaldamento 34,00 kw circa/ raffr. 32,00 kw circa | centimetro quadrato (cm²) | 0,00 % | 0,00 euro | 12.159,18 euro
|  |  | PR.C60.A10.045 | Potenza riscaldamento 39,00 kw circa/ raffr. 38,00 kw circa | Potenza riscaldamento 39,00 kw circa/ raffr. 38,00 kw circa | cadauno (cad) | 0,00 % | 0,00 euro | 16.804,26 euro
|  |  | PR.C60.A10.050 | Potenza riscaldamento 42,00 kw circa/ raffr. 38,00 kw circa | Potenza riscaldamento 42,00 kw circa/ raffr. 38,00 kw circa | cadauno (cad) | 0,00 % | 0,00 euro | 18.716,94 euro
|  |  | PR.C60.A10.055 | Potenza riscaldamento 46,00 kw circa/ raffr. 43,00 kw circa | Potenza riscaldamento 46,00 kw circa/ raffr. 43,00 kw circa | cadauno (cad) | 0,00 % | 0,00 euro | 19.126,80 euro
|  |  | PR.C60.A10.060 | Potenza riscaldamento 53,00 kw circa/ raffr. 49,00 kw circa | Potenza riscaldamento 53,00 kw circa/ raffr. 49,00 kw circa | cadauno (cad) | 0,00 % | 0,00 euro | 20.493,00 euro
|  |  | PR.C60.A10.065 | Potenza riscaldamento 60,00 kw circa/ raffr. 58,00 kw circa | Potenza riscaldamento 60,00 kw circa/ raffr. 58,00 kw circa | cadauno (cad) | 0,00 % | 0,00 euro | 21.859,20 euro
|  |  | PR.C60.A10.070 | Potenza riscaldamento 68,00 kw circa/ raffr.63,00 kw circa | Potenza riscaldamento 68,00 kw circa/ raffr.63,00 kw circa | cadauno (cad) | 0,00 % | 0,00 euro | 23.908,50 euro
|  |  | PR.C60.A10.075 | Potenza riscaldamento 77,00 kw circa/ raffr.70,00 kw circa | Potenza riscaldamento 77,00 kw circa/ raffr.70,00 kw circa | cadauno (cad) | 0,00 % | 0,00 euro | 25.957,80 euro
|  |  | PR.C60.A10.080 | Potenza riscaldamento 82,00 kw circa/ raffr.77,00 kw circa | Potenza riscaldamento 82,00 kw circa/ raffr.77,00 kw circa | cadauno (cad) | 0,00 % | 0,00 euro | 27.324,00 euro
|  |  | PR.C60.A10.085 | Potenza riscaldamento 92,00 kw circa/ raffr.85,00 kw circa | Potenza riscaldamento 92,00 kw circa/ raffr.85,00 kw circa | cadauno (cad) | 0,00 % | 0,00 euro | 30.056,40 euro
|  |  | PR.C60.A10.090 | Potenza riscaldamento 100,00 kw circa/ raffr.95,00 kw circa | Potenza riscaldamento 100,00 kw circa/ raffr.95,00 kw circa | cadauno (cad) | 0,00 % | 0,00 euro | 35.412,41 euro
|  |  | PR.C60.A10.095 | Potenza riscaldamento 115,00 kw circa/ raffr.112,00 kw circa | Potenza riscaldamento 115,00 kw circa/ raffr.112,00 kw circa | cadauno (cad) | 0,00 % | 0,00 euro | 39.838,64 euro
|  |  | PR.C60.A10.100 | Potenza riscaldamento 135 kw circa/ raffr.131,00 kw circa | Potenza riscaldamento 135 kw circa/ raffr.131,00 kw circa | cadauno (cad) | 0,00 % | 0,00 euro | 45.739,87 euro
|  |  | PR.C60.A10.105 | Potenza riscaldamento 180 kw circa/ raffr.150,00 kw circa | Potenza riscaldamento 180 kw circa/ raffr.150,00 kw circa | cadauno (cad) | 0,00 % | 0,00 euro | 54.648,00 euro
|  |  | PR.C60.A10.110 | Potenza riscaldamento 195 kw circa/ raffr.170,00 kw circa | Potenza riscaldamento 195 kw circa/ raffr.170,00 kw circa | cadauno (cad) | 0,00 % | 0,00 euro | 60.112,80 euro
|  |  | PR.C60.A10.115 | Potenza riscaldamento 240 kw circa/ raffr.200,00 kw circa | Potenza riscaldamento 240 kw circa/ raffr.200,00 kw circa | cadauno (cad) | 0,00 % | 0,00 euro | 68.310,00 euro
B10 [Serbatoi di accumulo acqua refrigerata in acciaio zincato a caldo sia internamente che esternamente, isolamento con elestomero spessore mm 20 rifinito in pvc]
|  |  | PR.C60.B10.005 | Capacità lt.100 | Capacità lt.100 | cadauno (cad) | 0,00 % | 0,00 euro | 626,17 euro
|  |  | PR.C60.B10.010 | Capacità lt. 200 | Capacità lt. 200 | cadauno (cad) | 0,00 % | 0,00 euro | 721,05 euro
|  |  | PR.C60.B10.015 | Capacità lt. 300 | Capacità lt. 300 | cadauno (cad) | 0,00 % | 0,00 euro | 829,84 euro
|  |  | PR.C60.B10.020 | Capacità lt. 500 | Capacità lt. 500 | cadauno (cad) | 0,00 % | 0,00 euro | 991,76 euro
|  |  | PR.C60.B10.025 | Capacità lt. 800 | Capacità lt. 800 | cadauno (cad) | 0,00 % | 0,00 euro | 1.214,40 euro
|  |  | PR.C60.B10.030 | Capacità lt. 1000 | Capacità lt. 1000 | cadauno (cad) | 0,00 % | 0,00 euro | 1.302,95 euro
C62 [Unità trattamento aria]
A10 [Unita' di trattamento aria, costituita da involucro con telaio di profilati di alluminio e pannelli, interno di lamiera di acciaio zincato, esterno di lamiera di acciaio zincato plastificato, con interposto isolante termico di adeguato spessore (non inferiore a 25 mm) completa di: sezione presa d'aria esterna o con camera di miscela aria ricircolata 3/3, aria esterna 1/3, completa di serrande motorizzabili; sezione di filtrazione in aspirazione con filtro a celle sintetiche e successivo filtro a tasche flosce (85% Em); sezione batteria di riscaldamento con tubi di rame e alette di alluminio a due ranghi (aria ingresso 10°centigradi, aria uscita 35°centigradi, acqua entrata 80°centigradi, acqua uscita 70°centigradi); sezione batteria di raffreddamento con tubi di rame e alette di alluminio a 6 ranghi (aria ingresso 30°centigradi - 60% UR, aria uscita 15° centigradi - 97% UR, acqua entrata 7° centigradi, acqua uscita 12°centigradi); sezione di umidificazione con elettropompa di circolazione, setti evaporanti alveolari e vasca di raccolta di alluminio; sezione batteria di post-riscaldamento con tubi di rame ed alette di alluminio a 1 rango (aria ingresso 15°centigradi, aria uscita 23°centigradi, acqua entrata 80°centigradi, acqua uscita 70°centigradi); sezione ventilante di mandata con ventilatore centrifugo a doppia aspirazione, pale avanti o rovescie, motore elettrico a 4 poli, 220/380 V grado di protezione IP44, con velocita' di attraversamento non superiore a 2,8 m/s, della portata di:]
|  |  | PR.C62.A10.005 | Unità trattamento aria, portata 2000 mc/h, pressione 480 Pa | 2000 mc/h, pressione statica gruppo 480 Pa | cadauno (cad) | 0,00 % | 0,00 euro | 5.502,75 euro
|  |  | PR.C62.A10.010 | Unità trattamento aria, portata 4000 mc/h, pressione 483 Pa | 4000 mc/h, pressione statica gruppo 483 Pa | cadauno (cad) | 0,00 % | 0,00 euro | 7.210,50 euro
|  |  | PR.C62.A10.015 | Unità trattamento aria, portata 6000 mc/h, pressione 486 Pa | 6000 mc/h, pressione statica gruppo 486 Pa | cadauno (cad) | 0,00 % | 0,00 euro | 8.538,75 euro
|  |  | PR.C62.A10.020 | Unità trattamento aria, portata 8000 mc/h, pressione 508 Pa | 8000 mc/h, pressione statica gruppo 508 Pa | cadauno (cad) | 0,00 % | 0,00 euro | 9.108,00 euro
|  |  | PR.C62.A10.025 | Unità trattamento aria, portata 10000 mc/h, pressione 485 Pa | 10000 mc/h, pressione statica gruppo 485 Pa | cadauno (cad) | 0,00 % | 0,00 euro | 11.195,25 euro
|  |  | PR.C62.A10.030 | Unità trattamento aria, portata 12500 mc/h, pressione 490 Pa | 12500 mc/h, pressione statica gruppo 490 Pa | cadauno (cad) | 0,00 % | 0,00 euro | 12.144,00 euro
|  |  | PR.C62.A10.035 | Unità trattamento aria, portata 15000 mc/h, pressione 469 Pa | 15000 mc/h, pressione statica gruppo 469 Pa | cadauno (cad) | 0,00 % | 0,00 euro | 15.939,00 euro
|  |  | PR.C62.A10.040 | Unità trattamento aria, portata 20000 mc/h, pressione 501 Pa | 20000 mc/h, pressione statica gruppo 501 Pa | cadauno (cad) | 0,00 % | 0,00 euro | 17.583,50 euro
B05 [Sezione ventilante di ripresa o di mandata costituita da involucro con telaio in profilati di alluminio tamponati internamente con lamiera di acciaio zincato, esternamente di lamiera di acciaio zincato plastificato con interposto isolante termico di adeguato spessore (non inferiore a 25 mm), ventilatore a pale in avanti o rovesce, velocita' di attraversamento non superiore a 2,8 m/s, delle seguenti portate:]
|  |  | PR.C62.B05.005 | Sezione ventilante di ripresa o mandata, portata 2000 mc/h | 2000 mc/h | cadauno (cad) | 0,00 % | 0,00 euro | 1.518,00 euro
|  |  | PR.C62.B05.010 | Sezione ventilante di ripresa o mandata, portata 4000 mc/h | 4000 mc/h | cadauno (cad) | 0,00 % | 0,00 euro | 1.802,63 euro
|  |  | PR.C62.B05.015 | Sezione ventilante di ripresa o mandata, portata 6000 mc/h | 6000 mc/h | cadauno (cad) | 0,00 % | 0,00 euro | 2.277,00 euro
|  |  | PR.C62.B05.020 | Sezione ventilante di ripresa o mandata, portata 8000 mc/h | 8000 mc/h | cadauno (cad) | 0,00 % | 0,00 euro | 2.466,75 euro
|  |  | PR.C62.B05.025 | Sezione ventilante di ripresa o mandata, portata 10000 mc/h | 10000 mc/h | cadauno (cad) | 0,00 % | 0,00 euro | 2.656,50 euro
|  |  | PR.C62.B05.030 | Sezione ventilante di ripresa o mandata, portata 12500 mc/h | 12500 mc/h | cadauno (cad) | 0,00 % | 0,00 euro | 3.320,63 euro
|  |  | PR.C62.B05.035 | Sezione ventilante di ripresa o mandata, portata 15000 mc/h | 15000 mc/h | cadauno (cad) | 0,00 % | 0,00 euro | 4.364,25 euro
|  |  | PR.C62.B05.040 | Sezione ventilante di ripresa o mandata, portata 20000 mc/h | 20000 mc/h | cadauno (cad) | 0,00 % | 0,00 euro | 4.838,63 euro
B10 [Sezione di umidificazione costituita da involucro con telaio di profilati di alluminio tamponati internamente con lamiera di acciaio zincato, esternamente con lamiera di acciaio zincato plastificato con interposto isolante termico di adeguato spessore (non inferiore a 25 mm) con elettropompa di circolazione, setti evaporanti alveolari e vasca di raccolta di alluminio, valutate secondo le portate del ventilatore dell'unita' di trattamento, velocita' di attraversamento non superiore a 2,8 m/s, della portata di:]
|  |  | PR.C62.B10.005 | Sezione di umidificazione, con elettropompa, 2000 mc/h | 2000 mc/h | cadauno (cad) | 0,00 % | 0,00 euro | 1.223,89 euro
|  |  | PR.C62.B10.010 | Sezione di umidificazione, con elettropompa, 4000 mc/h | 4000 mc/h | cadauno (cad) | 0,00 % | 0,00 euro | 1.328,25 euro
|  |  | PR.C62.B10.015 | Sezione di umidificazione, con elettropompa, 6000 mc/h | 6000 mc/h | cadauno (cad) | 0,00 % | 0,00 euro | 1.631,85 euro
|  |  | PR.C62.B10.020 | Sezione di umidificazione, con elettropompa, 8000 mc/h | 8000 mc/h | cadauno (cad) | 0,00 % | 0,00 euro | 1.749,50 euro
|  |  | PR.C62.B10.025 | Sezione di umidificazione, con elettropompa, 10000 mc/h | 10000 mc/h | cadauno (cad) | 0,00 % | 0,00 euro | 1.802,63 euro
|  |  | PR.C62.B10.030 | Sezione di umidificazione, con elettropompa, 12500 mc/h | 12500 mc/h | cadauno (cad) | 0,00 % | 0,00 euro | 2.087,25 euro
|  |  | PR.C62.B10.035 | Sezione di umidificazione, con elettropompa, 15000 mc/h | 15000 mc/h | cadauno (cad) | 0,00 % | 0,00 euro | 2.182,13 euro
|  |  | PR.C62.B10.040 | Sezione di umidificazione, con elettropompa, 20000 mc/h | 20000 mc/h | cadauno (cad) | 0,00 % | 0,00 euro | 2.277,00 euro
B20 [Sezione batteria di scambio termico con tubi di rame e alette di alluminio, aria riscaldamento ingresso 10°centigradi uscita 35°centigradi, acqua riscaldamento entrata 80°centigradi, uscita 70°centigradi, aria raffreddamento ingresso 30°centigradi - 60% UR, uscita 15°centigradi - 97% UR, acqua raffreddamento entrata 7°centigradi, uscita 12°centigradi, il tutto contenuto in involucro con telaio in profilati di alluminio, tamponati internamente con lamiera di acciaio zincato, esternamente di lamiera di acciaio zincato plastificato con interposto isolante termico di adeguato spessore (non inferiore a 25 mm), valutata secondo le portate del ventilatore dell'unita' di trattamento, velocita' di attraversamento non superiore a 2,8 m/s:]
|  |  | PR.C62.B20.005 | Sezione batteria di scambio termico, un rango, 2000mc/h | a un rango, 2000 mc/h | cadauno (cad) | 0,00 % | 0,00 euro | 853,88 euro
|  |  | PR.C62.B20.010 | Sezione batteria di scambio termico, un rango, 4000mc/h | a un rango, 4000 mc/h | cadauno (cad) | 0,00 % | 0,00 euro | 1.053,11 euro
|  |  | PR.C62.B20.015 | Sezione batteria di scambio termico, un rango, 6000mc/h | a un rango, 6000 mc/h | cadauno (cad) | 0,00 % | 0,00 euro | 1.233,38 euro
|  |  | PR.C62.B20.020 | Sezione batteria di scambio termico, un rango, 8000mc/h | a un rango, 8000 mc/h | cadauno (cad) | 0,00 % | 0,00 euro | 1.423,13 euro
|  |  | PR.C62.B20.025 | Sezione batteria di scambio termico, un rango, 10000mc/h | a un rango, 10000 mc/h | cadauno (cad) | 0,00 % | 0,00 euro | 1.612,88 euro
|  |  | PR.C62.B20.030 | Sezione batteria di scambio termico, un rango, 12500mc/h | a un rango, 12500 mc/h | cadauno (cad) | 0,00 % | 0,00 euro | 1.897,50 euro
|  |  | PR.C62.B20.035 | Sezione batteria di scambio termico, un rango, 15000mc/h | a un rango, 15000 mc/h | cadauno (cad) | 0,00 % | 0,00 euro | 2.182,13 euro
|  |  | PR.C62.B20.040 | Sezione batteria di scambio termico, un rango, 20000mc/h | a un rango, 20000 mc/h | cadauno (cad) | 0,00 % | 0,00 euro | 2.466,75 euro
|  |  | PR.C62.B20.045 | Sezione batteria di scambio termico, due ranghi, 2000mc/h | a due ranghi, 2000 mc/h | cadauno (cad) | 0,00 % | 0,00 euro | 948,75 euro
|  |  | PR.C62.B20.050 | Sezione batteria di scambio termico, due ranghi, 4000mc/h | a due ranghi, 4000 mc/h | cadauno (cad) | 0,00 % | 0,00 euro | 1.214,40 euro
|  |  | PR.C62.B20.055 | Sezione batteria di scambio termico, due ranghi, 6000mc/h | a due ranghi, 6000 mc/h | cadauno (cad) | 0,00 % | 0,00 euro | 1.488,91 euro
|  |  | PR.C62.B20.060 | Sezione batteria di scambio termico, due ranghi, 8000mc/h | a due ranghi, 8000 mc/h | cadauno (cad) | 0,00 % | 0,00 euro | 1.684,03 euro
|  |  | PR.C62.B20.065 | Sezione batteria di scambio termico, due ranghi, 10000mc/h | due ranghi, 10000 mc/h | cadauno (cad) | 0,00 % | 0,00 euro | 1.982,26 euro
|  |  | PR.C62.B20.070 | Sezione batteria di scambio termico, due ranghi, 12500mc/h | a due ranghi, 12500 mc/h | cadauno (cad) | 0,00 % | 0,00 euro | 2.627,41 euro
|  |  | PR.C62.B20.075 | Sezione batteria di scambio termico, due ranghi, 15000mc/h | a due ranghi, 15000 mc/h | cadauno (cad) | 0,00 % | 0,00 euro | 2.628,04 euro
|  |  | PR.C62.B20.080 | Sezione batteria di scambio termico, due ranghi, 20000mc/h | a due ranghi, 20000 mc/h | cadauno (cad) | 0,00 % | 0,00 euro | 2.846,25 euro
|  |  | PR.C62.B20.085 | Sezione batteria di scambio termico, tre ranghi, 2000mc/h | a tre ranghi, 2000 mc/h | cadauno (cad) | 0,00 % | 0,00 euro | 1.110,04 euro
|  |  | PR.C62.B20.090 | Sezione batteria di scambio termico, tre ranghi, 2000mc/h | a tre ranghi, 2000 mc/h | cadauno (cad) | 0,00 % | 0,00 euro | 1.366,20 euro
|  |  | PR.C62.B20.095 | Sezione batteria di scambio termico, tre ranghi, 4000mc/h | a tre ranghi, 4000 mc/h | cadauno (cad) | 0,00 % | 0,00 euro | 1.373,79 euro
|  |  | PR.C62.B20.100 | Sezione batteria di scambio termico, tre ranghi, 6000mc/h | a tre ranghi, 6000 mc/h | cadauno (cad) | 0,00 % | 0,00 euro | 1.707,75 euro
|  |  | PR.C62.B20.105 | Sezione batteria di scambio termico, tre ranghi, 8000mc/h | a tre ranghi, 8000 mc/h | cadauno (cad) | 0,00 % | 0,00 euro | 1.897,50 euro
|  |  | PR.C62.B20.110 | Sezione batteria di scambio termico, tre ranghi, 10000mc/h | a tre ranghi, 10000 mc/h | cadauno (cad) | 0,00 % | 0,00 euro | 2.182,13 euro
|  |  | PR.C62.B20.115 | Sezione batteria di scambio termico, tre ranghi, 12500mc/h | a tre ranghi, 12500 mc/h | cadauno (cad) | 0,00 % | 0,00 euro | 2.561,63 euro
|  |  | PR.C62.B20.120 | Sezione batteria di scambio termico, tre ranghi, 15000mc/h | a tre ranghi, 15000 mc/h | cadauno (cad) | 0,00 % | 0,00 euro | 2.941,13 euro
|  |  | PR.C62.B20.125 | Sezione batteria di scambio termico, tre ranghi, 20000mc/h | a tre ranghi, 20000 mc/h | cadauno (cad) | 0,00 % | 0,00 euro | 2.846,25 euro
|  |  | PR.C62.B20.130 | Sezione batteria di scambio termico, cinque ranghi, 2000mc/h | a cinque ranghi, 2000 mc/h | cadauno (cad) | 0,00 % | 0,00 euro | 1.233,38 euro
|  |  | PR.C62.B20.135 | Sezione batteria di scambio termico, cinque ranghi, 4000mc/h | a cinque ranghi, 4000 mc/h | cadauno (cad) | 0,00 % | 0,00 euro | 1.678,66 euro
|  |  | PR.C62.B20.140 | Sezione batteria di scambio termico, cinque ranghi, 6000mc/h | cinque ranghi, 6000 mc/h | cadauno (cad) | 0,00 % | 0,00 euro | 2.212,48 euro
|  |  | PR.C62.B20.145 | Sezione batteria di scambio termico, cinque ranghi, 8000mc/h | a cinque ranghi, 8000 mc/h | cadauno (cad) | 0,00 % | 0,00 euro | 2.371,88 euro
|  |  | PR.C62.B20.150 | Sezione batteria di scambio termico, cinque ranghi,10000mc/h | a cinque ranghi, 10000 mc/h | cadauno (cad) | 0,00 % | 0,00 euro | 2.751,38 euro
|  |  | PR.C62.B20.155 | Sezione batteria di scambio termico, cinque ranghi,12500mc/h | a cinque ranghi, 12500 mc/h | cadauno (cad) | 0,00 % | 0,00 euro | 3.215,63 euro
|  |  | PR.C62.B20.160 | Sezione batteria di scambio termico, cinque ranghi,15000mc/h | a cinque ranghi, 15000 mc/h | cadauno (cad) | 0,00 % | 0,00 euro | 3.813,98 euro
|  |  | PR.C62.B20.165 | Sezione batteria di scambio termico, cinque ranghi,20000mc/h | a cinque ranghi, 20000 mc/h | cadauno (cad) | 0,00 % | 0,00 euro | 4.199,80 euro
|  |  | PR.C62.B20.170 | Sezione batteria di scambio termico, sei ranghi, 2000mc/h | a sei ranghi, 2000 mc/h | cadauno (cad) | 0,00 % | 0,00 euro | 1.366,20 euro
|  |  | PR.C62.B20.175 | Sezione batteria di scambio termico, sei ranghi, 4000mc/h | a sei ranghi, 4000 mc/h | cadauno (cad) | 0,00 % | 0,00 euro | 1.758,35 euro
|  |  | PR.C62.B20.180 | Sezione batteria di scambio termico, sei ranghi, 6000mc/h | a sei ranghi, 6000 mc/h | cadauno (cad) | 0,00 % | 0,00 euro | 2.371,88 euro
|  |  | PR.C62.B20.185 | Sezione batteria di scambio termico, sei ranghi, 8000mc/h | a sei ranghi, 8000 mc/h | cadauno (cad) | 0,00 % | 0,00 euro | 2.656,50 euro
|  |  | PR.C62.B20.190 | Sezione batteria di scambio termico, sei ranghi, 10000mc/h | a sei ranghi, 10000 mc/h | cadauno (cad) | 0,00 % | 0,00 euro | 2.941,13 euro
|  |  | PR.C62.B20.195 | Sezione batteria di scambio termico, sei ranghi, 12500mc/h | a sei ranghi, 12500 mc/h | cadauno (cad) | 0,00 % | 0,00 euro | 3.504,05 euro
|  |  | PR.C62.B20.200 | Sezione batteria di scambio termico, sei ranghi, 15000mc/h | a sei ranghi, 15000 mc/h | cadauno (cad) | 0,00 % | 0,00 euro | 4.174,50 euro
|  |  | PR.C62.B20.205 | Sezione batteria di scambio termico, sei ranghi, 20000mc/h | a sei ranghi, 20000 mc/h | cadauno (cad) | 0,00 % | 0,00 euro | 4.629,90 euro
B30 [Sezione di miscela (esterna ricircolata espulsa) con involucro costituito da telaio di profilati di alluminio tamponati con pannelli lato interno di lamiera di acciaio zincato, lato esterno di lamiera di acciaio zincato plastificato, con interposto isolante termico di adeguato spessore (non inferiore a 25 mm), completa di serrande motorizzabili, velocita' di attraversamento non superiore a 2,8 m/s, delle portate di:]
|  |  | PR.C62.B30.005 | Sezione di miscela, completa di serrande, portata 2000mc/h | 2000 mc/h | cadauno (cad) | 0,00 % | 0,00 euro | 1.128,38 euro
|  |  | PR.C62.B30.010 | Sezione di miscela, completa di serrande, portata 4000mc/h | 4000 mc/h | cadauno (cad) | 0,00 % | 0,00 euro | 1.366,20 euro
|  |  | PR.C62.B30.015 | Sezione di miscela, completa di serrande, portata 6000mc/h | 6000 mc/h | cadauno (cad) | 0,00 % | 0,00 euro | 1.688,78 euro
|  |  | PR.C62.B30.020 | Sezione di miscela, completa di serrande, portata 8000mc/h | 8000 mc/h | cadauno (cad) | 0,00 % | 0,00 euro | 1.802,63 euro
|  |  | PR.C62.B30.025 | Sezione di miscela, completa di serrande, portata 10000mc/h | 10000 mc/h | cadauno (cad) | 0,00 % | 0,00 euro | 2.209,96 euro
|  |  | PR.C62.B30.030 | Sezione di miscela, completa di serrande, portata 12500mc/h | 12500 mc/h | cadauno (cad) | 0,00 % | 0,00 euro | 2.466,75 euro
|  |  | PR.C62.B30.035 | Sezione di miscela, completa di serrande, portata 15000mc/h | 15000 mc/h | cadauno (cad) | 0,00 % | 0,00 euro | 3.415,50 euro
B40 [Sezione miscela aria (esterno 1/3, riciclata 3/3) costituita da involucro con telaio di profilato di alluminio tamponato con pannelli di lamiera di acciaio zincato lato interno, di lamiera di acciaio zincato plastificato lato esterno, con interposto isolante di adeguato spessore (non inferiore a 25 mm), completa di serrande motorizzabili, velocita' di attraversamento non superiore a 2,8 m/s, della portata di:]
|  |  | PR.C62.B40.005 | Sezione miscela aria (esterno 1/3, riciclata 3/3), 2000mc/h | 2000 mc/h | cadauno (cad) | 0,00 % | 0,00 euro | 820,67 euro
|  |  | PR.C62.B40.010 | Sezione miscela aria (esterno 1/3, riciclata 3/3), 4000mc/h | 4000 mc/h | cadauno (cad) | 0,00 % | 0,00 euro | 1.019,91 euro
|  |  | PR.C62.B40.015 | Sezione miscela aria (esterno 1/3, riciclata 3/3), 6000mc/h | 6000 mc/h | cadauno (cad) | 0,00 % | 0,00 euro | 1.233,38 euro
|  |  | PR.C62.B40.020 | Sezione miscela aria (esterno 1/3, riciclata 3/3), 8000mc/h | 8000 mc/h | cadauno (cad) | 0,00 % | 0,00 euro | 1.366,20 euro
|  |  | PR.C62.B40.025 | Sezione miscela aria (esterno 1/3, riciclata 3/3),10000mc/h | 10000 mc/h | cadauno (cad) | 0,00 % | 0,00 euro | 1.581,57 euro
|  |  | PR.C62.B40.030 | Sezione miscela aria (esterno 1/3, riciclata 3/3),12500mc/h | 12500 mc/h | cadauno (cad) | 0,00 % | 0,00 euro | 1.869,04 euro
|  |  | PR.C62.B40.035 | Sezione miscela aria (esterno 1/3, riciclata 3/3),15000mc/h | 15000 mc/h | cadauno (cad) | 0,00 % | 0,00 euro | 2.277,00 euro
|  |  | PR.C62.B40.040 | Sezione miscela aria (esterno 1/3, riciclata 3/3),20000mc/h | 20000 mc/h | cadauno (cad) | 0,00 % | 0,00 euro | 2.371,88 euro
B50 [Sezione di umidificazione con involucro a telaio in profilati di alluminio e pannelli di lamiera di acciaio zincato lato interno, lamiera zincata di acciaio zincato plastificato lato esterno con interposto isolante termico di adeguato spessore (non inferiore a 25 mm) con produttore di vapore monofase di adeguata potenza elettrica, distributore di acciaio inox, separatore di gocce di acciaio zincato, vasca di raccolta di alluminio, valutata secondo le portate del ventilatore dell'unita' di trattamento aria con velocita' di attraversamento non superiore a 2,8 m/s, della portata di:]
|  |  | PR.C62.B50.005 | Sezione umidificazione, con produttore di vapore, 2000mc/h | 2000 mc/h | cadauno (cad) | 0,00 % | 0,00 euro | 2.277,00 euro
|  |  | PR.C62.B50.010 | Sezione umidificazione, con produttore di vapore, 4000mc/h | 4000 mc/h | cadauno (cad) | 0,00 % | 0,00 euro | 2.732,40 euro
|  |  | PR.C62.B50.015 | Sezione umidificazione, con produttore di vapore, 6000mc/h | 6000 mc/h | cadauno (cad) | 0,00 % | 0,00 euro | 3.510,38 euro
|  |  | PR.C62.B50.020 | Sezione umidificazione, con produttore di vapore, 8000mc/h | 8000 mc/h | cadauno (cad) | 0,00 % | 0,00 euro | 4.079,63 euro
|  |  | PR.C62.B50.025 | Sezione umidificazione, con produttore di vapore, 10000mc/h | 10000 mc/h | cadauno (cad) | 0,00 % | 0,00 euro | 4.459,13 euro
|  |  | PR.C62.B50.030 | Sezione umidificazione, con produttore di vapore, 12500mc/h | 12500 mc/h | cadauno (cad) | 0,00 % | 0,00 euro | 4.838,63 euro
|  |  | PR.C62.B50.035 | Sezione umidificazione, con produttore di vapore, 15000mc/h | 15000 mc/h | cadauno (cad) | 0,00 % | 0,00 euro | 5.597,63 euro
|  |  | PR.C62.B50.040 | Sezione umidificazione, con produttore di vapore, 20000mc/h | 20000 mc/h | cadauno (cad) | 0,00 % | 0,00 euro | 6.641,25 euro
B60 [Sezione di contenimento delle batterie elettriche costituita da telaio di profilati metallici e pannelli di lamiera zincata lato interno, lamiera zincata e plastificata lato esterno, con interposto isolante termico di adeguato spessore (non inferiore a 25 mm) completa di ventilatore della portata di:]
|  |  | PR.C62.B60.005 | Sez. contenim batteria elettr monostadio 2000 mc/h | 2000 mc/h e batteria elettrica monostadio | cadauno (cad) | 0,00 % | 0,00 euro | 793,16 euro
|  |  | PR.C62.B60.010 | Sez. contenim batteria elettr a due stadi, 2000 mc/h 4 a 8Kw | 2000 mc/h a batterie elettriche a due stadi, da 4 a 8Kw | cadauno (cad) | 0,00 % | 0,00 euro | 986,70 euro
|  |  | PR.C62.B60.015 | Sez. contenim batteria elettr a tre stadi,2000 mc/h 9 a 12Kw | 2000 mc/h a batterie elettriche a tre stadi, da 9 a 12 Kw | cadauno (cad) | 0,00 % | 0,00 euro | 1.138,50 euro
|  |  | PR.C62.B60.020 | Sez. contenim batteria elettr monostadio 4000 mc/h | 4000 mc/h a batteria elettrica monostadio | cadauno (cad) | 0,00 % | 0,00 euro | 891,83 euro
|  |  | PR.C62.B60.025 | Sez. contenim batteria elettr a due stadi, 4000mc/h 4 a 8Kw | 4000mc/h a batterie elettriche a due stadi, da 4 a 8Kw | cadauno (cad) | 0,00 % | 0,00 euro | 1.081,58 euro
|  |  | PR.C62.B60.030 | Sez. contenim batteria elettr a due stadi, 4000mc/h 9 a 12Kw | 4000mc/h a batterie elettriche a tre stadi, da 9 a 12Kw | cadauno (cad) | 0,00 % | 0,00 euro | 1.345,33 euro
|  |  | PR.C62.B60.035 | Sez. contenim batteria elettr monostadio, 6000 mc/h 15Kw | 6000 mc/h e batteria elettrica monostadio 15Kw | cadauno (cad) | 0,00 % | 0,00 euro | 1.252,35 euro
|  |  | PR.C62.B60.040 | Sez. contenim batteria elettr a due stadi, 6000 mc/h 15Kw | 6000 mc/h e batterie elettriche a due stadi, 15Kw | cadauno (cad) | 0,00 % | 0,00 euro | 1.340,90 euro
|  |  | PR.C62.B60.045 | Sez. contenim batteria elettr a tre stadi, 6000 mc/h 15Kw | 6000 mc/h e batterie elettriche a tre stadi, 15Kw | cadauno (cad) | 0,00 % | 0,00 euro | 1.518,00 euro
|  |  | PR.C62.B60.050 | Sez. contenim batteria elettr monostadio, 8000 mc/h 20Kw | 8000 mc/h e batteria elettrica monostadio 20Kw | cadauno (cad) | 0,00 % | 0,00 euro | 1.644,50 euro
|  |  | PR.C62.B60.055 | Sez. contenim batteria elettr a due stadi, 8000 mc/h 20Kw | 8000 mc/h e batterie elettriche a due stadi, 20Kw | cadauno (cad) | 0,00 % | 0,00 euro | 1.707,75 euro
|  |  | PR.C62.B60.060 | Sez. contenim batteria elettr a tre stadi, 8000 mc/h 20Kw | 8000 mc/h e batterie elettriche a tre stadi, 20Kw | cadauno (cad) | 0,00 % | 0,00 euro | 1.796,30 euro
|  |  | PR.C62.B60.065 | Sez. contenim batteria elettr monistadio, 10000 mc/h 25Kw | 10000 mc/h e batteria elettrica monostadio 25Kw | cadauno (cad) | 0,00 % | 0,00 euro | 1.707,75 euro
|  |  | PR.C62.B60.070 | Sez. contenim batteria elettr a due stadi, 10000 mc/h 25Kw | 10000 mc/h e batterie elettriche a due stadi, 25Kw | cadauno (cad) | 0,00 % | 0,00 euro | 1.796,30 euro
|  |  | PR.C62.B60.075 | Sez. contenim batteria elettr a tre stadi, 10000 mc/h 25Kw | 10000 mc/h e batterie elettriche a tre stadi, 25Kw | cadauno (cad) | 0,00 % | 0,00 euro | 1.897,50 euro
|  |  | PR.C62.B60.080 | Sez. contenim batteria elettr monostadio, 12500 mc/h 30Kw | 12500 mc/h e batteria elettrica monostadio 30Kw | cadauno (cad) | 0,00 % | 0,00 euro | 1.796,30 euro
|  |  | PR.C62.B60.085 | Sez. contenim batteria elettr a due stadi, 12500 mc/h 30Kw | 12500 mc/h e batterie elettriche a due stadi, 30Kw | cadauno (cad) | 0,00 % | 0,00 euro | 1.986,05 euro
|  |  | PR.C62.B60.090 | Sez. contenim batteria elettr a tre stadi, 12500 mc/h 30Kw | 12500 mc/h e batterie elettroniche a tre stadi, 30Kw | cadauno (cad) | 0,00 % | 0,00 euro | 2.087,25 euro
|  |  | PR.C62.B60.095 | Sez. contenim batteria elettr monostadio, 15000 mc/h 35Kw | 15000 mc/h e batteria elettrica monostadio 35Kw | cadauno (cad) | 0,00 % | 0,00 euro | 1.897,50 euro
|  |  | PR.C62.B60.100 | Sez. contenim batteria elettr a due stadi, 15000 mc/h 35Kw | 15000 mc/h e batterie elettriche a due stadi, 35Kw | cadauno (cad) | 0,00 % | 0,00 euro | 1.986,05 euro
|  |  | PR.C62.B60.105 | Sez. contenim batteria elettr a tre stadi, 15000 mc/h 35Kw | 15000 mc/h e batterie elettriche a tre stadi, 35Kw | cadauno (cad) | 0,00 % | 0,00 euro | 2.175,80 euro
|  |  | PR.C62.B60.110 | Sez. contenim batteria elettr monostadio, 20000 mc/h 40Kw | 20000 mc/h e batterie elettrica monostadio 40Kw | cadauno (cad) | 0,00 % | 0,00 euro | 2.087,25 euro
|  |  | PR.C62.B60.115 | Sez. contenim batteria elettr a due stadi, 20000 mc/h 40Kw | 20000 mc/h e batterie elettriche a due stadi, 40Kw | cadauno (cad) | 0,00 % | 0,00 euro | 2.182,13 euro
|  |  | PR.C62.B60.120 | Sez. contenim batteria elettr a tre stadi, 20000 mc/h 40Kw | 20000 mc/h e batterie elettriche a tre stadi, 40Kw | cadauno (cad) | 0,00 % | 0,00 euro | 2.371,88 euro
B70 [sezione recuperatore di calore ad alta efficienza della portata di:]
|  |  | PR.C62.B70.005 | 1500 mc/h | 1500 mc/h | cadauno (cad) | 0,00 % | 0,00 euro | 7.960,65 euro
|  |  | PR.C62.B70.010 | 2500 mc/h | 2500 mc/h | cadauno (cad) | 0,00 % | 0,00 euro | 9.775,92 euro
|  |  | PR.C62.B70.015 | 4000 mc/h | 4000 mc/h | cadauno (cad) | 0,00 % | 0,00 euro | 11.326,81 euro
|  |  | PR.C62.B70.020 | 6000 mc/h | 6000 mc/h | cadauno (cad) | 0,00 % | 0,00 euro | 14.565,21 euro
|  |  | PR.C62.B70.025 | 8000 mc/h | 8000 mc/h | cadauno (cad) | 0,00 % | 0,00 euro | 18.007,28 euro
|  |  | PR.C62.B70.030 | 10000 mc/h | 10000 mc/h | cadauno (cad) | 0,00 % | 0,00 euro | 20.227,35 euro
|  |  | PR.C62.B70.035 | 15000 mc/h | 15000 mc/h | cadauno (cad) | 0,00 % | 0,00 euro | 28.325,88 euro
C65 [Ventilconvettori]
A10 [Ventilconvettori verticali o orizzontali con ventilatore centrifugo completi di mobile di copertura in lamiera preverniciata con colore standard, completi di: filtro d'aria di tipo lavabile, batteria di scambio termico a 2 o piu' ranghi costruita con tubi di rame ed alettatura a pacco di alluminio, bacinella ausiliaria di raccolta condensa, quadretto di comando incorporato con commutatore estate e inverno e variatore per motore elettrico a 3 velocita'. Condizioni di funzionamento in fase estiva: aria entrante a 26 gradi centigradi con umidita' relativa 50%, acqua entrante a 7 gradi centigradi, salto termico 5 gradi centigradi. Condizioni di funzionamento in fase invernale: aria entrante a 20 gradi centigradi con umidita' relativa 60%, acqua entrante a 55 gradi centigradi, salto termico 10 gradi centigradi della potenzialita' di:]
|  |  | PR.C65.A10.005 | Ventilconvettori, una batteria, fr. 1,95Kw, term. 4Kw | potenzialità frigorifera 1,95Kw, termica 4Kw | cadauno (cad) | 0,00 % | 0,00 euro | 331,43 euro
|  |  | PR.C65.A10.010 | Ventilconvettori, una batteria, fr. 2,80Kw, term. 5,5Kw | potenzialità frigorifera 2,80Kw, termica 5,5Kw | cadauno (cad) | 0,00 % | 0,00 euro | 370,01 euro
|  |  | PR.C65.A10.015 | Ventilconvettori, una batteria, fr. 3,60Kw, term. 7Kw | potenzialità frigorifera 3,60Kw, termica 7Kw | cadauno (cad) | 0,00 % | 0,00 euro | 417,45 euro
|  |  | PR.C65.A10.020 | Ventilconvettori, una batteria, fr. 5,25Kw, term. 10,5Kw | potenzialità frigorifera 5,25Kw, termica 10,5Kw | cadauno (cad) | 0,00 % | 0,00 euro | 464,26 euro
A20 [Ventilconvettori verticali o orizzontali con ventilatore centrifugo, completi di mobile di copertura di lamiera preverniciata, colore standard, completi di: filtro d'aria del tipo lavabile; due batterie di scambio termico per impianto a quattro tubi costruite con tubi di rame ed alettatura a pacco di alluminio; quadretto di comando incorporato con commutatore estate inverno e variatore per motore elettrico a tre velocita'. Condizione di funzionamento in fase estiva: aria in entrata a 26 gradi C con umidita' relativa al 50%; acqua in entrata a 7 gradi C, con salto termico 5 gradi C. Condizioni di funzionamento in fase invernale: aria in entrata a 20 gradi C, con umidita' relativa 60%; acqua in entrata a 55 gradi C con salto termico 10 gradi C, della potenzialita' di:]
|  |  | PR.C65.A20.005 | Ventilconvettori, due batterie, fr. 1,95Kw, term. 4Kw | potenzialità frigorifera 1,95Kw, termica 4Kw | cadauno (cad) | 0,00 % | 0,00 euro | 364,32 euro
|  |  | PR.C65.A20.010 | Ventilconvettori, due batterie, fr. 2,8Kw, term. 5,5Kw | potenzialità frigorifera 2,8Kw, termica 5,5Kw | cadauno (cad) | 0,00 % | 0,00 euro | 408,60 euro
|  |  | PR.C65.A20.015 | Ventilconvettori, due batterie, fr. 3,6Kw, term. 7Kw | potenzialità frigorifera 3,6Kw, termica 7Kw | cadauno (cad) | 0,00 % | 0,00 euro | 432,63 euro
|  |  | PR.C65.A20.020 | Ventilconvettori, due batterie, fr. 5,5Kw, term. 10,5Kw | potenzialità frigorifera 5,25Kw, termica 10,5Kw | cadauno (cad) | 0,00 % | 0,00 euro | 540,79 euro
A30 [Ventilconvettori di tipo a cassetta con batteria a due tubi per montaggio in controsoffitto, compreso ogni accessorio di fissaggio e di collegamento alle tubazioni, della potenzialità di:]
|  |  | PR.C65.A30.005 | potenza riscaldam. 2,75 kw circa, raffreddam 2,30 kw circa | potenza riscaldam. 2,75 kw circa, raffreddam 2,30 kw circa | cadauno (cad) | 0,00 % | 0,00 euro | 961,40 euro
|  |  | PR.C65.A30.010 | potenza riscaldam. 3,95 kw circa, raffreddam 3,65 kw circa | potenza riscaldam. 3,95 kw circa, raffreddam 3,65 kw circa | cadauno (cad) | 0,00 % | 0,00 euro | 1.018,33 euro
|  |  | PR.C65.A30.015 | potenza riscaldam. 5,25 kw circa, raffreddam 4,60 kw circa | potenza riscaldam. 5,25 kw circa, raffreddam 4,60 kw circa | cadauno (cad) | 0,00 % | 0,00 euro | 1.055,01 euro
|  |  | PR.C65.A30.020 | potenza riscaldam.6,80 kw circa, raffreddam 6,00 kw circa | potenza riscaldam.6,80 kw circa, raffreddam 6,00 kw circa | cadauno (cad) | 0,00 % | 0,00 euro | 1.454,75 euro
|  |  | PR.C65.A30.025 | potenza riscaldam.8,50 kw circa, raffreddam 7,10 kw circa | potenza riscaldam.8,50 kw circa, raffreddam 7,10 kw circa | cadauno (cad) | 0,00 % | 0,00 euro | 1.543,30 euro
|  |  | PR.C65.A30.030 | potenza riscaldam.10,25 kw circa, raffreddam 8,50kw circa | potenza riscaldam.10,25kw circa, raffreddam 8,50 kw circa | cadauno (cad) | 0,00 % | 0,00 euro | 1.639,44 euro
C68 [Canali d'aria a sezione quadrata o rettangolare e accessori]
A10 [Canali d'aria, realizzati conformemente alle norme UNI vigenti, a sezione rettangolare o quadrata con giunti a flangia, escluse le coibentazioni.]
|  |  | PR.C68.A10.005 | Canali d'aria rettilinei, in lamiera zincata spessore 0,8mm | spessore 0,8 mm, in lamiera zincata | chilogrammi (Kg) | 0,00 % | 0,00 euro | 5,71 euro
|  |  | PR.C68.A10.010 | Canali d'aria rettilinei, in lamiera zincata spessore 1mm | spessore 1 mm, in lamiera zincata | chilogrammi (Kg) | 0,00 % | 0,00 euro | 5,97 euro
|  |  | PR.C68.A10.015 | Canali d'aria rettilinei, in lamiera zincata spessore 1,2mm | spessore 1,2 mm, in lamiera zincata | chilogrammi (Kg) | 0,00 % | 0,00 euro | 5,97 euro
|  |  | PR.C68.A10.020 | Canali d'aria rettilinei, in acciaio inox spessore 0,8mm | spessore 0,8 mm, in acciaio inox AISI 316 | chilogrammi (Kg) | 0,00 % | 0,00 euro | 18,92 euro
|  |  | PR.C68.A10.025 | Canali d'aria rettilinei, in acciaio inox spessore 1mm | spessore 1 mm, in acciaio inox AISI 316 | chilogrammi (Kg) | 0,00 % | 0,00 euro | 19,92 euro
|  |  | PR.C68.A10.030 | Canali d'aria rettilinei, in acciaio inox spessore 1,2mm | spessore 1,2 mm, in acciaio inox AISI 316 | chilogrammi (Kg) | 0,00 % | 0,00 euro | 20,92 euro
A20 [Pezzi speciali per canali d'aria a sezione quadrata o rettangolare, curve, derivazioni, cambi di sezione, realizzati conformemente alle norme UNI vigenti, completi di flangia:]
|  |  | PR.C68.A20.005 | Pezzi speciali in lamiera zincata, spessore 0,8mm | pezzi speciali spessore 0,8 mm, in lamiera zincata | chilogrammi (Kg) | 0,00 % | 0,00 euro | 16,94 euro
|  |  | PR.C68.A20.010 | Pezzi speciali in lamiera zincata, spessore 1mm | pezzi speciali spessore 1 mm, in lamiera zincata | chilogrammi (Kg) | 0,00 % | 0,00 euro | 15,94 euro
|  |  | PR.C68.A20.015 | Pezzi speciali in lamiera zincata, spessore 1,2mm | pezzi speciali spessore 1,2 mm, in lamiera zincata | chilogrammi (Kg) | 0,00 % | 0,00 euro | 17,93 euro
|  |  | PR.C68.A20.020 | Pezzi speciali in acciaio inox AISI 316, spessore 0,8mm | pezzi speciali spessore 0,8 mm, in acciaio inox AISI 316 | chilogrammi (Kg) | 0,00 % | 0,00 euro | 58,44 euro
|  |  | PR.C68.A20.025 | Pezzi speciali in acciaio inox AISI 316, spessore 1mm | pezzi speciali spessore 1 mm, in acciaio inox AISI 316 | chilogrammi (Kg) | 0,00 % | 0,00 euro | 59,77 euro
|  |  | PR.C68.A20.030 | Pezzi speciali in acciaio inox AISI 316, spessore 1,2 mm | pezzi speciali spessore 1,2 mm, in acciaio inox AISI 316 | chilogrammi (Kg) | 0,00 % | 0,00 euro | 63,76 euro
B05 [Diffusori d'aria circolari, di tipo anemostatico, costruiti in alluminio, completi di dispositivo di taratura della portata d'aria e regolazione direzionale del flusso d'aria:]
|  |  | PR.C68.B05.005 | Diffusori d'aria circolari, dimensioni del collo Ø 160mm | dimensione del collo Ø 160 mm | cadauno (cad) | 0,00 % | 0,00 euro | 67,74 euro
|  |  | PR.C68.B05.010 | Diffusori d'aria circolari, dimensioni del collo Ø 200mm | dimensioni del collo Ø 200 mm | cadauno (cad) | 0,00 % | 0,00 euro | 79,70 euro
|  |  | PR.C68.B05.015 | Diffusori d'aria circolari, dimensioni del collo Ø 250mm | dimensioni del collo Ø 250 mm | cadauno (cad) | 0,00 % | 0,00 euro | 101,60 euro
|  |  | PR.C68.B05.020 | Diffusori d'aria circolari, dimensioni del collo Ø 315mm | dimensioni del collo Ø 315 mm | cadauno (cad) | 0,00 % | 0,00 euro | 125,51 euro
C05 [Giunti elastici a soffietto, antivibranti, completi di telaio, misurati sullo sviluppo perimetrale.]
|  |  | PR.C68.C05.005 | Giunti elastici a soffietto, antivibranti, di neoprene | di neoprene | metro lineare (m) | 0,00 % | 0,00 euro | 47,82 euro
D10 [Valvola di aspirazione con cono regolabile.]
|  |  | PR.C68.D10.005 | Valvola di aspirazione con cono acciaio verniciato Ø 80mm | in acciaio verniciato Ø 80 mm | cadauno (cad) | 0,00 % | 0,00 euro | 9,96 euro
|  |  | PR.C68.D10.010 | Valvola di aspirazione con cono acciaio verniciato Ø 100mm | in acciaio verniciato Ø 100 mm | cadauno (cad) | 0,00 % | 0,00 euro | 9,96 euro
|  |  | PR.C68.D10.015 | Valvola di aspirazione con cono acciaio verniciato Ø 125mm | in acciaio verniciato Ø 125 mm | cadauno (cad) | 0,00 % | 0,00 euro | 12,95 euro
|  |  | PR.C68.D10.020 | Valvola di aspirazione con cono acciaio verniciato Ø 150mm | in acciaio verniciato Ø 150 mm | cadauno (cad) | 0,00 % | 0,00 euro | 16,94 euro
|  |  | PR.C68.D10.025 | Valvola di aspirazione con cono regolabile in pvc Ø 80mm | in pvc Ø 80 mm | cadauno (cad) | 0,00 % | 0,00 euro | 3,98 euro
|  |  | PR.C68.D10.030 | Valvola di aspirazione con cono regolabile in pvc Ø 100mm | in pvc Ø 100 mm | cadauno (cad) | 0,00 % | 0,00 euro | 4,98 euro
|  |  | PR.C68.D10.035 | Valvola di aspirazione con cono regolabile in pvc Ø 120mm | in pvc Ø 120 mm | cadauno (cad) | 0,00 % | 0,00 euro | 5,17 euro
|  |  | PR.C68.D10.040 | Valvola di aspirazione con cono regolabile in pvc Ø 150mm | in pvc Ø 150 mm | cadauno (cad) | 0,00 % | 0,00 euro | 7,17 euro
|  |  | PR.C68.D10.045 | Valvola di aspirazione con cono regolabile in pvc Ø 200mm | in pvc Ø 200 mm | cadauno (cad) | 0,00 % | 0,00 euro | 9,96 euro
E05 [Bocchette metalliche di aspirazione d'aria, con cono regolabile:]
|  |  | PR.C68.E05.005 | Bocchette aspirazione aria, con cono regolabile Ø 100mm | Ø 100 mm | cadauno (cad) | 0,00 % | 0,00 euro | 11,95 euro
|  |  | PR.C68.E05.010 | Bocchette aspirazione aria, con cono regolabile Ø 160mm | Ø 160 mm | cadauno (cad) | 0,00 % | 0,00 euro | 17,93 euro
E10 [Bocchette di mandata o ripresa aria complete di serranda di taratura e controtelaio, valutate a cm².]
|  |  | PR.C68.E10.005 | Bocchette acciaio a doppio orientamento fino 200 cm² | in acciaio verniciato standard, a doppio orientamento fino a 200 cm² | centimetro quadrato (cm²) | 0,00 % | 0,00 euro | 0,08 euro
|  |  | PR.C68.E10.010 | Bocchette acciaio a doppio orientamento da 201 a 800 cm² | in acciaio verniciato standard, a doppio orientamento da 201 a 800 cm² | centimetro quadrato (cm²) | 0,00 % | 0,00 euro | 0,08 euro
|  |  | PR.C68.E10.015 | Bocchette acciaio a doppio orientamento da 801 a 1200 cm² | in acciaio verniciato standard, a doppio orientamento da 801 a 1200 cm² | centimetro quadrato (cm²) | 0,00 % | 0,00 euro | 0,06 euro
|  |  | PR.C68.E10.100 | Bocchette alluminio a doppio orientamento fino 200 cm² | in alluminio verniciato standard, a doppio orientamento fino a 200 cm² | centimetro quadrato (cm²) | 0,00 % | 0,00 euro | 0,19 euro
|  |  | PR.C68.E10.110 | Bocchette alluminio a doppio orientamento da 201 a 800 cm² | in alluminio verniciato standard, a doppio orientamento da 201 a 800 cm² | centimetro quadrato (cm²) | 0,00 % | 0,00 euro | 0,11 euro
|  |  | PR.C68.E10.120 | Bocchette alluminio a doppio orientamento da 801 a 1200 cm² | in alluminio verniciato standard, a doppio orientamento da 801 a 1200 cm² | centimetro quadrato (cm²) | 0,00 % | 0,00 euro | 0,09 euro
|  |  | PR.C68.E10.200 | Bocchette acciaio/alluminio ad alette fisse fino 5000 cm² | in acciaio o alluminio verniciato standard, ad alette fisse fino a 5000 cm² | centimetro quadrato (cm²) | 0,00 % | 0,00 euro | 0,06 euro
E30 [Bocchette di transito aria ad alette fisse a V rovesciato, complete di controtelaio, valutate a cm²]
|  |  | PR.C68.E30.010 | Bocchette transito acciaio/allumimio fino 600 cm² | in accaio o alluminio verniciato standard fino a 600 cm² | centimetro quadrato (cm²) | 0,00 % | 0,00 euro | 0,13 euro
C69 [Canali d'aria a sezione circolare e accessori]
A10 [canali circolari spiroidali in acciaio zincato di tipo chiuso completi degli accessori di fissaggio degli stessi]
|  |  | PR.C69.A10.005 | canali circolari spiroidali tipo chiuso Ø 80 mm sp. 0,5 mm | Ø 80 mm sp. 0,5 mm | metro lineare (m) | 0,00 % | 0,00 euro | 8,20 euro
|  |  | PR.C69.A10.010 | canali circolari spiroidali tipo chiuso Ø 100 mm sp. 0,5 mm | Ø 100 mm sp. 0,5 mm | metro lineare (m) | 0,00 % | 0,00 euro | 10,93 euro
|  |  | PR.C69.A10.015 | canali circolari spiroidali tipo chiuso Ø 125 mm sp. 0,5 mm | Ø 125 mm sp. 0,5 mm | metro lineare (m) | 0,00 % | 0,00 euro | 13,66 euro
|  |  | PR.C69.A10.020 | canali circolari spiroidali tipo chiuso Ø 150 mm sp. 0,5mm | Ø 150 mm sp. 0,5mm | metro lineare (m) | 0,00 % | 0,00 euro | 16,39 euro
|  |  | PR.C69.A10.025 | canali circolari spiroidali tipo chiuso Ø 160 mm sp. 0,5 mm | Ø 160 mm sp. 0,5 mm | metro lineare (m) | 0,00 % | 0,00 euro | 17,71 euro
|  |  | PR.C69.A10.030 | canali circolari spiroidali tipo chiuso Ø 200 mm sp. 0,5 mm | Ø 200 mm sp. 0,5 mm | metro lineare (m) | 0,00 % | 0,00 euro | 21,51 euro
|  |  | PR.C69.A10.035 | canali circolari spiroidali tipo chiuso Ø 250 mm sp. 0,6 mm | Ø 250 mm sp. 0,6 mm | metro lineare (m) | 0,00 % | 0,00 euro | 27,32 euro
|  |  | PR.C69.A10.040 | canali circolari spiroidali tipo chiuso Ø 315 mm sp. 0,6 mm | Ø 315 mm sp. 0,6 mm | metro lineare (m) | 0,00 % | 0,00 euro | 40,30 euro
|  |  | PR.C69.A10.045 | canali circolari spiroidali tipo chiuso Ø 355 mm sp. 0,6 mm | Ø 355 mm sp. 0,6 mm | metro lineare (m) | 0,00 % | 0,00 euro | 45,77 euro
|  |  | PR.C69.A10.050 | canali circolari spiroidali tipo chiuso Ø 400 mm sp. 0,8 mm | Ø 400 mm sp. 0,8 mm | metro lineare (m) | 0,00 % | 0,00 euro | 51,86 euro
|  |  | PR.C69.A10.055 | canali circolari spiroidali tipo chiuso Ø 450 mm sp. 0,8 mm | Ø 450 mm sp. 0,8 mm | metro lineare (m) | 0,00 % | 0,00 euro | 65,58 euro
|  |  | PR.C69.A10.060 | canali circolari spiroidali tipo chiuso Ø 500 mm sp. 0,8mm | Ø 500 mm sp. 0,8 mm | metro lineare (m) | 0,00 % | 0,00 euro | 97,00 euro
|  |  | PR.C69.A10.065 | canali circolari spiroidali tipo chiuso Ø 630 mm sp. 0,8 mm | Ø 630 mm sp. 0,8 mm | metro lineare (m) | 0,00 % | 0,00 euro | 122,71 euro
|  |  | PR.C69.A10.070 | canali circolari spiroidali tipo chiuso Ø 710 mm sp. 0,8 mm | Ø 710 mm sp. 0,8 mm | metro lineare (m) | 0,00 % | 0,00 euro | 137,89 euro
|  |  | PR.C69.A10.075 | canali circolari spiroidali tipo chiuso Ø 800 mm sp. 0,6 mm | Ø 800 mm sp. 0,6 mm | metro lineare (m) | 0,00 % | 0,00 euro | 155,60 euro
A12 [Curve a 90° con guarnizione per canali spiroidali in acciaio zincato di tipo chiuso complete degli accessori di fissaggio delle stesse.]
|  |  | PR.C69.A12.005 | curva a 90° per canali spiroidali in acciaio Ø 80mm | Ø 80mm | cadauno (cad) | 0,00 % | 0,00 euro | 13,66 euro
|  |  | PR.C69.A12.010 | curva a 90° per canali spiroidali in acciaio Ø 100 mm | Ø 100 mm | cadauno (cad) | 0,00 % | 0,00 euro | 13,66 euro
|  |  | PR.C69.A12.015 | curva a 90° per canali spiroidali in acciaio Ø 125 mm | Ø125 mm | cadauno (cad) | 0,00 % | 0,00 euro | 15,03 euro
|  |  | PR.C69.A12.020 | curva a 90° per canali spiroidali in acciaio Ø 150 mm | Ø 150 mm | cadauno (cad) | 0,00 % | 0,00 euro | 21,51 euro
|  |  | PR.C69.A12.025 | curva a 90° per canali spiroidali in acciaio Ø 160 mm | Ø 160 mm | cadauno (cad) | 0,00 % | 0,00 euro | 21,51 euro
|  |  | PR.C69.A12.030 | curva a 90° per canali spiroidali in acciaio Ø 200 mm | Ø 200 mm | cadauno (cad) | 0,00 % | 0,00 euro | 28,69 euro
|  |  | PR.C69.A12.035 | curva a 90° per canali spiroidali in acciaio Ø 250 mm | Ø 250 mm | cadauno (cad) | 0,00 % | 0,00 euro | 49,18 euro
|  |  | PR.C69.A12.040 | curva a 90° per canali spiroidali in acciaio Ø 315 mm | Ø 315 mm | cadauno (cad) | 0,00 % | 0,00 euro | 58,19 euro
|  |  | PR.C69.A12.045 | curva a 90° per canali spiroidali in acciaio Ø 355 mm | Ø 355 mm | cadauno (cad) | 0,00 % | 0,00 euro | 62,85 euro
|  |  | PR.C69.A12.050 | curva a 90° per canali spiroidali in acciaio Ø 400 mm | Ø 400 mm | cadauno (cad) | 0,00 % | 0,00 euro | 79,24 euro
|  |  | PR.C69.A12.055 | curva a 90° per canali spiroidali in acciaio Ø 450 mm | Ø 450 mm | cadauno (cad) | 0,00 % | 0,00 euro | 112,03 euro
|  |  | PR.C69.A12.060 | curva a 90° per canali spiroidali in acciaio Ø 500 mm | Ø 500 mm | cadauno (cad) | 0,00 % | 0,00 euro | 170,78 euro
|  |  | PR.C69.A12.065 | curva a 90° per canali spiroidali in acciaio Ø 630 mm | Ø 630 mm | cadauno (cad) | 0,00 % | 0,00 euro | 336,49 euro
|  |  | PR.C69.A12.070 | curva a 90° per canali spiroidali in acciaio Ø 710 mm | Ø 710 mm | cadauno (cad) | 0,00 % | 0,00 euro | 466,79 euro
|  |  | PR.C69.A12.075 | curva a 90° per canali spiroidali in acciaio Ø 800 mm | Ø 800 mm | cadauno (cad) | 0,00 % | 0,00 euro | 619,85 euro
A14 [Curve a 60° con guarnizione per canali spiroidali in acciaio zincato di tipo chiuso complete degli accessori di fissaggio delle stesse.]
|  |  | PR.C69.A14.005 | curva a 60° per canali spiroidali in acciaio zincato Ø 80mm | Ø 80mm | cadauno (cad) | 0,00 % | 0,00 euro | 25,96 euro
|  |  | PR.C69.A14.010 | curva a 60° per canali spiroidali in acciaio zincato Ø 100mm | Ø 100 mm | cadauno (cad) | 0,00 % | 0,00 euro | 25,96 euro
|  |  | PR.C69.A14.015 | curva a 60° per canali spiroidali in acciaio zincato Ø 125mm | Ø 125 mm | cadauno (cad) | 0,00 % | 0,00 euro | 27,83 euro
|  |  | PR.C69.A14.020 | curva a 60° per canali spiroidali in acciaio zincato Ø 150mm | Ø 150 mm | cadauno (cad) | 0,00 % | 0,00 euro | 34,16 euro
|  |  | PR.C69.A14.025 | curva a 60° per canali spiroidali in acciaio zincato Ø 160mm | Ø 160 mm | cadauno (cad) | 0,00 % | 0,00 euro | 34,84 euro
|  |  | PR.C69.A14.030 | curva a 60° per canali spiroidali in acciaio zincato Ø200mm | Ø 200 mm | cadauno (cad) | 0,00 % | 0,00 euro | 43,01 euro
|  |  | PR.C69.A14.035 | curva a 60° per canali spiroidali in acciaio zincato Ø250mm | Ø 250 mm | cadauno (cad) | 0,00 % | 0,00 euro | 46,45 euro
|  |  | PR.C69.A14.040 | curva a 60° per canali spiroidali in acciaio zincato Ø315mm | Ø 315 mm | cadauno (cad) | 0,00 % | 0,00 euro | 101,10 euro
|  |  | PR.C69.A14.045 | curva a 60° per canali spiroidali in acciaio zincato Ø355mm | Ø 355 mm | cadauno (cad) | 0,00 % | 0,00 euro | 110,66 euro
|  |  | PR.C69.A14.050 | curva a 60° per canali spiroidali in acciaio zincato Ø 400mm | Ø 400 mm | cadauno (cad) | 0,00 % | 0,00 euro | 114,76 euro
|  |  | PR.C69.A14.055 | curva a 60° per canali spiroidali in acciaio zincato Ø 450mm | Ø 450 mm | cadauno (cad) | 0,00 % | 0,00 euro | 135,25 euro
|  |  | PR.C69.A14.060 | curva a 60° per canali spiroidali in acciaio zincato Ø500mm | Ø 500 mm | cadauno (cad) | 0,00 % | 0,00 euro | 162,58 euro
|  |  | PR.C69.A14.065 | curva a 60° per canali spiroidali in acciaio zincato Ø 630mm | Ø 630 mm | cadauno (cad) | 0,00 % | 0,00 euro | 322,42 euro
|  |  | PR.C69.A14.070 | curva a 60° per canali spiroidali in acciaio zincato Ø 710mm | Ø 710 mm | cadauno (cad) | 0,00 % | 0,00 euro | 419,98 euro
|  |  | PR.C69.A14.075 | curva a 60° per canali spiroidali in acciaio zincato Ø 800mm | Ø 800 mm | cadauno (cad) | 0,00 % | 0,00 euro | 516,12 euro
A16 [Manicotti cartellati con guarnizione per canale circolare spiroidale in acciaio zincato di tipo chiuso]
|  |  | PR.C69.A16.005 | manicotto cartellato per canali circolari spiroidali Ø 80 mm | Ø 80 mm | cadauno (cad) | 0,00 % | 0,00 euro | 6,15 euro
|  |  | PR.C69.A16.010 | manicotto cartellato per canali circolari spiroidali Ø100 mm | Ø 100 mm | cadauno (cad) | 0,00 % | 0,00 euro | 6,15 euro
|  |  | PR.C69.A16.015 | manicotto cartellato per canali circolari spiroidali Ø125 mm | Ø 125 mm | cadauno (cad) | 0,00 % | 0,00 euro | 6,83 euro
|  |  | PR.C69.A16.020 | manicotto cartellato per canali circolari spiroidali Ø150mm | Ø 150 mm | cadauno (cad) | 0,00 % | 0,00 euro | 8,86 euro
|  |  | PR.C69.A16.025 | manicotto cartellato per canali circolari spiroidali Ø160mm | Ø 160 mm | cadauno (cad) | 0,00 % | 0,00 euro | 8,86 euro
|  |  | PR.C69.A16.030 | manicotto cartellato per canali circolari spiroidali Ø200mm | Ø 200 mm | cadauno (cad) | 0,00 % | 0,00 euro | 10,25 euro
|  |  | PR.C69.A16.035 | manicotto cartellato per canali circolari spiroidali Ø250mm | Ø 250 mm | cadauno (cad) | 0,00 % | 0,00 euro | 10,93 euro
|  |  | PR.C69.A16.040 | manicotto cartellato per canali circolari spiroidali Ø315mm | Ø 315 mm | cadauno (cad) | 0,00 % | 0,00 euro | 13,66 euro
|  |  | PR.C69.A16.045 | manicotto cartellato per canali circolari spiroidali Ø355mm | Ø 355 mm | cadauno (cad) | 0,00 % | 0,00 euro | 16,39 euro
|  |  | PR.C69.A16.050 | manicotto cartellato per canali circolari spiroidali Ø400mm | Ø 400 mm | cadauno (cad) | 0,00 % | 0,00 euro | 17,71 euro
|  |  | PR.C69.A16.055 | manicotto cartellato per canali circolari spiroidali Ø450mm | Ø 450 mm | cadauno (cad) | 0,00 % | 0,00 euro | 25,96 euro
|  |  | PR.C69.A16.060 | manicotto cartellato per canali circolari spiroidali Ø500mm | Ø 500 mm | cadauno (cad) | 0,00 % | 0,00 euro | 37,57 euro
|  |  | PR.C69.A16.065 | manicotto cartellato per canali circolari spiroidali Ø630mm | Ø 630 mm | cadauno (cad) | 0,00 % | 0,00 euro | 43,72 euro
|  |  | PR.C69.A16.070 | manicotto cartellato per canali circolari spiroidali Ø710mm | Ø 710 mm | cadauno (cad) | 0,00 % | 0,00 euro | 51,86 euro
|  |  | PR.C69.A16.075 | manicotto cartellato per canali circolari spiroidali Ø800mm | Ø 800 mm | cadauno (cad) | 0,00 % | 0,00 euro | 66,94 euro
A18 [Tappi maschio con guarnizione per canale circolare spiroidale in acciaio zincato di tipo chiuso.]
|  |  | PR.C69.A18.005 | Tappi maschio per canali circ. spiroid. tipo chiuso Ø 80 mm | Ø 80 mm | cadauno (cad) | 0,00 % | 0,00 euro | 9,56 euro
|  |  | PR.C69.A18.010 | Tappi maschio per canali circ. spiroid. tipo chiuso Ø 100 mm | Ø 100 mm | cadauno (cad) | 0,00 % | 0,00 euro | 9,56 euro
|  |  | PR.C69.A18.015 | Tappi maschio per canali circ. spiroid. tipo chiuso Ø 125 mm | Ø 125 mm | cadauno (cad) | 0,00 % | 0,00 euro | 9,56 euro
|  |  | PR.C69.A18.020 | Tappi maschio per canali circ. spiroid. tipo chiuso Ø 150 mm | Ø 150 mm | cadauno (cad) | 0,00 % | 0,00 euro | 11,61 euro
|  |  | PR.C69.A18.025 | Tappi maschio per canali circ. spiroid. tipo chiuso Ø 160 mm | Ø 160 mm | cadauno (cad) | 0,00 % | 0,00 euro | 12,30 euro
|  |  | PR.C69.A18.030 | Tappi maschio per canali circ. spiroid. tipo chiuso Ø 200 mm | Ø 200 mm | cadauno (cad) | 0,00 % | 0,00 euro | 14,35 euro
|  |  | PR.C69.A18.035 | Tappi maschio per canali circ. spiroid. tipo chiuso Ø 250 mm | Ø 250 mm | cadauno (cad) | 0,00 % | 0,00 euro | 17,71 euro
|  |  | PR.C69.A18.040 | Tappi maschio per canali circ. spiroid. tipo chiuso Ø 315 mm | Ø 315 mm | cadauno (cad) | 0,00 % | 0,00 euro | 22,54 euro
|  |  | PR.C69.A18.045 | Tappi maschio per canali circ. spiroid. tipo chiuso Ø 355 mm | Ø 355 mm | cadauno (cad) | 0,00 % | 0,00 euro | 25,96 euro
|  |  | PR.C69.A18.050 | Tappi maschio per canali circ. spiroid. tipo chiuso Ø 400 mm | Ø 400 mm | cadauno (cad) | 0,00 % | 0,00 euro | 32,79 euro
|  |  | PR.C69.A18.055 | Tappi maschio per canali circ. spiroid. tipo chiuso Ø 450 mm | Ø 450 mm | cadauno (cad) | 0,00 % | 0,00 euro | 49,18 euro
|  |  | PR.C69.A18.060 | Tappi maschio per canali circ. spiroid. tipo chiuso Ø 500 mm | Ø 500 mm | cadauno (cad) | 0,00 % | 0,00 euro | 60,42 euro
|  |  | PR.C69.A18.065 | Tappi maschio per canali circ. spiroid. tipo chiuso Ø 630 mm | Ø 630 mm | cadauno (cad) | 0,00 % | 0,00 euro | 105,80 euro
|  |  | PR.C69.A18.070 | Tappi maschio per canali circ. spiroid. tipo chiuso Ø 710 mm | Ø 710 mm | cadauno (cad) | 0,00 % | 0,00 euro | 123,97 euro
|  |  | PR.C69.A18.075 | Tappi maschio per canali circ. spiroid. tipo chiuso Ø 800 mm | Ø 800 mm | cadauno (cad) | 0,00 % | 0,00 euro | 159,39 euro
A50 [Canali circolari in acciaio zincato di tipo microforato completi degli accessori di fissaggio degli stessi]
|  |  | PR.C69.A50.005 | Canali circolari in acciaio zincato tipo microforato Ø 200mm | Ø 200 mm | metro lineare (m) | 0,00 % | 0,00 euro | 68,31 euro
|  |  | PR.C69.A50.010 | Canali circolari in acciaio zincato tipo microforato Ø 250mm | Ø 250 mm | metro lineare (m) | 0,00 % | 0,00 euro | 72,10 euro
|  |  | PR.C69.A50.015 | Canali circolari in acciaio zincato tipo microforato Ø 300mm | Ø 300 mm | metro lineare (m) | 0,00 % | 0,00 euro | 77,87 euro
|  |  | PR.C69.A50.020 | Canali circolari in acciaio zincato tipo microforato Ø 350mm | Ø 350 mm | metro lineare (m) | 0,00 % | 0,00 euro | 81,97 euro
|  |  | PR.C69.A50.025 | Canali circolari in acciaio zincato tipo microforato Ø 400mm | Ø 400 mm | metro lineare (m) | 0,00 % | 0,00 euro | 87,29 euro
|  |  | PR.C69.A50.030 | Canali circolari in acciaio zincato tipo microforato Ø 450mm | Ø 450 mm | metro lineare (m) | 0,00 % | 0,00 euro | 89,82 euro
|  |  | PR.C69.A50.035 | Canali circolari in acciaio zincato tipo microforato Ø 500mm | Ø 500 mm | metro lineare (m) | 0,00 % | 0,00 euro | 101,10 euro
|  |  | PR.C69.A50.040 | Canali circolari in acciaio zincato tipo microforato Ø 550mm | Ø 550 mm | metro lineare (m) | 0,00 % | 0,00 euro | 118,91 euro
|  |  | PR.C69.A50.045 | Canali circolari in acciaio zincato tipo microforato Ø 600mm | Ø 600 mm | metro lineare (m) | 0,00 % | 0,00 euro | 136,62 euro
|  |  | PR.C69.A50.050 | Canali circolari in acciaio zincato tipo microforato Ø 650mm | Ø 650 mm | metro lineare (m) | 0,00 % | 0,00 euro | 150,54 euro
|  |  | PR.C69.A50.055 | Canali circolari in acciaio zincato tipo microforato Ø 700mm | Ø 700 mm | metro lineare (m) | 0,00 % | 0,00 euro | 166,98 euro
|  |  | PR.C69.A50.060 | Canali circolari in acciaio zincato tipo microforato Ø 750mm | Ø 750 mm | metro lineare (m) | 0,00 % | 0,00 euro | 179,63 euro
|  |  | PR.C69.A50.065 | Canali circolari in acciaio zincato tipo microforato Ø 800mm | Ø 800 mm | metro lineare (m) | 0,00 % | 0,00 euro | 191,02 euro
A52 [Curve a 90° per canali in acciaio zincato di tipo microforato complete degli accessori di fissaggio delle stesse. ]
|  |  | PR.C69.A52.005 | Curve a 90°x canali circolari acc. zincato microf. Ø 200 mm | Ø 200 mm | cadauno (cad) | 0,00 % | 0,00 euro | 112,59 euro
|  |  | PR.C69.A52.010 | Curve a 90°x canali circolari acc. zincato microf. Ø 250 mm | Ø 250 mm | cadauno (cad) | 0,00 % | 0,00 euro | 113,85 euro
|  |  | PR.C69.A52.015 | Curve a 90°x canali circolari acc. zincato microf. Ø 300 mm | Ø 300 mm | cadauno (cad) | 0,00 % | 0,00 euro | 118,91 euro
|  |  | PR.C69.A52.020 | Curve a 90°x canali circolari acc. zincato microf. Ø 350 mm | Ø 350 mm | cadauno (cad) | 0,00 % | 0,00 euro | 126,50 euro
|  |  | PR.C69.A52.025 | Curve a 90°x canali circolari acc. zincato microf. Ø 400 mm | Ø 400 mm | cadauno (cad) | 0,00 % | 0,00 euro | 131,56 euro
|  |  | PR.C69.A52.030 | Curve a 90°x canali circolari acc. zincato microf. Ø 450 mm | Ø 450 mm | cadauno (cad) | 0,00 % | 0,00 euro | 169,51 euro
|  |  | PR.C69.A52.035 | Curve a 90°x canali circolari acc. zincato microf. Ø 500 mm | Ø 500 mm | cadauno (cad) | 0,00 % | 0,00 euro | 189,75 euro
|  |  | PR.C69.A52.040 | Curve a 90°x canali circolari acc. zincato microf. Ø 550 mm | Ø 550 mm | cadauno (cad) | 0,00 % | 0,00 euro | 201,14 euro
|  |  | PR.C69.A52.045 | Curve a 90°x canali circolari acc. zincato microf. Ø 600 mm | Ø 600 mm | cadauno (cad) | 0,00 % | 0,00 euro | 249,21 euro
|  |  | PR.C69.A52.050 | Curve a 90°x canali circolari acc. zincato microf. Ø650 mm | Ø 650 mm | cadauno (cad) | 0,00 % | 0,00 euro | 269,45 euro
|  |  | PR.C69.A52.055 | Curve a 90°x canali circolari acc. zincato microf. Ø 700 mm | Ø 700 mm | cadauno (cad) | 0,00 % | 0,00 euro | 269,45 euro
|  |  | PR.C69.A52.060 | Curve a 90°x canali circolari acc. zincato microf. Ø 750 mm | Ø 750 mm | cadauno (cad) | 0,00 % | 0,00 euro | 311,19 euro
|  |  | PR.C69.A52.065 | Curve a 90°x canali circolari acc. zincato microf. Ø 800 mm | Ø 800 mm | cadauno (cad) | 0,00 % | 0,00 euro | 350,41 euro
A54 [Curve a 45° per canali in acciaio zincato di tipo microforato complete degli accessori di fissaggio delle stesse. ]
|  |  | PR.C69.A54.005 | Curve a 45°x canali circolari acc. zincato microf. Ø 200 mm | Ø 200 mm | cadauno (cad) | 0,00 % | 0,00 euro | 102,47 euro
|  |  | PR.C69.A54.010 | Curve a 45°x canali circolari acc. zincato microf. Ø 250 mm | Ø 250 mm | cadauno (cad) | 0,00 % | 0,00 euro | 102,47 euro
|  |  | PR.C69.A54.015 | Curve a 45°x canali circolari acc. zincato microf. Ø 300 mm | Ø 300 mm | cadauno (cad) | 0,00 % | 0,00 euro | 107,53 euro
|  |  | PR.C69.A54.020 | Curve a 45°x canali circolari acc. zincato microf. Ø 350 mm | Ø 350 mm | cadauno (cad) | 0,00 % | 0,00 euro | 117,65 euro
|  |  | PR.C69.A54.025 | Curve a 45°x canali circolari acc. zincato microf. Ø 400 mm | Ø 400 mm | cadauno (cad) | 0,00 % | 0,00 euro | 120,18 euro
|  |  | PR.C69.A54.030 | Curve a 45°x canali circolari acc. zincato microf. Ø 450 mm | Ø 450 mm | centimetro quadrato (cm²) | 0,00 % | 0,00 euro | 125,24 euro
|  |  | PR.C69.A54.035 | Curve a 45°x canali circolari acc. zincato microf. Ø 500 mm | Ø 500 mm | cadauno (cad) | 0,00 % | 0,00 euro | 137,89 euro
|  |  | PR.C69.A54.040 | Curve a 45°x canali circolari acc. zincato microf. Ø 550mm | Ø 550 mm | cadauno (cad) | 0,00 % | 0,00 euro | 161,92 euro
|  |  | PR.C69.A54.045 | Curve a 45°x canali circolari acc. zincato microf. Ø 600 mm | Ø 600 mm | cadauno (cad) | 0,00 % | 0,00 euro | 163,19 euro
|  |  | PR.C69.A54.050 | Curve a 45°x canali circolari acc. zincato microf. Ø 650 mm | Ø 650 mm | cadauno (cad) | 0,00 % | 0,00 euro | 175,83 euro
|  |  | PR.C69.A54.055 | Curve a 45°x canali circolari acc. zincato microf. Ø 700 mm | Ø 700 mm | cadauno (cad) | 0,00 % | 0,00 euro | 191,02 euro
|  |  | PR.C69.A54.060 | Curve a 45°x canali circolari acc. zincato microf. Ø 750 mm | Ø 750 mm | cadauno (cad) | 0,00 % | 0,00 euro | 199,87 euro
|  |  | PR.C69.A54.065 | Curve a 45°x canali circolari acc. zincato microf. Ø 800 mm | Ø 800 mm | cadauno (cad) | 0,00 % | 0,00 euro | 216,32 euro
A56 [Giunzioni a T per canali in acciaio zincato di tipo microforato complete degli accessori di fissaggio delle stesse. ]
|  |  | PR.C69.A56.005 | Giunzioni a T per canali acc. zinc. tipo microforato Ø 200 | Ø 200 mm | cadauno (cad) | 0,00 % | 0,00 euro | 129,03 euro
|  |  | PR.C69.A56.010 | Giunzioni a T per canali acc. zinc. tipo microforato Ø 250 | Ø 250 mm | cadauno (cad) | 0,00 % | 0,00 euro | 135,35 euro
|  |  | PR.C69.A56.015 | Giunzioni a T x canali acc. zinc. tipo microforato Ø 300mm | Ø 300 mm | cadauno (cad) | 0,00 % | 0,00 euro | 160,66 euro
|  |  | PR.C69.A56.020 | Giunzioni a T x canali acc. zinc. tipo microforato Ø 350mm | Ø 350 mm | cadauno (cad) | 0,00 % | 0,00 euro | 173,31 euro
|  |  | PR.C69.A56.025 | Giunzioni a T x canali acc. zinc. tipo microforato Ø 400mm | Ø 400 mm | cadauno (cad) | 0,00 % | 0,00 euro | 188,49 euro
|  |  | PR.C69.A56.030 | Giunzioni a T x canali acc. zinc. tipo microforato Ø 450mm | Ø 450 mm | cadauno (cad) | 0,00 % | 0,00 euro | 218,85 euro
|  |  | PR.C69.A56.035 | Giunzioni a T x canali acc. zinc. tipo microforato Ø 500mm | Ø 500 mm | cadauno (cad) | 0,00 % | 0,00 euro | 263,12 euro
|  |  | PR.C69.A56.040 | Giunzioni a T x canali acc. zinc. tipo microforato Ø 550mm | Ø 550 mm | cadauno (cad) | 0,00 % | 0,00 euro | 293,48 euro
|  |  | PR.C69.A56.045 | Giunzioni a T x canali acc. zinc. tipo microforato Ø 600mm | Ø 600 mm | cadauno (cad) | 0,00 % | 0,00 euro | 316,25 euro
|  |  | PR.C69.A56.050 | Giunzioni a T x canali acc. zinc. tipo microforato Ø 650mm | Ø 650 mm | cadauno (cad) | 0,00 % | 0,00 euro | 337,76 euro
|  |  | PR.C69.A56.055 | Giunzioni a T x canali acc. zinc. tipo microforato Ø 700mm | Ø 700 mm | cadauno (cad) | 0,00 % | 0,00 euro | 389,62 euro
|  |  | PR.C69.A56.060 | Giunzioni a T x canali acc. zinc. tipo microforato Ø 750mm | Ø 750mm | cadauno (cad) | 0,00 % | 0,00 euro | 402,27 euro
|  |  | PR.C69.A56.065 | Giunzioni a T x canali acc. zinc. tipo microforato Ø 800mm | Ø 800 mm | cadauno (cad) | 0,00 % | 0,00 euro | 419,98 euro
A58 [Riduzioni per canali in acciaio zincato di tipo microforato complete degli accessori di fissaggio delle stesse.]
|  |  | PR.C69.A58.005 | Riduzioni x canali circolari acc. zinc. tipo micofor.Ø 200mm | Ø 200 mm | cadauno (cad) | 28,34 % | 3,64 euro | 112,59 euro
|  |  | PR.C69.A58.010 | Riduzioni x canali circolari acc. zinc. tipo micofor.Ø 250mm | Ø 250 mm | cadauno (cad) | 33,66 % | 4,84 euro | 113,85 euro
|  |  | PR.C69.A58.015 | Riduzioni x canali circolari acc. zinc. tipo micofor.Ø 300mm | Ø 300 mm | cadauno (cad) | 0,00 % | 0,00 euro | 120,18 euro
|  |  | PR.C69.A58.020 | Riduzioni x canali circolari acc. zinc. tipo micofor.Ø 350mm | Ø 350 mm | cadauno (cad) | 0,00 % | 0,00 euro | 126,50 euro
|  |  | PR.C69.A58.025 | Riduzioni x canali circolari acc. zinc. tipo micofor.Ø 400mm | Ø 400 mm | cadauno (cad) | 0,00 % | 0,00 euro | 131,56 euro
|  |  | PR.C69.A58.030 | Riduzioni x canali circolari acc. zinc. tipo micofor.Ø 450mm | Ø 450 mm | cadauno (cad) | 0,00 % | 0,00 euro | 169,51 euro
|  |  | PR.C69.A58.035 | Riduzioni x canali circolari acc. zinc. tipo micofor.Ø 500mm | Ø 500 mm | cadauno (cad) | 0,00 % | 0,00 euro | 189,75 euro
|  |  | PR.C69.A58.040 | Riduzioni x canali circolari acc. zinc. tipo micofor.Ø 550mm | Ø 550 mm | cadauno (cad) | 0,00 % | 0,00 euro | 202,40 euro
|  |  | PR.C69.A58.045 | Riduzioni x canali circolari acc. zinc. tipo micofor.Ø 600mm | Ø 600 mm | cadauno (cad) | 0,00 % | 0,00 euro | 249,21 euro
|  |  | PR.C69.A58.050 | Riduzioni x canali circolari acc. zinc. tipo micofor.Ø 650mm | Ø 650 mm | cadauno (cad) | 0,00 % | 0,00 euro | 269,45 euro
|  |  | PR.C69.A58.055 | Riduzioni x canali circolari acc. zinc. tipo micofor.Ø 700mm | Ø 700 mm | cadauno (cad) | 0,00 % | 0,00 euro | 290,95 euro
|  |  | PR.C69.A58.060 | Riduzioni x canali circolari acc. zinc. tipo micofor.Ø750mm | Ø 750 mm | cadauno (cad) | 0,00 % | 0,00 euro | 311,19 euro
|  |  | PR.C69.A58.065 | Riduzioni x canali circolari acc. zinc. tipo micofor.Ø 800mm | Ø 800 mm | cadauno (cad) | 0,00 % | 0,00 euro | 350,41 euro
A70 [Canali circolari in tessuto non tessuto poliestere di tipo microforato completi degli accessori di fissaggio degli stessi ]
|  |  | PR.C69.A70.005 | Canale circolare in tessuto non tess. microforato Ø 200 mm | Ø 200 mm | metro lineare (m) | 0,00 % | 0,00 euro | 24,04 euro
|  |  | PR.C69.A70.010 | Canale circolare in tessuto non tess.microforato Ø 250 mm | Ø 250 mm | metro lineare (m) | 0,00 % | 0,00 euro | 24,04 euro
|  |  | PR.C69.A70.015 | Canale circolare in tessuto non tess.microforato Ø 300 mm | Ø 300 mm | metro lineare (m) | 0,00 % | 0,00 euro | 32,18 euro
|  |  | PR.C69.A70.020 | Canale circolare in tessuto non tess.microforato Ø 350 mm | Ø 350 mm | metro lineare (m) | 0,00 % | 0,00 euro | 33,52 euro
|  |  | PR.C69.A70.025 | Canale circolare in tessuto non tess.microforato Ø 400mm | Ø 400 mm | metro lineare (m) | 0,00 % | 0,00 euro | 33,52 euro
|  |  | PR.C69.A70.030 | Canale circolare in tessuto non tess.microforato Ø 450 mm | Ø 450 mm | metro lineare (m) | 0,00 % | 0,00 euro | 33,52 euro
|  |  | PR.C69.A70.035 | Canale circolare in tessuto non tess.microforato Ø500 mm | Ø 500 mm | metro lineare (m) | 0,00 % | 0,00 euro | 33,52 euro
|  |  | PR.C69.A70.040 | Canale circolare in tessuto non tess.microforato Ø 550 mm | Ø 550 mm | metro lineare (m) | 0,00 % | 0,00 euro | 51,86 euro
|  |  | PR.C69.A70.045 | Canale circolare in tessuto non tess.microforato Ø 600 mm | Ø 600 mm | metro lineare (m) | 0,00 % | 0,00 euro | 52,97 euro
|  |  | PR.C69.A70.050 | Canale circolare in tessuto non tess.microforato Ø 650mm | Ø 650 mm | metro lineare (m) | 0,00 % | 0,00 euro | 53,64 euro
|  |  | PR.C69.A70.055 | Canale circolare in tessuto non tess.microforato Ø 700mm | Ø 700 mm | metro lineare (m) | 0,00 % | 0,00 euro | 53,64 euro
|  |  | PR.C69.A70.060 | Canale circolare in tessuto non tess.microforato Ø 750 mm | Ø 750 mm | metro lineare (m) | 0,00 % | 0,00 euro | 61,68 euro
|  |  | PR.C69.A70.065 | Canale circolare in tessuto non tess.microforato Ø 800 mm | Ø 800 mm | metro lineare (m) | 0,00 % | 0,00 euro | 61,68 euro
A72 [Curve a 90° per canali circolari in tessuto non tessuto poliestere complete degli accessori di fissaggio delle stesse.]
|  |  | PR.C69.A72.005 | curva a 90° per canali circolari in TNT poliestere Ø 200 mm | Ø 200 mm | cadauno (cad) | 0,00 % | 0,00 euro | 21,51 euro
|  |  | PR.C69.A72.010 | curva a 90° per canali circolari in TNT poliestere Ø 250 mm | Ø 200 mm | cadauno (cad) | 0,00 % | 0,00 euro | 22,77 euro
|  |  | PR.C69.A72.015 | curva a 90° per canali circolari in TNT poliestere Ø 300 mm | Ø 300 mm | cadauno (cad) | 0,00 % | 0,00 euro | 25,30 euro
|  |  | PR.C69.A72.020 | curva a 90° per canali circolari in TNT poliestere Ø 350mm | Ø 350 mm | cadauno (cad) | 0,00 % | 0,00 euro | 26,82 euro
|  |  | PR.C69.A72.025 | curva a 90° per canali circolari in TNT poliestere Ø 400 mm | Ø 400 mm | cadauno (cad) | 0,00 % | 0,00 euro | 28,16 euro
|  |  | PR.C69.A72.030 | curva a 90° per canali circolari in TNT poliestere Ø 450 mm | Ø 450 mm | cadauno (cad) | 0,00 % | 0,00 euro | 29,50 euro
|  |  | PR.C69.A72.035 | curva a 90° per canali circolari in TNT poliestere Ø 500mm | Ø 500 mm | cadauno (cad) | 0,00 % | 0,00 euro | 32,18 euro
|  |  | PR.C69.A72.040 | curva a 90° per canali circolari in TNT poliestere Ø 550 mm | Ø 550 mm | cadauno (cad) | 0,00 % | 0,00 euro | 33,52 euro
|  |  | PR.C69.A72.045 | curva a 90° per canali circolari in TNT poliestere Ø 600 mm | Ø 600 mm | cadauno (cad) | 0,00 % | 0,00 euro | 36,20 euro
|  |  | PR.C69.A72.050 | curva a 90° per canali circolari in TNT poliestere Ø 650 mm | Ø 650 mm | cadauno (cad) | 0,00 % | 0,00 euro | 37,55 euro
|  |  | PR.C69.A72.055 | curva a 90° per canali circolari in TNT poliestere Ø 700 mm | Ø 700 mm | cadauno (cad) | 0,00 % | 0,00 euro | 40,23 euro
|  |  | PR.C69.A72.060 | curva a 90° per canali circolari in TNT poliestere Ø 750 mm | Ø 750 mm | cadauno (cad) | 0,00 % | 0,00 euro | 40,90 euro
|  |  | PR.C69.A72.065 | curva a 90° per canali circolari in TNT poliestere Ø 800 mm | Ø 800 mm | cadauno (cad) | 0,00 % | 0,00 euro | 42,91 euro
A74 [Coni di riduzione per canali in tessuto non tessuto poliestere di tipo microforato completi degli accessori di fissaggio degli stessi.]
|  |  | PR.C69.A74.005 | Coni di riduzione per canali in tess.non tess. Ø 200 mm | Ø 200 mm | cadauno (cad) | 0,00 % | 0,00 euro | 22,77 euro
|  |  | PR.C69.A74.010 | Coni di riduzione per canali in tess.non tess. Ø 250 mm | Ø 250 mm | cadauno (cad) | 0,00 % | 0,00 euro | 24,04 euro
|  |  | PR.C69.A74.015 | Coni di riduzione per canali in tess.non tess. Ø 300 mm | Ø 300 mm | cadauno (cad) | 0,00 % | 0,00 euro | 26,82 euro
|  |  | PR.C69.A74.020 | Coni di riduzione per canali in tess.non tess. Ø 350 mm | Ø 350 mm | cadauno (cad) | 0,00 % | 0,00 euro | 27,49 euro
|  |  | PR.C69.A74.025 | Coni di riduzione per canali in tess.non tess. Ø 400 mm | Ø 400 mm | cadauno (cad) | 0,00 % | 0,00 euro | 29,50 euro
|  |  | PR.C69.A74.030 | Coni di riduzione per canali in tess.non tess. Ø 450 mm | Ø 450 mm | cadauno (cad) | 0,00 % | 0,00 euro | 30,84 euro
|  |  | PR.C69.A74.035 | Coni di riduzione per canali in tess.non tess. Ø 500 mm | Ø 500 mm | cadauno (cad) | 0,00 % | 0,00 euro | 32,18 euro
|  |  | PR.C69.A74.040 | Coni di riduzione per canali in tess.non tess. Ø 550 mm | Ø 550 mm | cadauno (cad) | 0,00 % | 0,00 euro | 34,16 euro
|  |  | PR.C69.A74.045 | Coni di riduzione per canali in tess.non tess. Ø 600 mm | Ø 600 mm | cadauno (cad) | 0,00 % | 0,00 euro | 36,20 euro
|  |  | PR.C69.A74.050 | Coni di riduzione per canali in tess.non tess. Ø 650 mm | Ø 650 mm | cadauno (cad) | 0,00 % | 0,00 euro | 37,55 euro
|  |  | PR.C69.A74.055 | Coni di riduzione per canali in tess.non tess. Ø 700 mm | Ø 700 mm | cadauno (cad) | 0,00 % | 0,00 euro | 38,89 euro
|  |  | PR.C69.A74.060 | Coni di riduzione per canali in tess.non tess. Ø 750 mm | Ø 750 mm | cadauno (cad) | 0,00 % | 0,00 euro | 40,90 euro
|  |  | PR.C69.A74.065 | Coni di riduzione per canali in tess.non tess. Ø 800 mm | Ø 800 mm | cadauno (cad) | 0,00 % | 0,00 euro | 42,91 euro
A76 [Sistema di ancoraggio del tipo a binario per canali circolari in tessuto non tessuto poliestere completo degli accessori di fissaggio degli stessi.]
|  |  | PR.C69.A76.005 | Ancoraggio a binario per canali in tess. non tess Ø 200 mm | per canali Ø 200 mm | metro lineare (m) | 0,00 % | 0,00 euro | 46,81 euro
|  |  | PR.C69.A76.010 | Ancoraggio a binario per canali in tess. non tess Ø 250 mm | per canali Ø 250 mm | metro lineare (m) | 0,00 % | 0,00 euro | 48,07 euro
|  |  | PR.C69.A76.015 | Ancoraggio a binario per canali in tess. non tess Ø 300 mm | per canali Ø 300 mm | metro lineare (m) | 0,00 % | 0,00 euro | 51,86 euro
|  |  | PR.C69.A76.020 | Ancoraggio a binario per canali in tess. non tess Ø 350 mm | per canali Ø 350 mm | metro lineare (m) | 0,00 % | 0,00 euro | 54,40 euro
|  |  | PR.C69.A76.025 | Ancoraggio a binario per canali in tess. non tess Ø 400 mm | per canali Ø 400 mm | metro lineare (m) | 0,00 % | 0,00 euro | 59,00 euro
|  |  | PR.C69.A76.030 | Ancoraggio a binario per canali in tess. non tess Ø 450 mm | per canali Ø 450 mm | metro lineare (m) | 0,00 % | 0,00 euro | 61,68 euro
|  |  | PR.C69.A76.035 | Ancoraggio a binario per canali in tess. non tess Ø 500 mm | per canali Ø 500 mm | metro lineare (m) | 0,00 % | 0,00 euro | 65,70 euro
|  |  | PR.C69.A76.040 | Ancoraggio a binario per canali in tess. non tess Ø 550 mm | per canali Ø 550 mm | metro lineare (m) | 0,00 % | 0,00 euro | 68,31 euro
|  |  | PR.C69.A76.045 | Ancoraggio a binario per canali in tess. non tess Ø 600 mm | per canali Ø 600 mm | metro lineare (m) | 0,00 % | 0,00 euro | 72,10 euro
|  |  | PR.C69.A76.050 | Ancoraggio a binario per canali in tess. non tess Ø 650 mm | per canali Ø 650 mm | metro lineare (m) | 0,00 % | 0,00 euro | 75,90 euro
|  |  | PR.C69.A76.055 | Ancoraggio a binario per canali in tess. non tess Ø 700 mm | per canali Ø 700 mm | metro lineare (m) | 0,00 % | 0,00 euro | 79,11 euro
|  |  | PR.C69.A76.060 | Ancoraggio a binario per canali in tess. non tess Ø 750 mm | per canali Ø 750 mm | metro lineare (m) | 0,00 % | 0,00 euro | 77,92 euro
|  |  | PR.C69.A76.065 | Ancoraggio a binario per canali in tess. non tess Ø 800 mm | per canali Ø 800 mm | metro lineare (m) | 0,00 % | 0,00 euro | 84,48 euro
A80 [Canali flessibili isolati e omologati, conformi alla norma EN 13180 per la realizzazione di raccordi tra il canale principale e i terminali di mandata/ ripresa aria]
|  |  | PR.C69.A80.005 | Canali fless.isolati x raccordo tubi princ./bocchette Ø102mm | Ø 102 mm | metro lineare (m) | 0,00 % | 0,00 euro | 7,59 euro
|  |  | PR.C69.A80.010 | Canali fless.isolati x raccordo tubi princ./bocchette Ø127mm | Ø 127 mm | metro lineare (m) | 0,00 % | 0,00 euro | 8,86 euro
|  |  | PR.C69.A80.015 | Canali fless.isolati x raccordo tubi princ./bocchette Ø152mm | Ø 152 mm | metro lineare (m) | 0,00 % | 0,00 euro | 9,49 euro
|  |  | PR.C69.A80.020 | Canali fless.isolati x raccordo tubi princ./bocchette Ø160mm | Ø 160 mm | metro lineare (m) | 0,00 % | 0,00 euro | 10,12 euro
|  |  | PR.C69.A80.025 | Canali fless.isolati x raccordo tubi princ./bocchette Ø180mm | Ø 180 mm | metro lineare (m) | 0,00 % | 0,00 euro | 11,39 euro
|  |  | PR.C69.A80.030 | Canali fless.isolati x raccordo tubi princ./bocchette Ø203mm | Ø 203 mm | metro lineare (m) | 0,00 % | 0,00 euro | 12,02 euro
|  |  | PR.C69.A80.035 | Canali fless.isolati x raccordo tubi princ./bocchette Ø254mm | Ø 254 mm | metro lineare (m) | 0,00 % | 0,00 euro | 15,18 euro
|  |  | PR.C69.A80.040 | Canali fless.isolati x raccordo tubi princ./bocchette Ø315mm | Ø 315 mm | metro lineare (m) | 0,00 % | 0,00 euro | 18,98 euro
|  |  | PR.C69.A80.045 | Canali fless.isolati x raccordo tubi princ./bocchette Ø356mm | Ø 356 mm | metro lineare (m) | 0,00 % | 0,00 euro | 22,77 euro
|  |  | PR.C69.A80.050 | Canali fless.isolati x raccordo tubi princ./bocchette Ø406mm | Ø 406 mm | metro lineare (m) | 0,00 % | 0,00 euro | 25,93 euro
A85 [Serrande di regolazione a sezione circolare a tenuta in acciaio zincato con asse montato su boccole in bronzo. Possibilità di azionamento con motore elettrico accessorio questo escluso.]
|  |  | PR.C69.A85.005 | Serrande di regolazione circolari acc. zincato Ø 100 mm | Ø 100 mm | cadauno (cad) | 0,00 % | 0,00 euro | 25,30 euro
|  |  | PR.C69.A85.010 | Serrande di regolazione circolari acc. zincato Ø 125mm | Ø 125 mm | cadauno (cad) | 0,00 % | 0,00 euro | 27,83 euro
|  |  | PR.C69.A85.015 | Serrande di regolazione circolari acc. zincato Ø 160 mm | Ø 160 mm | cadauno (cad) | 0,00 % | 0,00 euro | 32,26 euro
|  |  | PR.C69.A85.020 | Serrande di regolazione circolari acc. zincato Ø 200 mm | Ø 200 mm | cadauno (cad) | 0,00 % | 0,00 euro | 37,95 euro
|  |  | PR.C69.A85.025 | Serrande di regolazione circolari acc. zincato Ø 250 mm | Ø 250 mm | cadauno (cad) | 0,00 % | 0,00 euro | 41,75 euro
|  |  | PR.C69.A85.030 | Serrande di regolazione circolari acc. zincato Ø 315 mm | Ø 315 mm | cadauno (cad) | 0,00 % | 0,00 euro | 51,86 euro
|  |  | PR.C69.A85.035 | Serrande di regolazione circolari acc. zincato Ø 355 mm | Ø 355 mm | cadauno (cad) | 0,00 % | 0,00 euro | 69,58 euro
|  |  | PR.C69.A85.040 | Serrande di regolazione circolari acc. zincato Ø 400 mm | Ø 400 mm | cadauno (cad) | 0,00 % | 0,00 euro | 87,29 euro
|  |  | PR.C69.A85.045 | Serrande di regolazione circolari acc. zincato Ø 500 mm | Ø 500 mm | cadauno (cad) | 0,00 % | 0,00 euro | 110,06 euro
|  |  | PR.C69.A85.050 | Serrande di regolazione circolari acc. zincato Ø 550 mm | Ø 550 mm | cadauno (cad) | 0,00 % | 0,00 euro | 117,65 euro
|  |  | PR.C69.A85.055 | Serrande di regolazione circolari acc. zincato Ø 630 mm | Ø 630 mm | cadauno (cad) | 0,00 % | 0,00 euro | 145,48 euro
|  |  | PR.C69.A85.060 | Serrande di regolazione circolari acc. zincato Ø 710 mm | Ø 710 mm | cadauno (cad) | 0,00 % | 0,00 euro | 160,66 euro
C71 [Materiali per impianti di riscaldamento a pavimento]
A10 [Pannello preformato per alloggiamento tubi per riscaldamento a pavimento del tipo :]
|  |  | PR.C71.A10.005 | Pannello preformato per alloggiamento tubi, spessore 45mm | di polistirene sagomato rivestito di PE, spessore 45 mm | metro quadrato (m²) | 0,00 % | 0,00 euro | 14,94 euro
|  |  | PR.C71.A10.010 | Pannello preformato per alloggiamento tubi, spessore 60mm | di polistirene sagomato rivestito di PE, spessore 60 mm | metro quadrato (m²) | 0,00 % | 0,00 euro | 17,93 euro
B10 [Tubo multistrato in polietilene reticolato PEX del diametro di:]
|  |  | PR.C71.B10.005 | Tubo multistrato in polietilene reticolato PEX, DN 16 | DN 16 | metro lineare (m) | 0,00 % | 0,00 euro | 1,90 euro
|  |  | PR.C71.B10.010 | Tubo multistrato in polietilene reticolato PEX, DN 17 | DN 17 | metro lineare (m) | 0,00 % | 0,00 euro | 1,90 euro
C10 [Collettori senza adattatori per impianti a pavimento del tipo:]
|  |  | PR.C71.C10.005 | Collettori senza adattatori in materiale plastico a 2 vie | in materiale plastico a 2 vie | cadauno (cad) | 0,00 % | 0,00 euro | 136,62 euro
|  |  | PR.C71.C10.010 | Collettori senza adattatori in materiale plastico a 3 vie | in materiale plastico a 3 vie | cadauno (cad) | 0,00 % | 0,00 euro | 161,29 euro
|  |  | PR.C71.C10.015 | Collettori senza adattatori in materiale plastico a 4 vie | in materiale plastico a 4 vie | cadauno (cad) | 0,00 % | 0,00 euro | 193,55 euro
|  |  | PR.C71.C10.020 | Collettori senza adattatori in materiale plastico a 5 vie | in materiale plastico a 5 vie | cadauno (cad) | 0,00 % | 0,00 euro | 195,44 euro
|  |  | PR.C71.C10.025 | Collettori senza adattatori in materiale plastico a 6 vie | in materiale plastico a 6 vie | cadauno (cad) | 0,00 % | 0,00 euro | 275,14 euro
|  |  | PR.C71.C10.030 | Collettori senza adattatori in materiale plastico a 7 vie | in materiale plastico a 7 vie | cadauno (cad) | 0,00 % | 0,00 euro | 282,73 euro
|  |  | PR.C71.C10.035 | Collettori senza adattatori in materiale plastico a 8 vie | in materiale plastico a 8 vie | cadauno (cad) | 0,00 % | 0,00 euro | 310,24 euro
|  |  | PR.C71.C10.040 | Collettori senza adattatori in materiale plastico a 9 vie | in materiale plastico a 9 vie | cadauno (cad) | 0,00 % | 0,00 euro | 341,55 euro
|  |  | PR.C71.C10.045 | Collettori senza adattatori in materiale plastico a 10 vie | in materiale plastico a 10 vie | cadauno (cad) | 0,00 % | 0,00 euro | 379,50 euro
|  |  | PR.C71.C10.050 | Collettori senza adattatori in materiale plastico a 11 vie | in materiale plastico a 11 vie | cadauno (cad) | 0,00 % | 0,00 euro | 412,71 euro
|  |  | PR.C71.C10.055 | Collettori senza adattatori in materiale plastico a 12 vie | in materiale plastico a 12 vie | cadauno (cad) | 0,00 % | 0,00 euro | 436,43 euro
|  |  | PR.C71.C10.060 | Collettori senza adattatori in acciaio inox da 1" a 2 vie | in acciaio inox da 1" a 2 vie | cadauno (cad) | 0,00 % | 0,00 euro | 134,48 euro
|  |  | PR.C71.C10.065 | Collettori senza adattatori in acciaio inox da 1" a 3 vie | in acciaio inox da 1" a 3 vie | cadauno (cad) | 0,00 % | 0,00 euro | 164,37 euro
|  |  | PR.C71.C10.070 | Collettori senza adattatori in acciaio inox da 1" a 4 vie | in acciaio inox da 1" a 4 vie | cadauno (cad) | 0,00 % | 0,00 euro | 189,28 euro
|  |  | PR.C71.C10.075 | Collettori senza adattatori in acciaio inox da 1" a 5 vie | in acciaio inox da 1" a 5 vie | cadauno (cad) | 0,00 % | 0,00 euro | 209,21 euro
|  |  | PR.C71.C10.080 | Collettori senza adattatori in acciaio inox da 1" a 6 vie | in acciaio inox da 1" a 6 vie | cadauno (cad) | 0,00 % | 0,00 euro | 239,08 euro
|  |  | PR.C71.C10.085 | Collettori senza adattatori in acciaio inox da 1" a 7 vie | in acciaio inox da 1" a 7 vie | cadauno (cad) | 0,00 % | 0,00 euro | 268,98 euro
|  |  | PR.C71.C10.090 | Collettori senza adattatori in acciaio inox da 1" a 8 vie | in acciaio inox da 1" a 8 vie | cadauno (cad) | 0,00 % | 0,00 euro | 298,86 euro
|  |  | PR.C71.C10.095 | Collettori senza adattatori in acciaio inox da 1" a 9 vie | in acciaio inox da 1" a 9 vie | cadauno (cad) | 0,00 % | 0,00 euro | 348,67 euro
|  |  | PR.C71.C10.100 | Collettori senza adattatori in acciaio inox da 1" a 10 vie | in acciaio inox da 1" a 10 vie | cadauno (cad) | 0,00 % | 0,00 euro | 348,67 euro
|  |  | PR.C71.C10.105 | Collettori senza adattatori in acciaio inox da 1" a 11 vie | in acciaio inox da 1" a 11 vie | cadauno (cad) | 0,00 % | 0,00 euro | 398,48 euro
|  |  | PR.C71.C10.110 | Collettori senza adattatori in acciaio inox da 1" a 12 vie | in acciaio inox da 1" a 12 vie | cadauno (cad) | 0,00 % | 0,00 euro | 428,37 euro
D10 [Adattatori per collettori del tipo:]
|  |  | PR.C71.D10.005 | Adattatori per collettori del tipo 17x2, 20x2 | 17x2, 20x2 | cadauno (cad) | 0,00 % | 0,00 euro | 2,85 euro
F10 [Curve di sostegno per tubi del diametro di:]
|  |  | PR.C71.F10.005 | Curve di sostegno per tubi Ø 17mm | Ø 17mm | cadauno (cad) | 0,00 % | 0,00 euro | 1,01 euro
|  |  | PR.C71.F10.010 | Curve di sostegno per tubi Ø 20mm | Ø 20 mm | cadauno (cad) | 0,00 % | 0,00 euro | 1,64 euro
|  |  | PR.C71.F10.015 | Curve di sostegno per tubi Ø 25mm | Ø 25 mm | cadauno (cad) | 0,00 % | 0,00 euro | 7,59 euro
G10 [Componenti fonoacustici]
|  |  | PR.C71.G10.005 | Giunti dilatazione perimetrali pavimenti piastrella h 150mm | Giunti dilatazione perimetrali per pavimenti di piastrelle di altezza 150 mm | metro lineare (m) | 0,00 % | 0,00 euro | 1,14 euro
|  |  | PR.C71.G10.010 | Giunti dilatazione perimetrali pavimenti piastrella h 250mm | Giunti dilatazione perimetrali per pavimenti di piastrelle di altezza 250 mm | metro lineare (m) | 0,00 % | 0,00 euro | 2,02 euro
|  |  | PR.C71.G10.015 | Tappetino fonoacustico spessore 10mm in rotoli da 50m | Tappetino fonoacustico spessore 10 mm in rotoli da 50 m | metro quadrato (m²) | 0,00 % | 0,00 euro | 8,54 euro
|  |  | PR.C71.G10.020 | Nastro adesivo per giunzioni per tappetini fonoacustici | Nastro adesivo per giunzioni per tappetini fonoacustici | metro lineare (m) | 0,00 % | 0,00 euro | 0,95 euro
C74 [Apparecchi per termoregolazione]
A06 [Regolatore multi configurabile per impianti di riscaldamento , produzione di acqua calda sanitaria e trattamento aria. Alimentazione 12v.]
|  |  | PR.C74.A06.005 | Fino a 8 u.i. integrati | Fino a 8 u.i. integrati | cadauno (cad) | 0,00 % | 0,00 euro | 1.204,28 euro
A11 [Regolatore compatto a logica preconfigurata con connettività 4G integrata, particolarmente adatta per il controllo e la telegestione]
|  |  | PR.C74.A11.005 | Fino a 5 devices M-Bus | Fino a 5 devices M-Bus | cadauno (cad) | 0,00 % | 0,00 euro | 769,12 euro
B05 [Termostato ambiente tipo elettronico, con display a cristalli liquidi per regolazione ON-OFF]
|  |  | PR.C74.B05.010 | Termostato digitale 2 livelli temperatura | programmabile a due livelli di temperatura | cadauno (cad) | 0,00 % | 0,00 euro | 139,74 euro
B10 [Termostati ambiente per ventilconvettori, tipo:]
|  |  | PR.C74.B10.005 | Termostato ambiente fan-coil 2/4 tubi | per Fan-coil a due o quattro tubi , completo di contatto in commutazione e interruttore inverno-off-estate | cadauno (cad) | 0,00 % | 0,00 euro | 66,91 euro
|  |  | PR.C74.B10.010 | Regolatore per fan-coil 2 tubi | regolatore per Fan-coil a due tubi in uscita on-off, tensione di funzionamento 230 V AC, scala regolazione 8-30 gradi centigradi | cadauno (cad) | 0,00 % | 0,00 euro | 106,72 euro
|  |  | PR.C74.B10.020 | Regolatore per fan-coil a 4 tubi | regolatore per Fan-coil a quattro tubi, due uscite on-off, tensione di funzionamento 230 V AC, senza sonda | cadauno (cad) | 0,00 % | 0,00 euro | 106,72 euro
B21 [Termostato antigelo elettromeccanico]
|  |  | PR.C74.B21.005 | A due posizioni | A due posizioni | cadauno (cad) | 0,00 % | 0,00 euro | 148,76 euro
B30 [Termostato per mobiletti]
|  |  | PR.C74.B30.010 | Termostato mobiletti termoventilanti | termoventilanti | cadauno (cad) | 0,00 % | 0,00 euro | 60,13 euro
C10 [Interruttore orario digitale modulare completo di zoccolo e tastiera per la programmazione settimanale]
|  |  | PR.C74.C10.010 | Interruttore orario a due canali | a due canali | cadauno (cad) | 0,00 % | 0,00 euro | 151,14 euro
D05 [Umidostati:]
|  |  | PR.C74.D05.010 | Umidostato da ambiente | da ambiente, con contatto in scambio per umidificazione e deumidificazione, scala 35-100% U.R., manopola esterna IP 30 portata diff. 4% | cadauno (cad) | 0,00 % | 0,00 euro | 111,79 euro
|  |  | PR.C74.D05.020 | Umidostato da canale | da canale con contatto in scambio per umidificazione e deumidificazione, scala 30-100% U.R., manopola esterna IP 64, portata contatti 15 (8) A diff. Da 3 a 6% | cadauno (cad) | 0,00 % | 0,00 euro | 268,47 euro
E05 [Sonde di temperatura e umidità:]
|  |  | PR.C74.E05.011 | Sonda esterna digitale 4-20mA | Sonda esterna digitale 4-20mA | cadauno (cad) | 0,00 % | 0,00 euro | 123,46 euro
|  |  | PR.C74.E05.021 | Sonda temperatura esterna PT1000 | Sonda temperatura esterna PT1000 | cadauno (cad) | 0,00 % | 0,00 euro | 71,85 euro
|  |  | PR.C74.E05.031 | Sonda temperatura ambiente PT1000 | Sonda temperatura ambiente PT1000 | cadauno (cad) | 0,00 % | 0,00 euro | 71,85 euro
|  |  | PR.C74.E05.035 | Sonda temperatura a contatto PT1000 | Sonda temperatura a contatto PT1000 | cadauno (cad) | 0,00 % | 0,00 euro | 59,71 euro
|  |  | PR.C74.E05.040 | Sonda temperatura a filo PT1000 | Sonda temperatura a filo PT1000 | cadauno (cad) | 0,00 % | 0,00 euro | 51,61 euro
|  |  | PR.C74.E05.120 | Sonda temperatura a a immersione PT1000 | Sonda temperatura a a immersione PT1000 | cadauno (cad) | 0,00 % | 0,00 euro | 93,10 euro
|  |  | PR.C74.E05.130 | Sonda temperatura canale aria PT1000 | Sonda temperatura canale aria PT1000 | cadauno (cad) | 0,00 % | 0,00 euro | 108,28 euro
|  |  | PR.C74.E05.140 | Sonda temperatura e umidità da canale | Sonda temperatura e umidità da canale | cadauno (cad) | 0,00 % | 0,00 euro | 359,26 euro
|  |  | PR.C74.E05.150 | Sonda temperatura radio stagna | Sonda temperatura radio stagna | cadauno (cad) | 0,00 % | 0,00 euro | 374,44 euro
|  |  | PR.C74.E05.160 | Sonda temperatura per fumi PT 1000 | Sonda temperatura per fumi PT 1000 | cadauno (cad) | 0,00 % | 0,00 euro | 167,99 euro
|  |  | PR.C74.E05.170 | Sonda temperatura e umidita' radio | Sonda temperatura e umidita' radio | cadauno (cad) | 0,00 % | 0,00 euro | 221,63 euro
|  |  | PR.C74.E05.180 | Sonda temperatura e umidita' radio stagna | Sonda temperatura e umidita' radio stagna | cadauno (cad) | 0,00 % | 0,00 euro | 437,18 euro
F10 [Apparecchi di controllo e misura]
|  |  | PR.C74.F10.010 | Manometro diametro 80 mm | Manometro diametro 80 mm | cadauno (cad) | 0,00 % | 0,00 euro | 29,97 euro
|  |  | PR.C74.F10.020 | Termometro a immersione diametro 100 mm | Termometro a immersione diametro 100 mm | cadauno (cad) | 0,00 % | 0,00 euro | 19,54 euro
|  |  | PR.C74.F10.030 | Pressostato elettrico di blocco e sicurezza riarmo man | Pressostato elettrico di blocco e sicurezza a riarmo manuale | cadauno (cad) | 0,00 % | 0,00 euro | 37,79 euro
|  |  | PR.C74.F10.040 | Pressostato differenziale | Pressostato differenziale per impianti di condizionamento e termoventilazione | cadauno (cad) | 0,00 % | 0,00 euro | 69,45 euro
|  |  | PR.C74.F10.100 | Flussostati per aria IP65 | Flussostati per aria IP65 | cadauno (cad) | 0,00 % | 0,00 euro | 94,85 euro
|  |  | PR.C74.F10.110 | Flussostati per fluidi IP65 | Flussostati per fluidi IP65 | cadauno (cad) | 0,00 % | 0,00 euro | 94,85 euro
|  |  | PR.C74.F10.150 | Termostato elettrico ad immersione | Termostato elettrico ad immersione | cadauno (cad) | 0,00 % | 0,00 euro | 60,13 euro
G10 [Altri componenti per controlli di rete per impianti di termoregolazione.]
|  |  | PR.C74.G10.005 | Modem GSM completo di antenna | Modem GSM completo di antenna | cadauno (cad) | 0,00 % | 0,00 euro | 442,75 euro
|  |  | PR.C74.G10.010 | Scheda SD card | Scheda SD card | cadauno (cad) | 0,00 % | 0,00 euro | 28,34 euro
|  |  | PR.C74.G10.015 | Concentratore di sonde PT 1000 | Concentratore di sonde PT1000 | cadauno (cad) | 0,00 % | 0,00 euro | 284,37 euro
|  |  | PR.C74.G10.020 | Modulo di espansione UI-T°-DO | Modulo di espansione UI-T°-DO | cadauno (cad) | 0,00 % | 0,00 euro | 420,99 euro
|  |  | PR.C74.G10.025 | Modulo di espansione 4AO 0-10v | Modulo di espansione 4AO 0-10v | cadauno (cad) | 0,00 % | 0,00 euro | 397,72 euro
|  |  | PR.C74.G10.030 | Concentratore per sonde radio | Concentratore per sonde radio | cadauno (cad) | 0,00 % | 0,00 euro | 475,64 euro
|  |  | PR.C74.G10.035 | Convertitore serial to ethernet | Convertitore serial to ethernet | cadauno (cad) | 0,00 % | 0,00 euro | 106,26 euro
|  |  | PR.C74.G10.040 | Dispositivo di comunicazione multiprotocollo | Dispositivo di comunicazione multiprotocollo | cadauno (cad) | 0,00 % | 0,00 euro | 568,87 euro
|  |  | PR.C74.G10.045 | Convertitore MBUS/MODBUS 1-2 device | Convertitore MBUS/MODBUS 1-2 device | cadauno (cad) | 0,00 % | 0,00 euro | 516,12 euro
|  |  | PR.C74.G10.050 | Cavetto per configurazione dispositivi radio | Cavetto per configurazione dispositivi radio | cadauno (cad) | 0,00 % | 0,00 euro | 119,42 euro
C76 [Caldaie scaldacqua, bruciatori e accessori per rampe gas]
A15 [Gruppi termici pensili a gas, completi di vaso di espansione, pompa di circolazione, scambiatore per produzione di acqua calda sanitaria, organi di regolazione e sicurezza a norma di legge, a focolare aperto e tiraggio naturale:]
|  |  | PR.C76.A15.005 | Gruppi termici pensili a gas, potenzialità utile 22Kw | 22 Kw circa | cadauno (cad) | 0,00 % | 0,00 euro | 1.041,70 euro
|  |  | PR.C76.A15.010 | Gruppi termici pensili a gas, potenzialità utile 24Kw | 24 Kw circa | cadauno (cad) | 0,00 % | 0,00 euro | 1.094,48 euro
|  |  | PR.C76.A15.015 | Gruppi termici pensili a gas, potenzialità utile 28Kw | 28 Kw circa | cadauno (cad) | 0,00 % | 0,00 euro | 1.179,17 euro
A20 [Gruppi termici pensili a gas completi di vaso di espansione, pompa di circolazione, scambiatore per produzione acqua calda e sanitaria, organi di regolazione e sicurezza a norma di legge, a focolare stagno e tiraggio forzato, compreso m 1,00 di tubo coassiale, una curva ed il terminale, atte anche per installazioni esterne:]
|  |  | PR.C76.A20.005 | Gruppi termici pensili a gas, tubo 1m, potenz. utile 22Kw | 22 Kw circa | cadauno (cad) | 0,00 % | 0,00 euro | 1.179,50 euro
|  |  | PR.C76.A20.010 | Gruppi termici pensili a gas, tubo 1m, potenz. utile 24Kw | 24 Kw circa | cadauno (cad) | 0,00 % | 0,00 euro | 1.393,51 euro
|  |  | PR.C76.A20.015 | Gruppi termici pensili a gas, tubo 1m, potenz. utile 28Kw | 28 Kw circa | cadauno (cad) | 0,00 % | 0,00 euro | 1.537,15 euro
A25 [Gruppi termici pensili a gas, metano e gpl a condensazione, a bassa emissione di NO per eco, classe V secondo norme UNIEN 297 e 483, completi di scambiatore per acqua/fumi e acqua calda sanitaria di acciaio inox, dispositivo antigelo con predisposizione ad abbinamento con sistema solare per:]
|  |  | PR.C76.A25.005 | Risc. e prod. istantanea acqua sanitaria 28Kw risc. e 33Kw | 28 Kw per riscaldamento e 33Kw per acqua sanitaria | cadauno (cad) | 0,00 % | 0,00 euro | 1.565,49 euro
|  |  | PR.C76.A25.010 | Risc. e prod. istantanea acqua sanitaria 24Kw risc. e 28Kw | 24 Kw per riscaldamento e 28 Kw per acqua sanitaria | cadauno (cad) | 0,00 % | 0,00 euro | 1.456,04 euro
|  |  | PR.C76.A25.015 | Risc. e prod. istantanea acqua sanitaria 20Kw risc. e 24Kw | 20 Kw per riscaldamento e 24 Kw per acqua sanitaria | cadauno (cad) | 0,00 % | 0,00 euro | 1.426,73 euro
A30 [Accessori per caldaie a condensazione:]
|  |  | PR.C76.A30.005 | Tubi coassiali con terminale Ø 60/100 della lunghezza 75cm | Tubi coassiali con terminale Ø 60/100, lunghezza 75cm | cadauno (cad) | 0,00 % | 0,00 euro | 42,02 euro
|  |  | PR.C76.A30.010 | Curva coassialea 87° del Ø 60/100 | Curva coassiale a 87° Ø 60/100 | cadauno (cad) | 0,00 % | 0,00 euro | 22,15 euro
|  |  | PR.C76.A30.015 | Kit scarichi separati per tubi Ø 80mm | Kit scarichi separati per tubi Ø 80mm | cadauno (cad) | 0,00 % | 0,00 euro | 29,31 euro
|  |  | PR.C76.A30.020 | Tubi Ø 80mm della lunghezza di 1m | Tubi Ø 80mm della lunghezza 1 m | cadauno (cad) | 0,00 % | 0,00 euro | 21,76 euro
|  |  | PR.C76.A30.025 | Curva da 87° | Curva da 87° | cadauno (cad) | 0,00 % | 0,00 euro | 20,97 euro
|  |  | PR.C76.A30.030 | Terminale per scarichi separati del Ø 80mm | Terminale per scarichi separati Ø 80 mm | cadauno (cad) | 0,00 % | 0,00 euro | 13,42 euro
|  |  | PR.C76.A30.035 | Kit rubinetti riscaldamento | Kit rubinetti riscaldamento | cadauno (cad) | 0,00 % | 0,00 euro | 38,57 euro
B05 [Caldaie in acciaio a basamento pressurizzate per combustibili liquidi o gassosi, con focolare a inversione di fiamma ad alto rendimento, complete di accessori di legge, pressione di esercizio 5/6 bar, della portata termica utile di:]
|  |  | PR.C76.B05.005 | Caldaia in acciaio, pressione es. 5/6 bar, portata 90Kw | 90 Kw circa | cadauno (cad) | 0,00 % | 0,00 euro | 2.061,95 euro
|  |  | PR.C76.B05.010 | Caldaia in acciaio, pressione es. 5/6 bar, portata 130Kw | 130 Kw circa | cadauno (cad) | 0,00 % | 0,00 euro | 2.395,91 euro
|  |  | PR.C76.B05.015 | Caldaia in acciaio, pressione es. 5/6 bar, portata 170Kw | 170 Kw circa | cadauno (cad) | 0,00 % | 0,00 euro | 2.622,35 euro
|  |  | PR.C76.B05.020 | Caldaia in acciaio, pressione es. 5/6 bar, portata 250Kw | 250 Kw circa | cadauno (cad) | 0,00 % | 0,00 euro | 3.209,31 euro
|  |  | PR.C76.B05.025 | Caldaia in acciaio, pressione es. 5/6 bar, portata 300Kw | 300 Kw circa | cadauno (cad) | 0,00 % | 0,00 euro | 3.597,66 euro
|  |  | PR.C76.B05.030 | Caldaia in acciaio, pressione es. 5/6 bar, portata 350Kw | 350 Kw circa | cadauno (cad) | 0,00 % | 0,00 euro | 3.987,28 euro
|  |  | PR.C76.B05.035 | Caldaia in acciaio, pressione es. 5/6 bar, portata 400Kw | 400 Kw circa | cadauno (cad) | 0,00 % | 0,00 euro | 4.704,54 euro
|  |  | PR.C76.B05.040 | Caldaia in acciaio, pressione es. 5/6 bar, portata 500Kw | 500 Kw circa | cadauno (cad) | 0,00 % | 0,00 euro | 5.051,14 euro
|  |  | PR.C76.B05.045 | Caldaia in acciaio, pressione es. 5/6 bar, portata 600Kw | 600 Kw circa | cadauno (cad) | 0,00 % | 0,00 euro | 6.042,91 euro
|  |  | PR.C76.B05.050 | Caldaia in acciaio, pressione es. 5/6 bar, portata 700Kw | 700 Kw circa | cadauno (cad) | 0,00 % | 0,00 euro | 7.011,90 euro
|  |  | PR.C76.B05.055 | Caldaia in acciaio, pressione es. 5/6 bar, portata 800Kw | 800 Kw circa | cadauno (cad) | 0,00 % | 0,00 euro | 7.571,03 euro
|  |  | PR.C76.B05.060 | Caldaia in acciaio, pressione es. 5/6 bar, portata 900Kw | 900 Kw circa | cadauno (cad) | 0,00 % | 0,00 euro | 8.615,91 euro
|  |  | PR.C76.B05.065 | Caldaia in acciaio, pressione es. 5/6 bar, portata 1100Kw | 1100 Kw circa | cadauno (cad) | 0,00 % | 0,00 euro | 10.159,22 euro
|  |  | PR.C76.B05.070 | Caldaia in acciaio, pressione es. 5/6 bar, portata 1300Kw | 1300 Kw circa | cadauno (cad) | 0,00 % | 0,00 euro | 12.254,05 euro
|  |  | PR.C76.B05.075 | Caldaia in acciaio, pressione es. 5/6 bar, portata 1600Kw | 1600 Kw circa | cadauno (cad) | 0,00 % | 0,00 euro | 15.832,74 euro
|  |  | PR.C76.B05.080 | Caldaia in acciaio, pressione es. 5/6 bar, portata 1800Kw | 1800 Kw circa | cadauno (cad) | 0,00 % | 0,00 euro | 17.062,32 euro
|  |  | PR.C76.B05.085 | Caldaia in acciaio, pressione es. 5/6 bar, portata 2000Kw | 2000 Kw circa | cadauno (cad) | 0,00 % | 0,00 euro | 17.941,50 euro
|  |  | PR.C76.B05.090 | Caldaia in acciaio, pressione es. 5/6 bar, portata 2600Kw | 2600 Kw circa | cadauno (cad) | 0,00 % | 0,00 euro | 22.119,79 euro
|  |  | PR.C76.B05.095 | Caldaia in acciaio, pressione es. 5/6 bar, portata 3600Kw | 3600 Kw circa | cadauno (cad) | 0,00 % | 0,00 euro | 35.624,93 euro
B10 [Caldaie a condensazione a basamento, corpo in lega di alluminio-silicio-magnesio con scambiatore primario a basso contenuto d'acqua, classe 5 NOx, rendimento energetico a 4 stelle in base alle direttive europee, bruciatore modulante con testata metallica ad irraggiamento, compreso il pannello di comando montato sul mantello di rivestimento, della potenza termica nominale di:]
|  |  | PR.C76.B10.005 | Caldaia a cond., in lega alluminio-silicio-magnesio, 113Kw | 113 Kw circa | cadauno (cad) | 0,00 % | 0,00 euro | 9.019,45 euro
|  |  | PR.C76.B10.010 | Caldaia a cond., in lega alluminio-silicio-magnesio, 150Kw | 150 Kw circa | cadauno (cad) | 0,00 % | 0,00 euro | 10.809,43 euro
|  |  | PR.C76.B10.015 | Caldaia a cond., in lega alluminio-silicio-magnesio, 200Kw | 200 Kw circa | cadauno (cad) | 0,00 % | 0,00 euro | 13.581,04 euro
|  |  | PR.C76.B10.020 | Caldaia a cond., in lega alluminio-silicio-magnesio, 235Kw | 235 Kw circa | cadauno (cad) | 0,00 % | 0,00 euro | 15.281,20 euro
|  |  | PR.C76.B10.025 | Caldaia a cond., in lega alluminio-silicio-magnesio, 275Kw | 275 Kw circa | cadauno (cad) | 0,00 % | 0,00 euro | 16.891,55 euro
|  |  | PR.C76.B10.030 | Caldaia a cond., in lega alluminio-silicio-magnesio, 320Kw | 320 Kw circa | cadauno (cad) | 0,00 % | 0,00 euro | 17.656,87 euro
|  |  | PR.C76.B10.035 | Caldaia a cond., in lega alluminio-silicio-magnesio, 396Kw | 396 Kw circa | cadauno (cad) | 0,00 % | 0,00 euro | 22.399,36 euro
|  |  | PR.C76.B10.040 | Caldaia a cond., in lega alluminio-silicio-magnesio, 460Kw | 460 Kw circa | cadauno (cad) | 0,00 % | 0,00 euro | 26.019,79 euro
|  |  | PR.C76.B10.045 | Caldaia a cond., in lega alluminio-silicio-magnesio, 525Kw | 525 Kw circa | cadauno (cad) | 0,00 % | 0,00 euro | 30.672,46 euro
|  |  | PR.C76.B10.050 | Caldaia a cond., in lega alluminio-silicio-magnesio, 590Kw | 590 Kw circa | cadauno (cad) | 0,00 % | 0,00 euro | 32.461,17 euro
|  |  | PR.C76.B10.055 | Caldaia a cond., in lega alluminio-silicio-magnesio, 650Kw | 650 Kw circa | cadauno (cad) | 0,00 % | 0,00 euro | 52.698,63 euro
|  |  | PR.C76.B10.060 | Caldaia a cond., in lega alluminio-silicio-magnesio, 790Kw | 790 kw circa | cadauno (cad) | 0,00 % | 0,00 euro | 60.083,71 euro
|  |  | PR.C76.B10.065 | Caldaia a cond., in lega alluminio-silicio-magnesio, 1000 Kw | 1100 kw circa | cadauno (cad) | 0,00 % | 0,00 euro | 65.251,23 euro
|  |  | PR.C76.B10.070 | Caldaia a cond., in lega alluminio-silicio-magnesio, 1100 Kw | 1100 kw circa | cadauno (cad) | 0,00 % | 0,00 euro | 70.482,01 euro
|  |  | PR.C76.B10.075 | Caldaia a cond., in lega alluminio-silicio-magnesio, 1250 Kw | 1250 kw circa | cadauno (cad) | 0,00 % | 0,00 euro | 72.041,75 euro
B15 [Caldaia a condensazione con corpo in acciaio inox AISI 316 Ti, focolare a fiamma passante e fondo bagnato in acciaio INOX, accoppiabile a bruciatore ad aria soffiata (questo escluso) per combustibili gassosi della portata termica di:]
|  |  | PR.C76.B15.005 | Caldaia condensazione, acciaio inox AISI316, portata 88Kw | 88 Kw circa | cadauno (cad) | 0,00 % | 0,00 euro | 6.567,88 euro
|  |  | PR.C76.B15.010 | Caldaia condensazione, acciaio inox AISI316, portata 112Kw | 112 Kw circa | cadauno (cad) | 0,00 % | 0,00 euro | 7.686,14 euro
|  |  | PR.C76.B15.015 | Caldaia condensazione, acciaio inox AISI316, portata 147Kw | 147 Kw circa | cadauno (cad) | 0,00 % | 0,00 euro | 9.850,55 euro
|  |  | PR.C76.B15.020 | Caldaia condensazione, acciaio inox AISI316, portata 189Kw | 189 Kw circa | cadauno (cad) | 0,00 % | 0,00 euro | 10.074,46 euro
|  |  | PR.C76.B15.025 | Caldaia condensazione, acciaio inox AISI316, portata 248Kw | 248 Kw circa | cadauno (cad) | 0,00 % | 0,00 euro | 10.522,27 euro
|  |  | PR.C76.B15.030 | Caldaia condensazione, acciaio inox AISI316, portata 319Kw | 319 Kw circa | cadauno (cad) | 0,00 % | 0,00 euro | 11.193,99 euro
|  |  | PR.C76.B15.035 | Caldaia condensazione, acciaio inox AISI316, portata 414Kw | 414 Kw circa | cadauno (cad) | 0,00 % | 0,00 euro | 13.358,40 euro
|  |  | PR.C76.B15.040 | Caldaia condensazione, acciaio inox AISI316, portata 520Kw | 520 Kw circa | cadauno (cad) | 0,00 % | 0,00 euro | 16.866,25 euro
|  |  | PR.C76.B15.045 | Caldaia condensazione, acciaio inox AISI316, portata 650Kw | 650 Kw circa | cadauno (cad) | 0,00 % | 0,00 euro | 17.463,33 euro
|  |  | PR.C76.B15.051 | Caldaia condensazione, acciaio inox AISI316, portata 800Kw | 800 Kw circa | cadauno (cad) | 0,00 % | 0,00 euro | 28.209,50 euro
|  |  | PR.C76.B15.056 | Caldaia condensazione, acciaio inox AISI316, portata 1000Kw | 1000Kw circa | cadauno (cad) | 0,00 % | 0,00 euro | 31.045,63 euro
C10 [Bruciatore pressurizzato a gas metano completo di rampa gas, esclusi accessori quali dispositivi di controllo tenuta valvole, giunti antivibranti e valvole di intercettazione, della portata:]
|  |  | PR.C76.C10.005 | Bruciatore press. a gas metano, a un regime fiamma, 110Kw | fino a 110Kw circa (a un regime di fiamma) | cadauno (cad) | 0,00 % | 0,00 euro | 1.712,08 euro
|  |  | PR.C76.C10.010 | Bruciatore press., gas metano, a un regime di fiamma, 120Kw | fino a 120Kw circa (a un regime di fiamma) | cadauno (cad) | 0,00 % | 0,00 euro | 2.403,94 euro
|  |  | PR.C76.C10.015 | Bruciatore press., gas metano, a un regime di fiamma, 170Kw | fino a 170Kw circa (a un regime di fiamma) | cadauno (cad) | 0,00 % | 0,00 euro | 3.077,24 euro
|  |  | PR.C76.C10.020 | Bruciatore press., gas metano, a un regime di fiamma, 240Kw | fino a 240Kw circa (a un regime di fiamma) | cadauno (cad) | 0,00 % | 0,00 euro | 4.768,80 euro
|  |  | PR.C76.C10.035 | Bruciatore press., gas metano, a due regimi di fiamma, 120Kw | fino a 120Kw circa (a due regimi di fiamma) | cadauno (cad) | 0,00 % | 0,00 euro | 2.736,20 euro
|  |  | PR.C76.C10.040 | Bruciatore press., gas metano, a due regimi di fiamma, 170Kw | fino a 170Kw circa (a due regimi di fiamma) | cadauno (cad) | 0,00 % | 0,00 euro | 3.527,73 euro
|  |  | PR.C76.C10.045 | Bruciatore press., gas metano, a due regimi di fiamma, 240Kw | fino a 240Kw circa (a due regimi di fiamma) | cadauno (cad) | 0,00 % | 0,00 euro | 4.788,34 euro
|  |  | PR.C76.C10.050 | Bruciatore press., gas metano, a due regimi di fiamma, 350Kw | fino a 350Kw circa (a due regimi di fiamma) | cadauno (cad) | 0,00 % | 0,00 euro | 5.922,55 euro
|  |  | PR.C76.C10.055 | Bruciatore press., gas metano, a due regimi di fiamma, 500Kw | fino a 500Kw circa (a due regimi di fiamma) | cadauno (cad) | 0,00 % | 0,00 euro | 7.935,29 euro
|  |  | PR.C76.C10.060 | Bruciatore press., gas metano, a due regimi di fiamma, 700Kw | fino a 700Kw circa (a due regimi di fiamma) compreso dispositivi controllo tenuta valvole | cadauno (cad) | 0,00 % | 0,00 euro | 9.449,64 euro
|  |  | PR.C76.C10.065 | Bruciatore press., gas metano, a due regimi di fiamma, 970Kw | fino a 970Kw (a due regimi di fiamma) compreso dispositivi di controllo tenuta valvole | cadauno (cad) | 0,00 % | 0,00 euro | 14.853,63 euro
|  |  | PR.C76.C10.070 | Bruciatore press.,gas metano, a due regimi di fiamma, 1200Kw | fino a 1200Kw circa (a due regimi di fiamma) compreso dispositivi controllo tenuta valvole | cadauno (cad) | 0,00 % | 0,00 euro | 14.853,63 euro
C30 [Filtri per gas]
|  |  | PR.C76.C30.005 | 1/2" | 1/2" attacchi filettati | cadauno (cad) | 0,00 % | 0,00 euro | 40,99 euro
|  |  | PR.C76.C30.010 | 3/4" | 3/4" attacchi filettati | cadauno (cad) | 0,00 % | 0,00 euro | 40,99 euro
|  |  | PR.C76.C30.015 | 1" | 1" attacchi filettati | cadauno (cad) | 0,00 % | 0,00 euro | 40,99 euro
|  |  | PR.C76.C30.020 | 1 1/4" | 1 1/4" attacchi filettati | cadauno (cad) | 0,00 % | 0,00 euro | 65,58 euro
|  |  | PR.C76.C30.025 | 1 1/2" | 1 1/2" attacchi filettati | cadauno (cad) | 0,00 % | 0,00 euro | 65,58 euro
|  |  | PR.C76.C30.030 | 2" | 2" attacchi filettati | cadauno (cad) | 0,00 % | 0,00 euro | 87,44 euro
|  |  | PR.C76.C30.035 | 65 mm attacchi flangiati | 65 mm attacchi flangiati | cadauno (cad) | 0,00 % | 0,00 euro | 331,99 euro
|  |  | PR.C76.C30.040 | 80 mm attacchi flangiati | 80 mm attacchi flangiati | cadauno (cad) | 0,00 % | 0,00 euro | 375,71 euro
|  |  | PR.C76.C30.045 | 100 mm attacchi flangiati | 100 mm attacchi flangiati | cadauno (cad) | 0,00 % | 0,00 euro | 689,93 euro
C35 [Regolatori di pressione per gas ]
|  |  | PR.C76.C35.005 | 1/2" attacchi filettati | 1/2" attacchi filettati | cadauno (cad) | 0,00 % | 0,00 euro | 77,87 euro
|  |  | PR.C76.C35.010 | 3/4" attacchi filettati | 3/4" attacchi filettati | cadauno (cad) | 0,00 % | 0,00 euro | 77,87 euro
|  |  | PR.C76.C35.015 | 1" attacchi filettati | 1" attacchi filettati | cadauno (cad) | 0,00 % | 0,00 euro | 77,87 euro
|  |  | PR.C76.C35.020 | 1 1/4" attacchi filettati | 1 1/4" attacchi filettati | cadauno (cad) | 0,00 % | 0,00 euro | 177,61 euro
|  |  | PR.C76.C35.025 | 1 1/2" attacchi filettati | 1 1/2" attacchi filettati | cadauno (cad) | 0,00 % | 0,00 euro | 177,61 euro
|  |  | PR.C76.C35.030 | 2" attacchi filettati | 2"attacchi filettati | cadauno (cad) | 0,00 % | 0,00 euro | 300,56 euro
|  |  | PR.C76.C35.035 | 65 mm attacchi flangiati | 65 mm attacchi flangiati | cadauno (cad) | 0,00 % | 0,00 euro | 888,03 euro
|  |  | PR.C76.C35.040 | 80 mm attacchi flangiati | 80 mm attacchi flangiati | centimetro quadrato (cm²) | 0,00 % | 0,00 euro | 930,38 euro
|  |  | PR.C76.C35.045 | 100 mm attacchi flangiati | 100 mm attacchi flangiati | cadauno (cad) | 0,00 % | 0,00 euro | 1.978,26 euro
C40 [Filtri regolatori di pressione per gas]
|  |  | PR.C76.C40.005 | 1/2" attacchi filettati | 1/2" attacchi filettati | cadauno (cad) | 0,00 % | 0,00 euro | 64,21 euro
|  |  | PR.C76.C40.010 | 3/4" attacchi filettati | 3/4" attacchi filettati | cadauno (cad) | 0,00 % | 0,00 euro | 64,21 euro
|  |  | PR.C76.C40.015 | 1" attacchi filettati | 1" attacchi filettati | cadauno (cad) | 0,00 % | 0,00 euro | 64,21 euro
|  |  | PR.C76.C40.020 | 1 1/4" attacchi filettati | 1 1/4" attacchi filettati | cadauno (cad) | 0,00 % | 0,00 euro | 148,92 euro
|  |  | PR.C76.C40.025 | 1 1/2" attacchi filettati | 1 1/2" attacchi filettati | cadauno (cad) | 0,00 % | 0,00 euro | 148,92 euro
|  |  | PR.C76.C40.030 | 2" attacchi filettati | 2" attacchi filettati | cadauno (cad) | 0,00 % | 0,00 euro | 245,41 euro
|  |  | PR.C76.C40.035 | 65 mm attacchi flangiati | 65 mm attacchi flangiati | cadauno (cad) | 0,00 % | 0,00 euro | 848,82 euro
|  |  | PR.C76.C40.040 | 80 mm attacchi flangiati | 80 mm attacchi flangiati | cadauno (cad) | 0,00 % | 0,00 euro | 890,56 euro
|  |  | PR.C76.C40.045 | filtri regolatori pressione gas 100mm attacchi flangiati | 100 mm attacchi flangiati | cadauno (cad) | 0,00 % | 0,00 euro | 1.898,77 euro
C50 [Giunti antivibranti per gas]
|  |  | PR.C76.C50.005 | 1/2" attacchi filettati | 1/2"attacchi filettati | cadauno (cad) | 0,00 % | 0,00 euro | 25,93 euro
|  |  | PR.C76.C50.010 | 3/4" attacchi filettati | 3/4" attacchi filettati | cadauno (cad) | 0,00 % | 0,00 euro | 27,83 euro
|  |  | PR.C76.C50.015 | 1" attacchi filettati | 1" attacchi filettati | cadauno (cad) | 0,00 % | 0,00 euro | 36,69 euro
|  |  | PR.C76.C50.020 | 1 1/4" attacchi filettati | 1 1/4" attacchi filettati | cadauno (cad) | 0,00 % | 0,00 euro | 50,60 euro
|  |  | PR.C76.C50.025 | 1 1/2" attacchi filettati | 1 1/2" attacchi filettati | cadauno (cad) | 0,00 % | 0,00 euro | 61,99 euro
|  |  | PR.C76.C50.030 | 2" attacchi filettati | 2" attacchi filettati | cadauno (cad) | 0,00 % | 0,00 euro | 88,55 euro
|  |  | PR.C76.C50.035 | 65 mm attacchi flangiati | 65 mm attacchi flangiati | cadauno (cad) | 0,00 % | 0,00 euro | 226,44 euro
|  |  | PR.C76.C50.040 | 80 mm attacchi flangiati | 80 mm attacchi flangiati | cadauno (cad) | 0,00 % | 0,00 euro | 273,24 euro
|  |  | PR.C76.C50.045 | 100 mm attacchi flangiati | 100 mm attacchi flangiati | cadauno (cad) | 0,00 % | 0,00 euro | 325,11 euro
C60 [Elettrovalvole per gas normalmente aperte]
|  |  | PR.C76.C60.005 | 1/2" attacchi filettati | 1/2" attacchi filettati | cadauno (cad) | 0,00 % | 0,00 euro | 69,58 euro
|  |  | PR.C76.C60.010 | 3/4" attacchi filettati | 3/4" attacchi filettati | cadauno (cad) | 0,00 % | 0,00 euro | 83,34 euro
|  |  | PR.C76.C60.015 | 1" attacchi filettati | 1" attacchi filettati | cadauno (cad) | 0,00 % | 0,00 euro | 83,34 euro
|  |  | PR.C76.C60.020 | 1 1/4" attacchi filettati | 1 1/4" attacchi filettati | cadauno (cad) | 0,00 % | 0,00 euro | 140,42 euro
|  |  | PR.C76.C60.025 | 1 1/2" attacchi filettati | 1 1/2" attacchi filettati | cadauno (cad) | 0,00 % | 0,00 euro | 140,42 euro
|  |  | PR.C76.C60.030 | 2" attacchi filettati | 2" attacchi filettati | cadauno (cad) | 0,00 % | 0,00 euro | 221,38 euro
|  |  | PR.C76.C60.035 | 65 mm attacchi flangiati | 65 mm attacchi flangiati | cadauno (cad) | 0,00 % | 0,00 euro | 455,40 euro
|  |  | PR.C76.C60.040 | 80 mm attacchi flangiati | 80 mm attacchi flangiati | cadauno (cad) | 0,00 % | 0,00 euro | 589,49 euro
|  |  | PR.C76.C60.045 | 100 mm attacchi flangiati | 100 mm attacchi flangiati | cadauno (cad) | 0,00 % | 0,00 euro | 958,87 euro
C65 [Elettrovalvole per gas normalmente chiuse]
|  |  | PR.C76.C65.005 | 1/2" attacchi filettati | 1/2" attacchi filettati | cadauno (cad) | 0,00 % | 0,00 euro | 106,26 euro
|  |  | PR.C76.C65.010 | 3/4" attacchi filettati | 3/4" attacchi filettati | cadauno (cad) | 0,00 % | 0,00 euro | 112,59 euro
|  |  | PR.C76.C65.015 | 1" attacchi filettati | 1" attacchi filettati | cadauno (cad) | 0,00 % | 0,00 euro | 112,59 euro
|  |  | PR.C76.C65.020 | 1 1/4" attacchi filettati | 1 1/4" attacchi filettati | cadauno (cad) | 0,00 % | 0,00 euro | 207,46 euro
|  |  | PR.C76.C65.025 | 1 1/2" attacchi filettati | 1 1/2" attacchi filettati | cadauno (cad) | 0,00 % | 0,00 euro | 207,46 euro
|  |  | PR.C76.C65.030 | 2" attacchi filettati | 2" attacchi filettati | cadauno (cad) | 0,00 % | 0,00 euro | 296,01 euro
|  |  | PR.C76.C65.035 | 65 mm attacchi flangiati | 65 mm attacchi flangiati | cadauno (cad) | 0,00 % | 0,00 euro | 584,43 euro
|  |  | PR.C76.C65.040 | 80 mm attacchi flangiati | 80 mm attacchi flangiati | cadauno (cad) | 0,00 % | 0,00 euro | 733,70 euro
|  |  | PR.C76.C65.045 | 100 mm attacchi flangiati | 100 mm attacchi flangiati | cadauno (cad) | 0,00 % | 0,00 euro | 1.205,55 euro
C78 [Apparecchiature speciali per impianti termici e idraulici]
E05 [Filtri micrometrici autopulenti per la filtrazione dell'acqua e l'eliminazione di tutti i corpi estranei fino a una granulometria di 90-100 micron, realizzati interamente in materiale avente i requisiti alimentari conformi alle norme di legge e resistenti alle corrosioni, in grado di erogare acqua filtrata senza interruzione anche durante la fase di pulizia:]
|  |  | PR.C78.E05.005 | Filtri micrometrici autopulenti, filtrazione acqua, Ø 20mm | Ø 20 mm | cadauno (cad) | 0,00 % | 0,00 euro | 199,24 euro
|  |  | PR.C78.E05.010 | Filtri micrometrici autopulenti, filtrazione acqua, Ø 25mm | Ø 25 mm | cadauno (cad) | 0,00 % | 0,00 euro | 208,54 euro
|  |  | PR.C78.E05.015 | Filtri micrometrici autopulenti, filtrazione acqua, Ø 32mm | Ø 32 mm | cadauno (cad) | 0,00 % | 0,00 euro | 225,13 euro
|  |  | PR.C78.E05.020 | Filtri micrometrici autopulenti, filtrazione acqua, Ø 40mm | Ø 40 mm | cadauno (cad) | 0,00 % | 0,00 euro | 506,06 euro
|  |  | PR.C78.E05.025 | Filtri micrometrici autopulenti, filtrazione acqua, Ø 50mm | Ø 50 mm | cadauno (cad) | 0,00 % | 0,00 euro | 525,32 euro
E10 [Filtri a calza in microtessuto filtrante, rigenerante tramite semplice lavaggio, realizzati con materiali resistenti alle corrosioni, e aventi requisiti alimentari conformi alle vigenti norme di legge:]
|  |  | PR.C78.E10.005 | Filtro a calza in microtessuto filtrante e rigenerante Ø20mm | Ø 20 mm | cadauno (cad) | 0,00 % | 0,00 euro | 120,20 euro
|  |  | PR.C78.E10.010 | Filtro a calza in microtessuto filtrante e rigenerante Ø25mm | Ø 25 mm | cadauno (cad) | 0,00 % | 0,00 euro | 121,53 euro
|  |  | PR.C78.E10.015 | Filtro a calza in microtessuto filtrante e rigenerante Ø32mm | Ø 32 mm | cadauno (cad) | 0,00 % | 0,00 euro | 146,11 euro
|  |  | PR.C78.E10.020 | Filtro a calza in microtessuto filtrante e rigenerante Ø40mm | Ø 40 mm | cadauno (cad) | 0,00 % | 0,00 euro | 370,58 euro
|  |  | PR.C78.E10.025 | Filtro a calza in microtessuto filtrante e rigenerante Ø50mm | Ø 50 mm | cadauno (cad) | 0,00 % | 0,00 euro | 419,06 euro
C80 [Separatori idraulici, defangatori e disaeratori]
A10 [Defangatori corpo di ottone, attacchi filettati femmina, rubinetto portagomma , pressione max 10 bar, capacità di separazione particelle sino a 5 micron, per tubazioni orizzontali del diametro di :]
|  |  | PR.C80.A10.005 | Defangatori in ottone attacco fil. fem. tubazioni da 3/4'' | 3/4" | cadauno (cad) | 0,00 % | 0,00 euro | 82,66 euro
|  |  | PR.C80.A10.010 | Defangatori in ottone attacco fil. fem. tubazioni da 1'' | 1" | cadauno (cad) | 0,00 % | 0,00 euro | 86,82 euro
|  |  | PR.C80.A10.015 | Defangatori in ottone attacco fil. fem. tubazioni da 1 1/4" | 1 1/4" | cadauno (cad) | 0,00 % | 0,00 euro | 105,65 euro
|  |  | PR.C80.A10.020 | Defangatori in ottone attacco fil. fem. tubazioni da 1 1/2" | 1 1/2" | cadauno (cad) | 0,00 % | 0,00 euro | 115,48 euro
|  |  | PR.C80.A10.025 | Defangatori in ottone attacco fil. fem. tubazioni da 2" | 2" | cadauno (cad) | 0,00 % | 0,00 euro | 141,14 euro
A20 [Gusci coibenti preformati per defangatori di ottone con attacchi filettati del diametro di :]
|  |  | PR.C80.A20.005 | Gusci coibentati per defangatori ottone attacchi fil.3/4'' | 3/4" | cadauno (cad) | 0,00 % | 0,00 euro | 38,28 euro
|  |  | PR.C80.A20.010 | Gusci coibentati per defangatori ottone attacchi fil.1" | 1" | cadauno (cad) | 0,00 % | 0,00 euro | 38,28 euro
|  |  | PR.C80.A20.015 | Gusci coibentati per defangatori ottone attacchi fil.1 1/4'' | 1 1/4" | cadauno (cad) | 0,00 % | 0,00 euro | 38,28 euro
|  |  | PR.C80.A20.020 | Gusci coibentati per defangatori ottone attacchi fil.1 1/2" | 1 1/2" | cadauno (cad) | 0,00 % | 0,00 euro | 38,28 euro
|  |  | PR.C80.A20.025 | Gusci coibentati per defangatori ottone attacchi fil. 2'' | 2" | cadauno (cad) | 0,00 % | 0,00 euro | 38,28 euro
B10 [Defangatori di acciaio verniciato, attacchi flangiati PN 16,coibentati, capacità di separazione particelle sino a 5 micron per tubazioni orizzontali del diametro nominale di :]
|  |  | PR.C80.B10.005 | Defangatori acciaio vern.attacchi flangiati PN16 50mm | 50 mm | cadauno (cad) | 0,00 % | 0,00 euro | 917,40 euro
|  |  | PR.C80.B10.010 | Defangatori acciaio vern.attacchi flangiati PN16 65 mm | 65 mm | cadauno (cad) | 0,00 % | 0,00 euro | 953,76 euro
|  |  | PR.C80.B10.015 | Defangatori acciaio vern.attacchi flangiati PN16 80mm | 80 mm | cadauno (cad) | 0,00 % | 0,00 euro | 1.353,66 euro
|  |  | PR.C80.B10.020 | Defangatori acciaio vern.attacchi flangiati PN16 100mm | 100 mm | cadauno (cad) | 0,00 % | 0,00 euro | 1.394,30 euro
|  |  | PR.C80.B10.025 | Defangatori acciaio vern.attacchi flangiati PN16 125mm | 125 mm | cadauno (cad) | 0,00 % | 0,00 euro | 2.691,27 euro
|  |  | PR.C80.B10.030 | Defangatori acciaio vern.attacchi flangiati PN16 150mm | 150 mm | cadauno (cad) | 0,00 % | 0,00 euro | 2.758,08 euro
B15 [Filtro obliquo (a Y) per acqua con attacchi filettati]
|  |  | PR.C80.B15.005 | filtro obliquo a Y per acqua con attacchi filettati 1/2" | Filtro obliquo a Y per acqua con attacchi filettati 1/2" | cadauno (cad) | 0,00 % | 0,00 euro | 18,04 euro
|  |  | PR.C80.B15.010 | filtro obliquo a Y per acqua con attacchi filettati 3/4" | Filtro obliquo a Y per acqua con attacchi filettati 3/4" | cadauno (cad) | 0,00 % | 0,00 euro | 24,71 euro
|  |  | PR.C80.B15.015 | Filtro obliquo a Y per acqua con attacchi filettati 1" | Filtro obliquo a Y per acqua con attacchi filettati 1" | cadauno (cad) | 0,00 % | 0,00 euro | 32,07 euro
|  |  | PR.C80.B15.020 | Filtro obliquo a Y per acqua con attacchi filettati 1 1/4" | Filtro obliquo a Y per acqua con attacchi filettati 1 1/4" | cadauno (cad) | 0,00 % | 0,00 euro | 48,85 euro
|  |  | PR.C80.B15.025 | Filtro obliquo a Y per acqua con attacchi filettati 1 1/2" | Filtro obliquo a Y per acqua con attacchi filettati 1 1/2" | cadauno (cad) | 0,00 % | 0,00 euro | 60,66 euro
|  |  | PR.C80.B15.030 | Filtro obliquo a Y per acqua con attacchi filettati 2" | Filtro obliquo a Y per acqua con attacchi filettati 2" | cadauno (cad) | 0,00 % | 0,00 euro | 99,24 euro
|  |  | PR.C80.B15.035 | Filtro obliquo a Y per acqua con attacchi flangiati 65 mm | Filtro obliquo a Y per acqua con attacchi flangiati 65 mm | cadauno (cad) | 0,00 % | 0,00 euro | 209,84 euro
|  |  | PR.C80.B15.040 | Filtro obliquo a Y per acqua con attacchi flangiati 80 mm | Filtro obliquo a Y per acqua con attacchi flangiati 80 mm | cadauno (cad) | 0,00 % | 0,00 euro | 255,75 euro
|  |  | PR.C80.B15.045 | Filtro obliquo a Y per acqua con attacchi flangiati 100 mm | Filtro obliquo a Y per acqua con attacchi flangiati 100 mm | cadauno (cad) | 0,00 % | 0,00 euro | 334,44 euro
|  |  | PR.C80.B15.050 | Filtro obliquo a Y per acqua con attacchi flangiati 125 mm | Filtro obliquo a Y per acqua con attacchi flangiati125 mm | cadauno (cad) | 0,00 % | 0,00 euro | 477,63 euro
|  |  | PR.C80.B15.055 | Filtro obliquo a Y per acqua con attacchi flangiati150 mm | Filtro obliquo a Y per acqua con attacchi flangiati 150 mm | cadauno (cad) | 0,00 % | 0,00 euro | 725,73 euro
B20 [Filtro disabbiatore di sicurezza autopulente automatico con attacchi filettati]
|  |  | PR.C80.B20.005 | Filtro disabbiatore con attacchi filettati Ø 3/4" | Filtro disabbiatore di sicurezza cn attacchi filettati autopulente automatico Ø 3/4" | cadauno (cad) | 0,00 % | 0,00 euro | 460,76 euro
|  |  | PR.C80.B20.010 | Filtro disabbiatore con attacchi filettati Ø 1" | Filtro disabbiatore di sicurezza cn attacchi filettati autopulente automatico Ø1" | cadauno (cad) | 0,00 % | 0,00 euro | 452,36 euro
|  |  | PR.C80.B20.015 | Filtro disabbiatore con attacchi filettati Ø1 1/4" | Filtro disabbiatore con attacchi filettati autopulente automatico Ø 1 1/4" | cadauno (cad) | 0,00 % | 0,00 euro | 469,48 euro
|  |  | PR.C80.B20.020 | Filtro disabbiatore con attacchi filettati Ø 1 1/2" | Filtro disabbiatore di sicurezza con attacchi filettati autopulente automatico Ø 1 1/2" | cadauno (cad) | 0,00 % | 0,00 euro | 629,59 euro
|  |  | PR.C80.B20.025 | Filtro disabbiatore con attacchi filettati Ø 2" | Filtro disabbiatore di sicurezza con attacchi filettati autopulente automatico Ø 2" | cadauno (cad) | 0,00 % | 0,00 euro | 689,84 euro
C10 [Addolcitore automatico elettronico a microprocessore completo di serbatoio del tipo:]
|  |  | PR.C80.C10.005 | addolcitore autom. elettronic. 1", Q 2,4 m3 /h V.resine 16lt | Addolcitore automatico elettronico con microprocessore completo di serbatoio, 1" - Q 2,4 mc/h - V resine 16 lt | cadauno (cad) | 0,00 % | 0,00 euro | 2.380,73 euro
|  |  | PR.C80.C10.010 | addolcitore autom. elettronic. 1", Q 2,4 m3 /h V.resine 22lt | Addolcitore automatico elettronico con microprocessore completo di serbatoio, 1" - Q 2,4 mc/h - V resine 22 lt | cadauno (cad) | 0,00 % | 0,00 euro | 2.403,50 euro
|  |  | PR.C80.C10.015 | addolcitore autom. elettronic. 1", Q 2,4 m3 /h V.resine 40lt | Addolcitore automatico elettronico con microprocessore completo di serbatoio, 1" - Q 2,4 mc/h - V resine 40 lt | cadauno (cad) | 0,00 % | 0,00 euro | 2.756,94 euro
|  |  | PR.C80.C10.020 | addolcitore autom. elettronic. 1", Q 2,6 m3 /h V.resine 55lt | Addolcitore automatico elettronico con microprocessore completo di serbatoio, 1" - Q 2,6 mc/h - V resine 55 lt | cadauno (cad) | 0,00 % | 0,00 euro | 2.925,95 euro
|  |  | PR.C80.C10.025 | addolcitore autom. elettronic. 1", Q 2,4 m3 /h V.resine 70lt | Addolcitore automatico elettronico con microprocessore completo di serbatoio, 1" - Q 2,8 mc/h - V resine 70 lt | cadauno (cad) | 0,00 % | 0,00 euro | 3.253,58 euro
D10 [Dosatore idrodinamico di precisione ]
|  |  | PR.C80.D10.005 | Dosatore idrodinamico di precisione Ø 3/4" Q 1,8 mc/h | Dosatore idrodinamico di precisione Ø 3/4" Q 1,8 mc/h | cadauno (cad) | 0,00 % | 0,00 euro | 451,61 euro
|  |  | PR.C80.D10.010 | Dosatore idrodinamico di precisione Ø 1" Q 2,4 mc/h | Dosatore idrodinamico di precisione Ø 1" Q 2,4 mc/h | cadauno (cad) | 0,00 % | 0,00 euro | 457,93 euro
|  |  | PR.C80.D10.015 | Dosatore idrodinamico di precisione Ø1 1/4" Q 4,2 mc/h | Dosatore idrodinamico di precisione Ø 1 1/4" Q 4,2 mc/h | cadauno (cad) | 0,00 % | 0,00 euro | 506,00 euro
E10 [Prodotti per ricarica dosatori idrodinamici]
|  |  | PR.C80.E10.005 | Miscela di sali minerali in soluzione in confezione da 10 kg | Miscela di sali minerali in soluzione in confezione da 10 kg (per cadauna confezione) | cadauno (cad) | 0,00 % | 0,00 euro | 289,69 euro
|  |  | PR.C80.E10.010 | Miscela di sali minerali in soluzione in confezione da 25 kg | Miscela di sali minerali in soluzione in confezione da 25 kg (per cadauna confezione) | cadauno (cad) | 0,00 % | 0,00 euro | 680,57 euro
|  |  | PR.C80.E10.020 | Prodotto ad azione deterg. sgrass. per dosatore idrod. 5 kg | Prodotto ad azione detergente sgrassante per dosatore idrodinamico: per confezione da Kg 5 | cadauno (cad) | 0,00 % | 0,00 euro | 113,60 euro
|  |  | PR.C80.E10.025 | Prodotto ad azione deterg. sgrass. per dosatore idrod. 10 kg | Prodotto ad azione detergente sgrassante per dosatore idrodinamico: per confezione da Kg 10 | cadauno (cad) | 0,00 % | 0,00 euro | 218,85 euro
F10 [Disaeratore, corpo di acciaio verniciato, coibentati e con attacchi flangiati del diametro di:]
|  |  | PR.C80.F10.005 | Disaeratore acciaio verniciato con attacchi a flangia DN 50 | DN 50 | cadauno (cad) | 0,00 % | 0,00 euro | 1.098,12 euro
|  |  | PR.C80.F10.010 | Disaeratore acciaio verniciato con attacchi a flangia DN 65 | DN 65 | cadauno (cad) | 0,00 % | 0,00 euro | 1.124,84 euro
|  |  | PR.C80.F10.015 | Disaeratore acciaio verniciato con attacchi a flangia DN 80 | DN 80 | cadauno (cad) | 0,00 % | 0,00 euro | 1.687,26 euro
|  |  | PR.C80.F10.020 | Disaeratore acciaio verniciato con attacchi a flangia DN100 | DN 100 | cadauno (cad) | 0,00 % | 0,00 euro | 1.716,14 euro
|  |  | PR.C80.F10.025 | Disaeratore acciaio verniciato con attacchi a flangia DN 125 | DN 125 | cadauno (cad) | 0,00 % | 0,00 euro | 3.383,08 euro
|  |  | PR.C80.F10.030 | Disaeratore acciaio verniciato con attacchi a flangia 150 | DN 150 | cadauno (cad) | 0,00 % | 0,00 euro | 3.466,48 euro
F20 [Disaeratori, corpo di ottone, attacchi filettati femmina, completi di scarico del diametro di:]
|  |  | PR.C80.F20.005 | Disaeratore ottone attacchi filett. femmina e scarico 3/4'' | 3/4" | cadauno (cad) | 0,00 % | 0,00 euro | 127,23 euro
|  |  | PR.C80.F20.010 | Disaeratore ottone attacchi filett. femmina e scarico 1'' | 1" | cadauno (cad) | 0,00 % | 0,00 euro | 140,06 euro
|  |  | PR.C80.F20.015 | Disaeratore ottone attacchi filet. femmina e scarico 1 1/4'' | 1 1/4" | cadauno (cad) | 0,00 % | 0,00 euro | 187,11 euro
|  |  | PR.C80.F20.020 | Disaeratore ottone attacchi filet. femmina e scarico 1 1/2'' | 1 1/2" | cadauno (cad) | 0,00 % | 0,00 euro | 219,20 euro
|  |  | PR.C80.F20.025 | Disaeratore ottone attacchi filett. femmina e scarico 2'' | 2" | cadauno (cad) | 0,00 % | 0,00 euro | 351,78 euro
F40 [Disaeratori defangatori, corpo di acciaio verniciato, attacchi flangiati PN 16, completi di coibentazione, capacità di separazione particelle sino a 5 micron, del diametro di :]
|  |  | PR.C80.F40.005 | Disaeratori defang. acciaio vern. flangiati PN16 DN 50 | DN 50 | cadauno (cad) | 0,00 % | 0,00 euro | 1.095,52 euro
|  |  | PR.C80.F40.010 | DNDisaeratori defang. acciaio vern. flangiati PN16 DN 65 | DN 65 | cadauno (cad) | 0,00 % | 0,00 euro | 1.129,81 euro
|  |  | PR.C80.F40.015 | Disaeratori defang. acciaio vern. flangiati PN16 DN 80 | DN 80 | cadauno (cad) | 0,00 % | 0,00 euro | 1.737,59 euro
|  |  | PR.C80.F40.020 | Disaeratori defang. acciaio vern. flangiati PN16 DN 100 | DN 100 | cadauno (cad) | 0,00 % | 0,00 euro | 1.821,37 euro
|  |  | PR.C80.F40.030 | Disaeratori defang. acciaio vern. flangiati PN16 DN125 | DN 125 | cadauno (cad) | 0,00 % | 0,00 euro | 3.071,00 euro
|  |  | PR.C80.F40.035 | Disaeratori defang. acciaio vern. flangiati PN16 DN 150 | DN 150 | cadauno (cad) | 0,00 % | 0,00 euro | 3.244,38 euro
S10 [Separatori idraulici di acciaio verniciato, pressione massima 10 bar, completi di valvola di sfogo, rubinetto di scarico e coibentazione del tipo con attacchi filettati femmina, del diametro di:]
|  |  | PR.C80.S10.005 | Separat. idr. acciaio vern. coiben. attacchi fil. fem. 1'' | 1" | cadauno (cad) | 0,00 % | 0,00 euro | 331,47 euro
|  |  | PR.C80.S10.010 | Separat. idr. acciaio vern. coib. attacchi fil fem. 1 1/4'' | 1'' 1/4 | cadauno (cad) | 0,00 % | 0,00 euro | 386,00 euro
|  |  | PR.C80.S10.015 | Separat. idr. acciaio vern. coib. attacchi fil fem. 1 1/2'' | 1'' 1/2 | cadauno (cad) | 0,00 % | 0,00 euro | 474,74 euro
|  |  | PR.C80.S10.020 | Separat. idr. acciaio vern. coib. attacchi fil fem. 2'' | 2" | cadauno (cad) | 0,00 % | 0,00 euro | 751,69 euro
S11 [Separatori idraulici di acciaio verniciato, pressione massima 10 bar, completi di valvola di sfogo, rubinetto di scarico, con o senza coibentazione del tipo con attacchi flangiati, del diametro di:]
|  |  | PR.C80.S11.005 | Separat. idr. acc. vern. coibentati flangiati PN16 50mm | 50 mm PN16 | cadauno (cad) | 0,00 % | 0,00 euro | 1.388,93 euro
|  |  | PR.C80.S11.010 | Separat. idr. acc. vern. coibentati flangiati PN16 65 mm | 65 mm PN16 | cadauno (cad) | 0,00 % | 0,00 euro | 1.487,31 euro
|  |  | PR.C80.S11.015 | Separat. idr. acc. vern. coibentati flangiati PN16 80 mm | 80 mm PN16 | cadauno (cad) | 0,00 % | 0,00 euro | 1.887,22 euro
|  |  | PR.C80.S11.020 | Separat. idr. acc. vern. coibentati flangiati PN16 100 mm | 100 mm PN16 | cadauno (cad) | 0,00 % | 0,00 euro | 2.155,59 euro
|  |  | PR.C80.S11.025 | Separat. idr. acc. vern. coibentati flangiati PN 16 125 mm | 125 mm PN16 | cadauno (cad) | 0,00 % | 0,00 euro | 4.017,68 euro
|  |  | PR.C80.S11.030 | Separat. idr. acc. vern. coibentati flangiati PN 16 150 mm | 150 mm PN16 | cadauno (cad) | 0,00 % | 0,00 euro | 5.051,09 euro
|  |  | PR.C80.S11.035 | Separat. idr. acc. vern. 200 mm PN10 senza coibentazione | 200 mm PN10 senza coibentazione | cadauno (cad) | 0,00 % | 0,00 euro | 8.648,02 euro
|  |  | PR.C80.S11.040 | Separat. idr. acc. vern. 250 mm PN10 senza coibentazione | 250 mm PN10 senza coibentazione | cadauno (cad) | 0,00 % | 0,00 euro | 10.601,52 euro
|  |  | PR.C80.S11.045 | Separat. idr. acc. vern. 300 mm PN10 senza coibentazione | 300 mm PN10 senza coibentazione | cadauno (cad) | 0,00 % | 0,00 euro | 11.492,74 euro
C84 [Canne fumarie]
B05 [Sistema fumario prefabbricato, precoibentato, modulare a doppia parete di acciaio inox di sezione circolare con resistenza termica globale di classe B secondo le norme vigenti]
|  |  | PR.C84.B05.005 | Elementi rettilinei, Ø interno di 80mm | Elementi rettilinei, Ø interno di 80 mm | metro lineare (m) | 0,00 % | 0,00 euro | 51,86 euro
|  |  | PR.C84.B05.010 | Elementi rettilinei, Ø interno di 100mm | Elementi rettilinei, Ø interno di 100 mm | metro lineare (m) | 0,00 % | 0,00 euro | 60,72 euro
|  |  | PR.C84.B05.015 | Elementi rettilinei, Ø interno di 130mm | Elementi rettilinei, Ø interno di 130 mm | metro lineare (m) | 0,00 % | 0,00 euro | 72,10 euro
|  |  | PR.C84.B05.020 | Elementi rettilinei, Ø interno di 150mm | Elementi rettilinei, Ø interno di 150 mm | metro lineare (m) | 0,00 % | 0,00 euro | 79,70 euro
|  |  | PR.C84.B05.025 | Elementi rettilinei, Ø interno di 180mm | Elementi rettilinei, Ø interno di 180 mm | metro lineare (m) | 0,00 % | 0,00 euro | 91,08 euro
|  |  | PR.C84.B05.030 | Elementi rettilinei, Ø interno di 200mm | Elementi rettilinei, Ø interno di 200 mm | metro lineare (m) | 0,00 % | 0,00 euro | 99,93 euro
|  |  | PR.C84.B05.035 | Elementi rettilinei, Ø interno di 250mm | Elementi rettilinei, Ø interno di 250 mm | metro lineare (m) | 0,00 % | 0,00 euro | 123,97 euro
|  |  | PR.C84.B05.040 | Elementi rettilinei, Ø interno 300mm | Elementi rettilinei, Ø interno 300 mm | metro lineare (m) | 0,00 % | 0,00 euro | 144,21 euro
|  |  | PR.C84.B05.045 | Elementi rettilinei, Ø interno 350mm | Elementi rettilinei, Ø interno 350 mm | metro lineare (m) | 0,00 % | 0,00 euro | 189,75 euro
|  |  | PR.C84.B05.050 | Elementi rettilinei, Ø interno 400mm | Elementi rettilinei, Ø interno 400 mm | metro lineare (m) | 0,00 % | 0,00 euro | 209,99 euro
|  |  | PR.C84.B05.051 | Elementi rettilinei, Ø interno 450mm | Elementi rettilinei, Ø interno 450 mm | metro lineare (m) | 0,00 % | 0,00 euro | 231,50 euro
|  |  | PR.C84.B05.052 | Elementi rettilinei, Ø interno 500mm | Elementi rettilinei, Ø interno 500 mm | metro lineare (m) | 0,00 % | 0,00 euro | 254,27 euro
|  |  | PR.C84.B05.055 | Raccordi a T a 135°, Ø interno di 80mm | Raccordi a T a 135°, Ø interno di 80 mm | cadauno (cad) | 0,00 % | 0,00 euro | 153,07 euro
|  |  | PR.C84.B05.060 | Raccordi a T a 135°, Ø interno di 100mm | Raccordi a T a 135°, Ø interno di 100 mm | cadauno (cad) | 0,00 % | 0,00 euro | 164,45 euro
|  |  | PR.C84.B05.065 | Raccordi a T a 135°, Ø interno di 130mm | Raccordi a T a 135°, Ø interno di 130 mm | cadauno (cad) | 0,00 % | 0,00 euro | 204,93 euro
|  |  | PR.C84.B05.070 | Raccordi a T a 135°, Ø interno di 150mm | Raccordi a T a 135°, Ø interno di 150 mm | cadauno (cad) | 0,00 % | 0,00 euro | 212,52 euro
|  |  | PR.C84.B05.075 | Raccordi a T a 135°, Ø interno di 180mm | Raccordi a T a 135°, Ø interno di 180 mm | cadauno (cad) | 0,00 % | 0,00 euro | 234,03 euro
|  |  | PR.C84.B05.080 | Raccordi a T a 135°, Ø interno di 200mm | Raccordi a T a 135°, Ø interno di 200 mm | cadauno (cad) | 0,00 % | 0,00 euro | 271,98 euro
|  |  | PR.C84.B05.085 | Raccordi a T a 135°, Ø interno di 250mm | Raccordi a T a 135°, Ø interno di 250 mm | cadauno (cad) | 0,00 % | 0,00 euro | 346,61 euro
|  |  | PR.C84.B05.090 | Raccordi a T a 135°, Ø interno di 300mm | Raccordi a T a 135°, Ø interno di 300 mm | cadauno (cad) | 0,00 % | 0,00 euro | 389,62 euro
|  |  | PR.C84.B05.095 | Raccordi a T a 135°, Ø interno di 350mm | Raccordi a T a 135°, Ø interno di 350 mm | cadauno (cad) | 0,00 % | 0,00 euro | 462,99 euro
|  |  | PR.C84.B05.102 | Raccordi a T a 135°, Ø interno di 450mm | Raccordi a T a 135°, Ø interno di 450 mm | cadauno (cad) | 0,00 % | 0,00 euro | 654,01 euro
|  |  | PR.C84.B05.103 | Raccordi a T a 135°, Ø interno di 500mm | Raccordi a T a 135°, Ø interno di 500mm | cadauno (cad) | 0,00 % | 0,00 euro | 722,32 euro
|  |  | PR.C84.B05.105 | Modulo completo di piastrina e termometro, Ø interno di 80mm | Modulo completo di piastrina con fori per controllo fumi, Ø interno di 80 mm | cadauno (cad) | 0,00 % | 0,00 euro | 159,39 euro
|  |  | PR.C84.B05.110 | Modulo completo di piastrina e termometro, Ø interno 100mm | Modulo completo di piastrina con fori per controllo fumi, Ø interno di 100 mm | cadauno (cad) | 0,00 % | 0,00 euro | 164,45 euro
|  |  | PR.C84.B05.115 | Modulo completo di piastrina e termometro, Ø interno 130mm | Modulo completo di piastrina con fori per controllo fumi, Ø interno di 130 mm | cadauno (cad) | 0,00 % | 0,00 euro | 150,54 euro
|  |  | PR.C84.B05.120 | Modulo completo di piastrina e termometro, Ø interno 150mm | Modulo completo di piastrina con fori per controllo fumi, Ø interno di 150 mm | cadauno (cad) | 0,00 % | 0,00 euro | 155,60 euro
|  |  | PR.C84.B05.122 | Modulo completo di piastrina e termometro, Ø interno 180mm | Modulo completo di piastrina con fori per controllo fumi, Ø interno 180mm | cadauno (cad) | 0,00 % | 0,00 euro | 165,72 euro
|  |  | PR.C84.B05.125 | Modulo completo di piastrina e termometro, Ø interno 200mm | Modulo completo di piastrina con fori per controllo fumi, Ø interno 200 mm | cadauno (cad) | 0,00 % | 0,00 euro | 170,78 euro
|  |  | PR.C84.B05.130 | Modulo completo di piastrina e termometro, Ø interno 250mm | Modulo completo di piastrina con fori per controllo fumi, Ø interno di 250 mm | cadauno (cad) | 0,00 % | 0,00 euro | 204,93 euro
|  |  | PR.C84.B05.135 | Modulo completo di piastrina e termometro, Ø interno 300mm | Modulo completo di piastrina con fori per controllo fumi, Ø interno di 300 mm | cadauno (cad) | 0,00 % | 0,00 euro | 221,38 euro
|  |  | PR.C84.B05.140 | Modulo completo di piastrina e termometro, Ø interno 350mm | Modulo completo di piastrina con fori per controllo fumi, Ø interno di 350 mm | cadauno (cad) | 0,00 % | 0,00 euro | 340,29 euro
|  |  | PR.C84.B05.145 | Modulo completo di piastrina e termometro, Ø interno 400mm | Modulo completo di piastrina con fori per controllo fumi, Ø interno di 400 mm | cadauno (cad) | 0,00 % | 0,00 euro | 399,74 euro
|  |  | PR.C84.B05.165 | Moduli di ispezione con portello, Ø interno di 80mm | Moduli di ispezione con portello, Ø interno di 80 mm | cadauno (cad) | 0,00 % | 0,00 euro | 159,39 euro
|  |  | PR.C84.B05.170 | Moduli di ispezione con portello, Ø interno di 100mm | Moduli di ispezione con portello, Ø interno di 100 mm | cadauno (cad) | 0,00 % | 0,00 euro | 164,45 euro
|  |  | PR.C84.B05.175 | Moduli di ispezione con portello, Ø interno di 130mm | Moduli di ispezione con portello, Ø interno di 130 mm | cadauno (cad) | 0,00 % | 0,00 euro | 150,54 euro
|  |  | PR.C84.B05.180 | Moduli di ispezione con portello, Ø interno di 150mm | Moduli di ispezione con portello, Ø interno di 150 mm | cadauno (cad) | 0,00 % | 0,00 euro | 155,60 euro
|  |  | PR.C84.B05.185 | Moduli di ispezione con portello, Ø interno di 180mm | Modulo di ispezione con portello, Ø interno di 180 mm | cadauno (cad) | 0,00 % | 0,00 euro | 165,72 euro
|  |  | PR.C84.B05.190 | Moduli di ispezione con portello, Ø interno di 200mm | Modulo di ispezione con portello, Ø interno di 200 mm | cadauno (cad) | 0,00 % | 0,00 euro | 170,78 euro
|  |  | PR.C84.B05.195 | Moduli di ispezione con portello, Ø interno di 250mm | Moduli di ispezione con portello, Ø interno di 250 mm | cadauno (cad) | 0,00 % | 0,00 euro | 204,93 euro
|  |  | PR.C84.B05.200 | Moduli di ispezione con portello, Ø interno di 300mm | Moduli di ispezione con portello, Ø interno di 300 mm | cadauno (cad) | 0,00 % | 0,00 euro | 221,38 euro
|  |  | PR.C84.B05.201 | Moduli di ispezione con portello, Ø interno di 400mm | Moduli di ispezione con portello, Ø interno di 400 mm | cadauno (cad) | 0,00 % | 0,00 euro | 288,42 euro
|  |  | PR.C84.B05.205 | Gomiti a 45°, Ø interno di 80mm | Gomiti a 45°, Ø interno di 80 mm | cadauno (cad) | 0,00 % | 0,00 euro | 34,16 euro
|  |  | PR.C84.B05.210 | Gomiti a 45°, Ø interno di 100 mm | Gomiti a 45°, Ø interno di 100 mm | cadauno (cad) | 0,00 % | 0,00 euro | 36,69 euro
|  |  | PR.C84.B05.215 | Gomiti a 45°, Ø interno di 130mm | Gomiti a 45°, Ø interno di 130 mm | cadauno (cad) | 0,00 % | 0,00 euro | 43,01 euro
|  |  | PR.C84.B05.220 | Gomiti a 45°, Ø interno di 150mm | Gomiti a 45°, Ø interno di 150 mm | cadauno (cad) | 0,00 % | 0,00 euro | 49,34 euro
|  |  | PR.C84.B05.225 | Gomiti a 45°, Ø interno di 180mm | Gomiti a 45°, Ø interno di 180 mm | cadauno (cad) | 0,00 % | 0,00 euro | 58,19 euro
|  |  | PR.C84.B05.230 | Gomiti a 45°, Ø interno di 200mm | Gomiti a 45°, Ø interno di 200 mm | cadauno (cad) | 0,00 % | 0,00 euro | 63,25 euro
|  |  | PR.C84.B05.235 | Gomiti a 45°, Ø interno di 250mm | Gomiti a 45°, Ø interno di 250 mm | cadauno (cad) | 0,00 % | 0,00 euro | 78,43 euro
|  |  | PR.C84.B05.240 | Gomiti a 45°, Ø interno di 300mm | Gomiti a 45°, Ø interno di 300 mm | cadauno (cad) | 0,00 % | 0,00 euro | 96,14 euro
|  |  | PR.C84.B05.245 | Gomiti a 45°, Ø interno di 350mm | Gomiti a 45°, Ø interno di 350 mm | cadauno (cad) | 0,00 % | 0,00 euro | 137,89 euro
|  |  | PR.C84.B05.250 | Gomiti a 45°, Ø interno di 400mm | Gomiti a 45°, Ø interno di 400 mm | cadauno (cad) | 0,00 % | 0,00 euro | 153,07 euro
|  |  | PR.C84.B05.255 | Moduli a lunghezza regolabile, Ø interno di 80mm | Moduli a lunghezza regolabile, Ø interno 80 mm | cadauno (cad) | 0,00 % | 0,00 euro | 48,07 euro
|  |  | PR.C84.B05.260 | Moduli a lunghezza regolabile, Ø interno di 100mm | Moduli a lunghezza regolabile, Ø interno 100 mm | cadauno (cad) | 0,00 % | 0,00 euro | 53,13 euro
|  |  | PR.C84.B05.265 | Moduli a lunghezza regolabile, Ø interno di 130mm | Moduli a lunghezza regolabile, Ø interno 130 mm | cadauno (cad) | 0,00 % | 0,00 euro | 58,19 euro
|  |  | PR.C84.B05.270 | Moduli a lunghezza regolabile, Ø interno di 150mm | Moduli a lunghezza regolabile, Ø interno 150 mm | cadauno (cad) | 0,00 % | 0,00 euro | 63,25 euro
|  |  | PR.C84.B05.275 | Moduli a lunghezza regolabile, Ø interno di 180mm | Moduli a lunghezza regolabile, Ø interno 180 mm | cadauno (cad) | 0,00 % | 0,00 euro | 74,63 euro
|  |  | PR.C84.B05.280 | Moduli a lunghezza regolabile, Ø interno di 200mm | Moduli a lunghezza regolabile, Ø interno 200 mm | cadauno (cad) | 0,00 % | 0,00 euro | 78,43 euro
|  |  | PR.C84.B05.285 | Moduli a lunghezza regolabile, Ø interno di 250mm | Moduli a lunghezza regolabile, Ø interno 250 mm | cadauno (cad) | 0,00 % | 0,00 euro | 92,35 euro
|  |  | PR.C84.B05.290 | Moduli a lunghezza regolabile, Ø interno di 300mm | Moduli a lunghezza regolabile, Ø interno 300 mm | cadauno (cad) | 0,00 % | 0,00 euro | 110,06 euro
|  |  | PR.C84.B05.295 | Moduli a lunghezza regolabile, Ø interno di 400mm | Moduli a lunghezza regolabile, Ø interno 400 mm | cadauno (cad) | 0,00 % | 0,00 euro | 163,19 euro
C05 [Sistema fumario prefabbricato a sezione circolare, con giunti maschio-femmina con profilo conico a elementi modulari a doppia parete acciaio inox (parete interna AISI316L e parete esterna AISI304), coibentazione 25mm in lana di roccia pressata, senza guarnizioni di tenuta]
|  |  | PR.C84.C05.005 | Elementi rettilinei lunghezza di 944mm, Ø interno di 80mm | Elementi rettilinei lunghezza 944 mm, Ø interno 80 mm | cadauno (cad) | 0,00 % | 0,00 euro | 107,53 euro
|  |  | PR.C84.C05.010 | Elementi rettilinei di lunghezza di 944mm Ø interno di 100mm | Elementi rettilinei lunghezza 944 mm, Ø interno di 100 mm | cadauno (cad) | 0,00 % | 0,00 euro | 117,65 euro
|  |  | PR.C84.C05.015 | Elementi rettilinei di lunghezza di 944mm Ø interno di 130mm | Elementi rettilinei lunghezza 944 mm, Ø interno di 130 mm | cadauno (cad) | 0,00 % | 0,00 euro | 125,24 euro
|  |  | PR.C84.C05.020 | Elementi rettilinei di lunghezza di 944mm Ø interno di 150mm | Elementi rettilinei lunghezza 944 mm, Ø interno di 150 mm | cadauno (cad) | 0,00 % | 0,00 euro | 144,21 euro
|  |  | PR.C84.C05.025 | Elementi rettilinei di lunghezza di 944mm Ø interno di 180mm | Elementi rettilinei lunghezza 944 mm, Ø interno di 180 mm | cadauno (cad) | 0,00 % | 0,00 euro | 170,78 euro
|  |  | PR.C84.C05.030 | Elementi rettilinei di lunghezza di 944mm Ø interno di 200mm | Elementi rettilinei lunghezza 944 mm, Ø interno di 200 mm | cadauno (cad) | 0,00 % | 0,00 euro | 201,14 euro
|  |  | PR.C84.C05.035 | Elementi rettilinei di lunghezza di 944mm Ø interno di 250mm | Elementi rettilinei lunghezza 944 mm, Ø interno di 250 mm | cadauno (cad) | 0,00 % | 0,00 euro | 232,76 euro
|  |  | PR.C84.C05.037 | Elementi rettilinei di lunghezza di 944mm Ø interno 300mm | Elementi rettilinei lunghezza 944 mm, Ø interno 300 mm | cadauno (cad) | 0,00 % | 0,00 euro | 260,59 euro
|  |  | PR.C84.C05.040 | Elementi rettilinei di lunghezza di 444mm, Ø interno 80 mm | Elementi rettilinei lunghezza 444 mm, Ø interno 80 mm | cadauno (cad) | 0,00 % | 0,00 euro | 63,25 euro
|  |  | PR.C84.C05.045 | Elementi rettilinei di lunghezza di 444mm Ø interno di 100mm | Elementi rettilinei lunghezza 444 mm, Ø interno di 100 mm | cadauno (cad) | 0,00 % | 0,00 euro | 68,31 euro
|  |  | PR.C84.C05.050 | Elementi rettilinei di lunghezza di 444mm Ø interno di 130mm | Elementi rettilinei lunghezza 444 mm, Ø interno di 130 mm | cadauno (cad) | 0,00 % | 0,00 euro | 87,29 euro
|  |  | PR.C84.C05.055 | Elementi rettilinei di lunghezza di 444mm Ø interno di 150mm | Elementi rettilinei lunghezza 444 mm, Ø interno di 150 mm | cadauno (cad) | 0,00 % | 0,00 euro | 91,08 euro
|  |  | PR.C84.C05.060 | Elementi rettilinei di lunghezza di 444mm Ø interno di 180mm | Elementi rettilinei lunghezza 444 mm, Ø interno di 180 mm | cadauno (cad) | 0,00 % | 0,00 euro | 179,63 euro
|  |  | PR.C84.C05.065 | Elementi rettilinei di lunghezza di 444mm Ø interno di 200mm | Elementi rettilinei lunghezza 444 mm, Ø interno di 200 mm | cadauno (cad) | 0,00 % | 0,00 euro | 123,97 euro
|  |  | PR.C84.C05.070 | Elementi rettilinei di lunghezza di 444mm Ø interno di 250mm | Elementi rettilinei lunghezza 444 mm, Ø interno di 250 mm | cadauno (cad) | 0,00 % | 0,00 euro | 148,01 euro
|  |  | PR.C84.C05.075 | Elementi rettilinei di lunghezza di 444mm Ø interno di 300 m | Elementi rettilinei lunghezza 444 mm, Ø interno di 300 mm | cadauno (cad) | 0,00 % | 0,00 euro | 169,51 euro
|  |  | PR.C84.C05.080 | Elementi rettilinei di lunghezza di 194mm Ø interno di 80mm | Elementi rettilinei lunghezza 194 mm, Ø interno di 80 mm | cadauno (cad) | 0,00 % | 0,00 euro | 61,99 euro
|  |  | PR.C84.C05.085 | Elementi rettilinei di lunghezza di 194mm Ø interno di 100mm | Elementi rettilinei lunghezza 194mm, Ø interno di 100 mm | cadauno (cad) | 0,00 % | 0,00 euro | 68,31 euro
|  |  | PR.C84.C05.090 | Elementi rettilinei di lunghezza di 194mm Ø interno di 130mm | Elementi rettilinei lunghezza 194mm, Ø interno di 130 mm | cadauno (cad) | 0,00 % | 0,00 euro | 74,63 euro
|  |  | PR.C84.C05.095 | Elementi rettilinei di lunghezza di 194mm Ø interno 150mm | Elementi rettilinei lunghezza 194mm, Ø interno 150 mm | cadauno (cad) | 0,00 % | 0,00 euro | 86,02 euro
|  |  | PR.C84.C05.100 | Elementi rettilinei di lunghezza 194mm Ø interno 180mm | Elementi rettilinei lunghezza 194mm, Ø interno 180 mm | cadauno (cad) | 0,00 % | 0,00 euro | 105,00 euro
|  |  | PR.C84.C05.105 | Elementi rettilinei di lunghezza 194mm Ø interno 200mm | Elementi rettilinei lunghezza 194 mm, Ø interno 200 mm | cadauno (cad) | 0,00 % | 0,00 euro | 123,97 euro
|  |  | PR.C84.C05.110 | Elementi rettilinei di lunghezza di 194mm Ø interno di 250mm | Elementi rettilinei lunghezza 194 mm, Ø interno di 250 mm | cadauno (cad) | 0,00 % | 0,00 euro | 142,95 euro
|  |  | PR.C84.C05.115 | Elementi rettilinei di lunghezza di 194mm Ø interno di 300mm | Elementi rettilinei lunghezza 194 mm, Ø interno di 300 mm | cadauno (cad) | 0,00 % | 0,00 euro | 166,98 euro
|  |  | PR.C84.C05.220 | Raccordo a T a 87° per allacciamento di elementi Ø di 80mm | Raccordo a T a 87° per elementi Ø 80 mm | cadauno (cad) | 0,00 % | 0,00 euro | 142,95 euro
|  |  | PR.C84.C05.225 | Raccordo a T a 87° per allacciamento di elementi Ø 100mm | Raccordo a T a 87° per elementi Ø 100 mm | cadauno (cad) | 0,00 % | 0,00 euro | 149,27 euro
|  |  | PR.C84.C05.230 | Raccordo a T a 87° per allacciamento di elementi Ø 130mm | Raccordo a T a 87° per elementi Ø 130 mm | cadauno (cad) | 0,00 % | 0,00 euro | 187,22 euro
|  |  | PR.C84.C05.235 | Raccordo a T a 87° per allacciamento di elementi Ø 150mm | Raccordo a T a 87° per elementi Ø 150 mm | cadauno (cad) | 0,00 % | 0,00 euro | 196,08 euro
|  |  | PR.C84.C05.240 | Raccordo a T a 87° per allacciamento di elementi Ø 180mm | Raccordo a T a 87° per elementi Ø 180 mm | cadauno (cad) | 0,00 % | 0,00 euro | 235,29 euro
|  |  | PR.C84.C05.245 | Raccordo a T a 87° per allacciamento di elementi Ø 200mm | Raccordo a T a 87° per elementi Ø 200 mm | cadauno (cad) | 0,00 % | 0,00 euro | 269,45 euro
|  |  | PR.C84.C05.250 | Raccordo a T a 87° per allacciamento di elementi Ø 250mm | Raccordo a T a 87° per elementi Ø 250 mm | cadauno (cad) | 0,00 % | 0,00 euro | 335,23 euro
|  |  | PR.C84.C05.255 | Raccordo a T a 87° per allacciamento di elementi Ø 300mm | Raccordo a T a 87° per elementi Ø 300 mm | cadauno (cad) | 0,00 % | 0,00 euro | 393,42 euro
|  |  | PR.C84.C05.260 | Raccordo a T per allacciamento a 45° alte temperature Ø130mm | Raccordo a T, per allacciamento a 45° per alte temperature, Ø 130 mm | cadauno (cad) | 0,00 % | 0,00 euro | 249,21 euro
|  |  | PR.C84.C05.265 | Raccordo a T per allacciamento a 45° alte temperature Ø150mm | Raccordo a T, per allacciamento a 45° per alte temperature, Ø 150 mm | cadauno (cad) | 0,00 % | 0,00 euro | 266,92 euro
|  |  | PR.C84.C05.270 | Raccordo a T per allacciamento a 45° alte temperature Ø180mm | Raccordo a T, per allacciamento a 45° per alte temperature, Ø 180 mm | cadauno (cad) | 0,00 % | 0,00 euro | 311,19 euro
|  |  | PR.C84.C05.275 | Raccordo a T per allacciamento a 45° alte temperature Ø200mm | Raccordo a T, per allacciamento a 45° per alte temperature, Ø 200 mm | cadauno (cad) | 0,00 % | 0,00 euro | 376,97 euro
|  |  | PR.C84.C05.280 | Raccordo a T per allacciamento a 45° alte temperature Ø250mm | Raccordo a T per allacciamento a 45° per alte temperature, Ø 250 mm | cadauno (cad) | 0,00 % | 0,00 euro | 474,38 euro
|  |  | PR.C84.C05.285 | Raccordo a T per allacciamento a 45° alte temperature Ø300mm | Raccordo a T, per allacciamento a 45° per alte temperature, Ø 300 mm | cadauno (cad) | 0,00 % | 0,00 euro | 555,34 euro
|  |  | PR.C84.C05.300 | Raccordo a T per allacciamento 45° basse temperature Ø 130mm | Raccordo a T , per allacciamento a 45° per basse temperature, Ø 130 mm | cadauno (cad) | 0,00 % | 0,00 euro | 264,39 euro
|  |  | PR.C84.C05.305 | Raccordo a T per allacciamento 45° basse temperature Ø 150mm | Raccordo a T, per allacciamento a 45° per basse temperature, Ø 150 mm | cadauno (cad) | 0,00 % | 0,00 euro | 283,36 euro
|  |  | PR.C84.C05.310 | Raccordo a T per allacciamento 45° basse temperature Ø 180mm | Raccordo a T, per allacciamento a 45° per basse temperature, Ø 180 mm | cadauno (cad) | 0,00 % | 0,00 euro | 330,17 euro
|  |  | PR.C84.C05.315 | Raccordo a T per allacciamento 45° basse temperature Ø 200mm | Raccordo a T, per allacciamento a 45° per basse temperature, Ø 200 mm | cadauno (cad) | 0,00 % | 0,00 euro | 401,01 euro
|  |  | PR.C84.C05.320 | Raccordo a T per allacciamento 45° basse temperature Ø 250mm | Raccordo a T, per allacciamento a 45° per basse temperature, Ø 250 mm | cadauno (cad) | 0,00 % | 0,00 euro | 503,47 euro
|  |  | PR.C84.C05.325 | Raccordo a T per allacciamento 45° basse temperature Ø 300mm | Raccordo a T, per allacciamento a 45° per basse temperature, Ø 300 mm | cadauno (cad) | 0,00 % | 0,00 euro | 588,23 euro
|  |  | PR.C84.C05.330 | Curva a 30° Ø 80mm | Curva a 30° Ø 80 mm | cadauno (cad) | 0,00 % | 0,00 euro | 54,40 euro
|  |  | PR.C84.C05.335 | Curva a 30° Ø 100mm | Curva a 30° Ø 100 mm | cadauno (cad) | 0,00 % | 0,00 euro | 64,52 euro
|  |  | PR.C84.C05.340 | Curva a 30° Ø 130mm | Curva a 30° Ø 130 mm | cadauno (cad) | 0,00 % | 0,00 euro | 75,90 euro
|  |  | PR.C84.C05.345 | Curva a 30° Ø 150mm | Curva a 30° Ø 150 mm | cadauno (cad) | 0,00 % | 0,00 euro | 88,55 euro
|  |  | PR.C84.C05.350 | Curva a 30° Ø 200mm | Curva a 30° Ø 200 mm | cadauno (cad) | 0,00 % | 0,00 euro | 125,24 euro
|  |  | PR.C84.C05.355 | Curva a 30° Ø 250mm | Curva a 30° Ø 250 mm | cadauno (cad) | 0,00 % | 0,00 euro | 156,86 euro
|  |  | PR.C84.C05.360 | Curva a 30° Ø 300mm | Curva a 30° Ø 300 mm | cadauno (cad) | 0,00 % | 0,00 euro | 174,57 euro
|  |  | PR.C84.C05.365 | Curve a 42° o 45°, Ø 80mm | Curve a 42° o 45°, Ø 80 mm | cadauno (cad) | 0,00 % | 0,00 euro | 65,78 euro
|  |  | PR.C84.C05.370 | Curve a 42° o 45°, Ø 100mm | Curve a 42° o 45°, Ø 100 mm | cadauno (cad) | 0,00 % | 0,00 euro | 68,31 euro
|  |  | PR.C84.C05.375 | Curve a 42° o 45°, Ø 130mm | Curve a 42° o 45°, Ø 130 mm | cadauno (cad) | 0,00 % | 0,00 euro | 86,02 euro
|  |  | PR.C84.C05.380 | Curve a 42° o 45°, Ø 150mm | Curve a 42° o 45°, Ø 150 mm | cadauno (cad) | 0,00 % | 0,00 euro | 96,14 euro
|  |  | PR.C84.C05.385 | Curve a 42° o 45°, Ø 180mm | Curve a 42° o 45°, Ø 180 mm | cadauno (cad) | 0,00 % | 0,00 euro | 118,91 euro
|  |  | PR.C84.C05.390 | Curve a 42° o 45°, Ø 200mm | Curve a 42° o 45°, Ø 200 mm | cadauno (cad) | 0,00 % | 0,00 euro | 137,89 euro
|  |  | PR.C84.C05.395 | Curve a 42° o 45°, Ø 250mm | Curve a 42° o 45°, Ø 250 mm | cadauno (cad) | 0,00 % | 0,00 euro | 170,78 euro
|  |  | PR.C84.C05.405 | Curve a 42° o 45°, Ø 300mm | Curve a 42° o 45°, Ø 300 mm | cadauno (cad) | 0,00 % | 0,00 euro | 193,55 euro
|  |  | PR.C84.C05.410 | Fascette di bloccaggio elementi Ø 80mm | Fascette di bloccaggio elementi Ø 80 mm | cadauno (cad) | 0,00 % | 0,00 euro | 10,63 euro
|  |  | PR.C84.C05.415 | Fascette di bloccaggio elementi Ø 100mm | Fascette di bloccaggio elementi Ø 100 mm | cadauno (cad) | 0,00 % | 0,00 euro | 10,63 euro
|  |  | PR.C84.C05.420 | Fascette di bloccaggio elementi Ø 130mm | Fascette di bloccaggio elementi Ø 130 mm | cadauno (cad) | 0,00 % | 0,00 euro | 12,94 euro
|  |  | PR.C84.C05.425 | Fascette di bloccaggio elementi Ø 150mm | Fascette di bloccaggio elementi Ø 150 mm | cadauno (cad) | 0,00 % | 0,00 euro | 12,94 euro
|  |  | PR.C84.C05.430 | Fascette di bloccaggio elementi Ø 180mm | Fascette di bloccaggio elementi Ø 180 mm | cadauno (cad) | 0,00 % | 0,00 euro | 13,28 euro
|  |  | PR.C84.C05.435 | Fascette di bloccaggio elementi Ø 200mm | Fascette di bloccaggio elementi Ø 200 mm | cadauno (cad) | 0,00 % | 0,00 euro | 13,28 euro
|  |  | PR.C84.C05.440 | Fascette di bloccaggio elementi Ø 250mm | Fascette di bloccaggio elementi Ø 250 mm | cadauno (cad) | 0,00 % | 0,00 euro | 13,92 euro
|  |  | PR.C84.C05.445 | Fascette di bloccaggio elementi Ø 300mm | Fascette di bloccaggio elementi Ø 300 mm | cadauno (cad) | 0,00 % | 0,00 euro | 15,94 euro
|  |  | PR.C84.C05.450 | Ispezione con tappo Ø 80mm | Ispezione con tappo Ø 80 mm | cadauno (cad) | 0,00 % | 0,00 euro | 207,46 euro
|  |  | PR.C84.C05.455 | Ispezione con tappo Ø 100mm | Ispezione con tappo Ø 100 mm | cadauno (cad) | 0,00 % | 0,00 euro | 208,73 euro
|  |  | PR.C84.C05.460 | Ispezione con tappo Ø 130mm | Ispezione con tappo Ø 130 mm | cadauno (cad) | 0,00 % | 0,00 euro | 247,94 euro
|  |  | PR.C84.C05.465 | Ispezione con tappo Ø 150mm | Ispezione con tappo Ø 150 mm | cadauno (cad) | 0,00 % | 0,00 euro | 268,18 euro
|  |  | PR.C84.C05.470 | Ispezione con tappo Ø 180mm | Ispezione con tappo Ø 180 mm | cadauno (cad) | 0,00 % | 0,00 euro | 308,66 euro
|  |  | PR.C84.C05.475 | Ispezione con tappo Ø 200mm | Ispezione con tappo Ø 200 mm | cadauno (cad) | 0,00 % | 0,00 euro | 358,00 euro
|  |  | PR.C84.C05.480 | Ispezione con tappo Ø 250mm | Ispezione con tappo Ø 250 mm | cadauno (cad) | 0,00 % | 0,00 euro | 418,72 euro
|  |  | PR.C84.C05.485 | Ispezione con tappo Ø 300mm | Ispezione con tappo Ø 300 mm | cadauno (cad) | 0,00 % | 0,00 euro | 478,17 euro
|  |  | PR.C84.C05.490 | Coppa di scarico condensa Ø 80mm | Coppa di scarico condensa Ø 80 mm | cadauno (cad) | 0,00 % | 0,00 euro | 134,09 euro
|  |  | PR.C84.C05.495 | Coppa di scarico condensa Ø 100mm | Coppa di scarico condensa Ø 100 mm | cadauno (cad) | 0,00 % | 0,00 euro | 146,74 euro
|  |  | PR.C84.C05.500 | Coppa di scarico condensa Ø 150mm | Coppa di scarico condensa Ø 150 mm | cadauno (cad) | 0,00 % | 0,00 euro | 165,72 euro
|  |  | PR.C84.C05.505 | Coppa di scarico condensa Ø 180mm | Coppa di scarico condensa Ø 180 mm | cadauno (cad) | 0,00 % | 0,00 euro | 179,63 euro
|  |  | PR.C84.C05.510 | Coppa di scarico condensa Ø 200mm | Coppa di scarico condensa Ø 200 mm | cadauno (cad) | 0,00 % | 0,00 euro | 203,67 euro
|  |  | PR.C84.C05.515 | Coppa di scarico condensa Ø 250mm | Coppa di scarico condensa Ø 250 mm | cadauno (cad) | 0,00 % | 0,00 euro | 232,76 euro
|  |  | PR.C84.C05.520 | Coppa di scarico condensa Ø 300mm | Coppa di scarico condensa Ø 300 mm | cadauno (cad) | 0,00 % | 0,00 euro | 253,00 euro
|  |  | PR.C84.C05.525 | Elemento con due fori per prelievo fumi Ø 80mm | Elemento con due fori (per i Ø 80 e 100, un solo foro) per prelievo fumi Ø 80 mm | cadauno (cad) | 0,00 % | 0,00 euro | 134,09 euro
|  |  | PR.C84.C05.530 | Elemento con due fori per prelievo fumi Ø 100mm | Elemento con due fori (per i Ø 80 e 100, un solo foro) per prelievo fumi Ø 100 mm | cadauno (cad) | 0,00 % | 0,00 euro | 146,74 euro
|  |  | PR.C84.C05.535 | Elemento con due fori per prelievo fumi Ø 130mm | Elemento con due fori (per i Ø 80 e 100, un solo foro) per prelievo fumi Ø 130mm | cadauno (cad) | 0,00 % | 0,00 euro | 151,80 euro
|  |  | PR.C84.C05.540 | Elemento con due fori per prelievo fumi Ø 150mm | Elemento con due fori (per i Ø 80 e 100, un solo foro) per prelievo fumi Ø 150 mm | cadauno (cad) | 0,00 % | 0,00 euro | 165,72 euro
|  |  | PR.C84.C05.545 | Elemento con due fori per prelievo fumi Ø 180mm | Elemento con due fori (per i Ø 80 e 100, un solo foro) per prelievo fumi Ø 180 mm | cadauno (cad) | 0,00 % | 0,00 euro | 184,69 euro
|  |  | PR.C84.C05.550 | Elemento con due fori per prelievo fumi Ø 200mm | Elemento con due fori (per i Ø 80 e 100, un solo foro) per prelievo fumi Ø 200 mm | cadauno (cad) | 0,00 % | 0,00 euro | 203,67 euro
|  |  | PR.C84.C05.555 | Elemento con due fori per prelievo fumi Ø 250mm | Elemento con due fori (per i Ø 80 e 100, un solo foro) per prelievo fumi Ø 250 mm | cadauno (cad) | 0,00 % | 0,00 euro | 232,76 euro
|  |  | PR.C84.C05.560 | Elemento con due fori per prelievo fumi Ø 300mm | Elemento con due fori (per i Ø 80 e 100, un solo foro) per prelievo fumi Ø 300 mm | cadauno (cad) | 0,00 % | 0,00 euro | 253,00 euro
|  |  | PR.C84.C05.565 | Terminale antintemperia con fascetta per elementi Ø 80mm | Terminale antintemperia con fascetta per elementi Ø 80 mm | cadauno (cad) | 0,00 % | 0,00 euro | 68,31 euro
|  |  | PR.C84.C05.570 | Terminale antintemperia con fascetta per elementi Ø 100mm | Terminale antintemperia con fascetta per elementi Ø 100 mm | cadauno (cad) | 0,00 % | 0,00 euro | 75,90 euro
|  |  | PR.C84.C05.575 | Terminale antintemperia con fascetta per elementi Ø 130mm | Terminale antintemperia con fascetta per elementi Ø 130 mm | cadauno (cad) | 0,00 % | 0,00 euro | 84,76 euro
|  |  | PR.C84.C05.580 | Terminale antintemperia con fascetta per elementi Ø 150mm | Terminale antintemperia con fascetta per elementi Ø 150 mm | cadauno (cad) | 0,00 % | 0,00 euro | 93,61 euro
|  |  | PR.C84.C05.585 | Terminale antintemperia con fascetta per elementi Ø 180mm | Terminale antintemperia con fascetta per elementi Ø 180 mm | cadauno (cad) | 0,00 % | 0,00 euro | 137,89 euro
|  |  | PR.C84.C05.590 | Terminale antintemperia con fascetta per elementi Ø 200mm | Terminale antintemperia con fascetta per elementi Ø 200 mm | cadauno (cad) | 0,00 % | 0,00 euro | 174,57 euro
|  |  | PR.C84.C05.595 | Terminale antintemperia con fascetta per elementi Ø 250mm | Terminale antintemperia con fascetta per elementi Ø 250 mm | cadauno (cad) | 0,00 % | 0,00 euro | 198,61 euro
|  |  | PR.C84.C05.600 | Terminale antintemperia con fascetta per elementi Ø 300mm | Terminale antintemperia con fascetta per elementi Ø 300 mm | cadauno (cad) | 0,00 % | 0,00 euro | 0,00 euro
|  |  | PR.C84.C05.605 | Fascette a parete per elementi Ø 80mm | Fascette a parete per elementi Ø 80 mm | cadauno (cad) | 0,00 % | 0,00 euro | 17,94 euro
|  |  | PR.C84.C05.610 | Fascette a parete per elementi Ø 100mm | Fascette a parete per elementi Ø 100 mm | cadauno (cad) | 0,00 % | 0,00 euro | 21,91 euro
|  |  | PR.C84.C05.615 | Fascette a parete per elementi Ø 130mm | Fascette a parete per elementi Ø 130 mm | cadauno (cad) | 0,00 % | 0,00 euro | 24,04 euro
|  |  | PR.C84.C05.620 | Fascette a parete per elementi Ø 150mm | Fascette a parete per elementi Ø 150 mm | cadauno (cad) | 0,00 % | 0,00 euro | 27,83 euro
|  |  | PR.C84.C05.625 | Fascette a parete per elementi Ø 180mm | Fascette a parete per elementi Ø 180 mm | cadauno (cad) | 0,00 % | 0,00 euro | 34,16 euro
|  |  | PR.C84.C05.630 | Fascette a parete per elementi Ø 200mm | Fascette a parete per elementi Ø 200 mm | cadauno (cad) | 0,00 % | 0,00 euro | 35,86 euro
|  |  | PR.C84.C05.635 | Fascette a parete per elementi Ø 250mm | Fascette a parete per elementi Ø 250 mm | cadauno (cad) | 0,00 % | 0,00 euro | 44,82 euro
|  |  | PR.C84.C05.640 | Fascette a parete per elementi Ø 300mm | Fascette a parete per elementi Ø 300 mm | cadauno (cad) | 0,00 % | 0,00 euro | 48,82 euro
|  |  | PR.C84.C05.645 | Coppia di mensole di sostegno per piastra intermedia Ø 80mm | Coppia di mensole di sostegno per piastra intermedia per canne Ø 80 mm | cadauno (cad) | 0,00 % | 0,00 euro | 37,95 euro
|  |  | PR.C84.C05.650 | Coppia di mensole di sostegno per piastra intermedia Ø 100mm | Coppia di mensole di sostegno per piastra intermedia per canne Ø 100 mm | cadauno (cad) | 0,00 % | 0,00 euro | 39,85 euro
|  |  | PR.C84.C05.655 | Coppia di mensole di sostegno per piastra intermedia Ø 130mm | Coppia di mensole di sostegno per piastra intermedia per canne Ø 130mm | cadauno (cad) | 0,00 % | 0,00 euro | 44,82 euro
|  |  | PR.C84.C05.660 | Coppia di mensole di sostegno per piastra intermedia Ø 150mm | Coppia di mensole di sostegno per piastra intermedia per canne Ø 150 mm | cadauno (cad) | 0,00 % | 0,00 euro | 39,85 euro
|  |  | PR.C84.C05.665 | Coppia di mensole di sostegno per piastra intermedia Ø 180mm | Coppia di mensole di sostegno per piastra intermedia per canne Ø 180 mm | cadauno (cad) | 0,00 % | 0,00 euro | 58,78 euro
|  |  | PR.C84.C05.670 | Coppia di mensole di sostegno per piastra intermedia Ø 200mm | Coppia di mensole di sostegno per piastra intermedia per canne Ø 200 mm | cadauno (cad) | 0,00 % | 0,00 euro | 65,75 euro
|  |  | PR.C84.C05.675 | Coppia di mensole di sostegno per piastra intermedia Ø 250mm | Coppia di mensole di sostegno per piastra intermedia per canne Ø 250 mm | cadauno (cad) | 0,00 % | 0,00 euro | 78,37 euro
|  |  | PR.C84.C05.680 | Coppia di mensole di sostegno per piastra intermedia Ø 300mm | Coppia di mensole di sostegno per piastra intermedia per canne Ø 300 mm | cadauno (cad) | 0,00 % | 0,00 euro | 91,08 euro
|  |  | PR.C84.C05.685 | Faldale inclinato di alluminio 0 - 25° per elementi Ø 80mm | Faldale inclinato di alluminio 0 - 25° per elementi Ø 80 mm | cadauno (cad) | 0,00 % | 0,00 euro | 53,79 euro
|  |  | PR.C84.C05.690 | Faldale inclinato di alluminio 0 - 25° per elementi Ø 100mm | Faldale inclinato di alluminio 0 - 25° per elementi Ø 100 mm | cadauno (cad) | 0,00 % | 0,00 euro | 55,66 euro
|  |  | PR.C84.C05.695 | Faldale inclinato di alluminio 0 - 25° per elementi Ø 130mm | Faldale inclinato di alluminio 0 - 25° per elementi Ø 130 mm | cadauno (cad) | 0,00 % | 0,00 euro | 56,93 euro
|  |  | PR.C84.C05.700 | Faldale inclinato di alluminio 0 - 25° per elementi Ø 150mm | Faldale inclinato di alluminio 0 - 25° per elementi Ø 150 mm | cadauno (cad) | 0,00 % | 0,00 euro | 59,46 euro
|  |  | PR.C84.C05.705 | Faldale inclinato di alluminio 0 - 25° per elementi Ø 180mm | Faldale inclinato di alluminio 0 - 25° per elementi Ø 180 mm | cadauno (cad) | 0,00 % | 0,00 euro | 63,25 euro
|  |  | PR.C84.C05.710 | Faldale inclinato di alluminio 0 - 25° per elementi Ø 200mm | Faldale inclinato di alluminio 0 - 25° per elementi Ø 200 mm | cadauno (cad) | 0,00 % | 0,00 euro | 70,84 euro
|  |  | PR.C84.C05.715 | Faldale inclinato di alluminio 0 - 25° per elementi Ø 250mm | Faldale inclinato di alluminio 0 - 25° per elementi Ø 250 mm | cadauno (cad) | 0,00 % | 0,00 euro | 83,49 euro
|  |  | PR.C84.C05.720 | Faldale inclinato di alluminio 0 - 25° per elementi Ø 300mm | Faldale inclinato di alluminio 0 - 25° per elementi Ø 300 mm | cadauno (cad) | 0,00 % | 0,00 euro | 96,14 euro
|  |  | PR.C84.C05.725 | Fascetta antintemperie per elementi Ø 80mm | Fascetta antintemperie per elementi Ø 80 mm | cadauno (cad) | 0,00 % | 0,00 euro | 29,10 euro
|  |  | PR.C84.C05.730 | Fascetta antintemperie per elementi Ø 100mm | Fascetta antintemperie per elementi Ø 100 mm | cadauno (cad) | 0,00 % | 0,00 euro | 30,88 euro
|  |  | PR.C84.C05.735 | Fascetta antintemperie per elementi Ø 130mm | Fascetta antintemperie per elementi Ø 130 mm | cadauno (cad) | 0,00 % | 0,00 euro | 34,88 euro
|  |  | PR.C84.C05.740 | Fascetta antintemperie per elementi Ø 150mm | Fascetta antintemperie per elementi Ø 150 mm | cadauno (cad) | 0,00 % | 0,00 euro | 37,95 euro
|  |  | PR.C84.C05.745 | Fascetta antintemperie per elementi Ø 180mm | Fascetta antintemperie per elementi Ø 180 mm | cadauno (cad) | 0,00 % | 0,00 euro | 39,85 euro
|  |  | PR.C84.C05.750 | Fascetta antintemperie per elementi Ø 200mm | Fascetta antintemperie per elementi Ø 200 mm | cadauno (cad) | 0,00 % | 0,00 euro | 43,01 euro
|  |  | PR.C84.C05.755 | Fascetta antintemperie per elementi Ø 250mm | Fascetta antintemperie per elementi Ø 250 mm | cadauno (cad) | 0,00 % | 0,00 euro | 43,01 euro
|  |  | PR.C84.C05.760 | Fascetta antintemperie per elementi Ø 300mm | Fascetta antintemperie per elementi Ø 300 mm | cadauno (cad) | 0,00 % | 0,00 euro | 48,07 euro
|  |  | PR.C84.C05.765 | Fascetta per cavi tiranti, per elementi Ø 80mm | Fascetta per cavi tiranti, per elementi Ø 80 mm | cadauno (cad) | 0,00 % | 0,00 euro | 27,83 euro
|  |  | PR.C84.C05.770 | Fascetta per cavi tiranti, per elementi Ø 100mm | Fascetta per cavi tiranti, per elementi Ø 100 mm | cadauno (cad) | 0,00 % | 0,00 euro | 29,88 euro
|  |  | PR.C84.C05.775 | Fascetta per cavi tiranti, per elementi Ø 130mm | Fascetta per cavi tiranti, per elementi Ø 130 mm | cadauno (cad) | 0,00 % | 0,00 euro | 34,88 euro
|  |  | PR.C84.C05.780 | Fascetta per cavi tiranti, per elementi Ø150mm | Fascetta per cavi tiranti, per elementi Ø 150 mm | cadauno (cad) | 0,00 % | 0,00 euro | 34,88 euro
|  |  | PR.C84.C05.785 | Fascetta per cavi tiranti, per elementi Ø180mm | Fascetta per cavi tiranti, per elementi Ø 180 mm | cadauno (cad) | 0,00 % | 0,00 euro | 33,55 euro
|  |  | PR.C84.C05.790 | Fascetta per cavi tiranti, per elementi Ø 200mm | Fascetta per cavi tiranti, per elementi Ø 200 mm | cadauno (cad) | 0,00 % | 0,00 euro | 37,85 euro
|  |  | PR.C84.C05.795 | Fascetta per cavi tiranti, per elementi Ø 250mm | Fascetta per cavi tiranti, per elementi Ø 250 mm | cadauno (cad) | 0,00 % | 0,00 euro | 41,90 euro
|  |  | PR.C84.C05.800 | Fascetta per cavi tiranti, per elementi Ø 300mm | Fascetta per cavi tiranti, per elementi Ø 300 mm | cadauno (cad) | 0,00 % | 0,00 euro | 47,88 euro
|  |  | PR.C84.C05.805 | Piastra intermedia appoggio sulle mensole, elementi Ø 80mm | Piastra intermedia per appoggio sulle mensole per elementi Ø 80 mm | cadauno (cad) | 0,00 % | 0,00 euro | 69,58 euro
|  |  | PR.C84.C05.810 | Piastra intermedia appoggio sulle mensole, elementi Ø 100mm | Piastra intermedia per appoggio sulle mensole per elementi Ø 100 mm | cadauno (cad) | 0,00 % | 0,00 euro | 75,90 euro
|  |  | PR.C84.C05.815 | Piastra intermedia appoggio sulle mensole, elementi Ø 130mm | Piastra intermedia per appoggio sulle mensole per elementi Ø 130 mm | cadauno (cad) | 0,00 % | 0,00 euro | 94,88 euro
|  |  | PR.C84.C05.820 | Piastra intermedia appoggio sulle mensole, elementi Ø 150mm | Piastra intermedia per appoggio sulle mensole per elementi Ø 150 mm | cadauno (cad) | 0,00 % | 0,00 euro | 110,06 euro
|  |  | PR.C84.C05.825 | Piastra intermedia appoggio sulle mensole, elementi Ø 180mm | Piastra intermedia per appoggio sulle mensole per elementi Ø 180 mm | cadauno (cad) | 0,00 % | 0,00 euro | 118,91 euro
|  |  | PR.C84.C05.830 | Piastra intermedia appoggio sulle mensole, elementi Ø 200mm | Piastra intermedia per appoggio sulle mensole per elementi Ø 200 mm | cadauno (cad) | 0,00 % | 0,00 euro | 139,15 euro
|  |  | PR.C84.C05.835 | Piastra intermedia appoggio sulle mensole, elementi Ø 250mm | Piastra intermedia per appoggio sulle mensole per elementi Ø 250 mm | cadauno (cad) | 0,00 % | 0,00 euro | 169,51 euro
|  |  | PR.C84.C05.840 | Piastra intermedia appoggio sulle mensole, elementi Ø 300mm | Piastra intermedia per appoggio sulle mensole per elementi Ø 300 mm | cadauno (cad) | 0,00 % | 0,00 euro | 189,75 euro
|  |  | PR.C84.C05.845 | Elemento variabile, funzionamento a umido e in press. Ø 80mm | Elemento variabile per funzionamento a umido e in pressione per canne Ø 80mm | cadauno (cad) | 0,00 % | 0,00 euro | 99,93 euro
|  |  | PR.C84.C05.850 | Elemento variabile, funzionamento a umido e in press. Ø100mm | Elemento variabile per funzionamento a umido e in pressione per canne Ø 100 mm | cadauno (cad) | 0,00 % | 0,00 euro | 116,38 euro
|  |  | PR.C84.C05.855 | Elemento variabile, funzionamento a umido e in press. Ø130mm | Elemento variabile per funzionamento a umido e in pressione per canne Ø 130 mm | cadauno (cad) | 0,00 % | 0,00 euro | 118,91 euro
|  |  | PR.C84.C05.860 | Elemento variabile, funzionamento a umido e in press. Ø150mm | Elemento variabile per funzionamento a umido e in pressione per canne Ø 150 mm | cadauno (cad) | 0,00 % | 0,00 euro | 144,21 euro
|  |  | PR.C84.C05.865 | Elemento variabile, funzionamento a umido e in press. Ø180mm | Elemento variabile per funzionamento a umido e in pressione per canne Ø 180 mm | cadauno (cad) | 0,00 % | 0,00 euro | 149,27 euro
|  |  | PR.C84.C05.870 | Elemento variabile, funzionamento a umido e in press. Ø200mm | Elemento variabile per funzionamento a umido e in pressione per canne Ø 200 mm | cadauno (cad) | 0,00 % | 0,00 euro | 174,57 euro
|  |  | PR.C84.C05.875 | Elemento variabile, funzionamento a umido e in press. Ø250mm | Elemento variabile per funzionamento a umido e in pressione per canne Ø 250 mm | cadauno (cad) | 0,00 % | 0,00 euro | 208,73 euro
|  |  | PR.C84.C05.880 | Elemento variabile, funzionamento a umido e in press. Ø300mm | Elemento variabile per funzionamento a umido e in pressione per canne Ø 300 mm | cadauno (cad) | 0,00 % | 0,00 euro | 228,97 euro
|  |  | PR.C84.C05.885 | Guarnizione el. var., funz. a umido e in press. Ø 80mm | Guarnizione per elemento variabile per funzionamento a umido e in pressione Ø 80 mm | cadauno (cad) | 0,00 % | 0,00 euro | 2,66 euro
|  |  | PR.C84.C05.890 | Guarnizione el. var., funz. a umido e in press. Ø 100mm | Guarnizione per elemento variabile per funzionamento a umido e in pressione Ø 100 mm | cadauno (cad) | 0,00 % | 0,00 euro | 3,59 euro
|  |  | PR.C84.C05.895 | Guarnizione el. var., funz. a umido e in press. Ø 130mm | Guarnizione per elemento variabile per funzionamento a umido e in pressione Ø 130 mm | cadauno (cad) | 0,00 % | 0,00 euro | 3,98 euro
|  |  | PR.C84.C05.900 | Guarnizione el. var., funz. a umido e in press. Ø 150mm | Guarnizione per elemento variabile per funzionamento a umido e in pressione Ø 150 mm | cadauno (cad) | 0,00 % | 0,00 euro | 4,58 euro
|  |  | PR.C84.C05.905 | Guarnizione el. var., funz. a umido e in press. Ø 180mm | Guarnizione per elemento variabile per funzionamento a umido e in pressione Ø 180 mm | cadauno (cad) | 0,00 % | 0,00 euro | 5,45 euro
|  |  | PR.C84.C05.910 | Guarnizione el. var., funz. a umido e in press. Ø 200mm | Guarnizione per elemento variabile per funzionamento a umido e in pressione Ø 200 mm | cadauno (cad) | 0,00 % | 0,00 euro | 6,77 euro
|  |  | PR.C84.C05.915 | Guarnizione el. var., funz. a umido e in press. Ø 250mm | Guarnizione per elemento variabile per funzionamento a umido e in pressione Ø 250 mm | cadauno (cad) | 0,00 % | 0,00 euro | 6,77 euro
|  |  | PR.C84.C05.920 | Guarnizione el. var., funz. a umido e in press. Ø 300mm | Guarnizione per elemento variabile per funzionamento a umido e in pressione Ø 300 mm | cadauno (cad) | 0,00 % | 0,00 euro | 7,31 euro
D05 [Sistema fumario prefabbricato, modulare a semplice parete di acciaio inox AISI 316L a sezione circolare non coibentato]
|  |  | PR.C84.D05.015 | Elementi rettilinei Ø interno 120 mm | Elementi rettilinei Ø interno 120mm | metro lineare (m) | 0,00 % | 0,00 euro | 17,71 euro
|  |  | PR.C84.D05.025 | Elementi rettilinei Ø interno 140mm | Elementi rettilinei Ø interno 140 mm | metro lineare (m) | 0,00 % | 0,00 euro | 20,24 euro
|  |  | PR.C84.D05.035 | Elementi rettilinei Ø interno 180mm | Elementi rettilinei Ø interno 180 mm | metro lineare (m) | 0,00 % | 0,00 euro | 25,30 euro
|  |  | PR.C84.D05.040 | Elementi rettilinei Ø interno 200mm | Elementi rettilinei Ø interno 200 mm | metro lineare (m) | 0,00 % | 0,00 euro | 27,83 euro
|  |  | PR.C84.D05.050 | Elementi rettilinei Ø interno 250mm | Elementi rettilinei Ø interno 250 mm | metro lineare (m) | 0,00 % | 0,00 euro | 40,48 euro
|  |  | PR.C84.D05.065 | Raccordi a T a 135° Ø interno 120mm | Raccordi a T a 135° Ø interno 120 mm | cadauno (cad) | 0,00 % | 0,00 euro | 49,34 euro
|  |  | PR.C84.D05.070 | Raccordi a T a 135° Ø interno 130mm | Raccordi a T a 135° Ø interno 130 mm | cadauno (cad) | 0,00 % | 0,00 euro | 49,34 euro
|  |  | PR.C84.D05.080 | Raccordi a T a 135° Ø interno 150mm | Raccordi a T a 135° Ø interno 150 mm | cadauno (cad) | 0,00 % | 0,00 euro | 58,19 euro
|  |  | PR.C84.D05.090 | Raccordi a T a 135° Ø interno 180mm | Raccordi a T a 135° Ø interno 180 mm | cadauno (cad) | 0,00 % | 0,00 euro | 67,05 euro
|  |  | PR.C84.D05.095 | Raccordi a T a 135° Ø interno 200mm | Raccordi a T a 135° Ø interno 200 mm | cadauno (cad) | 0,00 % | 0,00 euro | 72,10 euro
|  |  | PR.C84.D05.105 | Raccordi a T a 135° Ø interno 250mm | Raccordi a T a 135° Ø interno 250 mm | cadauno (cad) | 0,00 % | 0,00 euro | 96,14 euro
|  |  | PR.C84.D05.110 | Raccordi a T a 135° Ø interno 300mm | Raccordi a T a 135° Ø interno 300 mm | cadauno (cad) | 0,00 % | 0,00 euro | 126,50 euro
|  |  | PR.C84.D05.125 | Moduli di ispezione con portello Ø interno 120mm | Moduli di ispezione con portello, Ø interno 120 mm | cadauno (cad) | 0,00 % | 0,00 euro | 51,86 euro
|  |  | PR.C84.D05.130 | Moduli di ispezione con portello Ø interno 130mm | Moduli di ispezione con portello, Ø interno 130 mm | cadauno (cad) | 0,00 % | 0,00 euro | 54,40 euro
|  |  | PR.C84.D05.140 | Moduli di ispezione con portello Ø interno 150mm | Moduli di ispezione con portello, Ø interno 150 mm | cadauno (cad) | 0,00 % | 0,00 euro | 55,66 euro
|  |  | PR.C84.D05.150 | Moduli di ispezione con portello Ø interno di 180mm | Moduli di ispezione con portello, Ø interno 180 mm | cadauno (cad) | 0,00 % | 0,00 euro | 59,46 euro
|  |  | PR.C84.D05.155 | Moduli di ispezione con portello Ø interno 200mm | Moduli di ispezione con portello, Ø interno 200 mm | cadauno (cad) | 0,00 % | 0,00 euro | 63,25 euro
|  |  | PR.C84.D05.165 | Moduli di ispezione con portello Ø interno 250mm | Moduli di ispezione con portello, Ø interno 250 mm | cadauno (cad) | 0,00 % | 0,00 euro | 87,29 euro
|  |  | PR.C84.D05.170 | Moduli di ispezione con portello Ø interno 300mm | Moduli di ispezione con portello, Ø interno 300 mm | cadauno (cad) | 0,00 % | 0,00 euro | 93,61 euro
|  |  | PR.C84.D05.180 | Gomiti a 45° Ø interno 100mm | Gomiti a 45° Ø interno 100 mm | cadauno (cad) | 0,00 % | 0,00 euro | 12,65 euro
|  |  | PR.C84.D05.185 | Gomiti a 45° Ø interno 120mm | Gomiti a 45° Ø interno 120 mm | cadauno (cad) | 0,00 % | 0,00 euro | 13,92 euro
|  |  | PR.C84.D05.190 | Gomiti a 45° Ø interno 130mm | Gomiti a 45° Ø interno 130 mm | cadauno (cad) | 0,00 % | 0,00 euro | 13,92 euro
|  |  | PR.C84.D05.195 | Gomiti a 45° Ø interno 140mm | Gomiti a 45° Ø interno 140 mm | cadauno (cad) | 0,00 % | 0,00 euro | 15,18 euro
|  |  | PR.C84.D05.200 | Gomiti a 45° Ø interno 150mm | Gomiti a 45° Ø interno 150 mm | cadauno (cad) | 0,00 % | 0,00 euro | 16,45 euro
|  |  | PR.C84.D05.205 | Gomiti a 45° Ø interno 160mm | Gomiti a 45° Ø interno 160 mm | cadauno (cad) | 0,00 % | 0,00 euro | 17,71 euro
|  |  | PR.C84.D05.210 | Gomiti a 45° Ø interno 180mm | Gomiti a 45° Ø interno 180 mm | cadauno (cad) | 0,00 % | 0,00 euro | 18,98 euro
|  |  | PR.C84.D05.215 | Gomiti a 45° Ø interno 200mm | Gomiti a 45° Ø interno 200 mm | cadauno (cad) | 0,00 % | 0,00 euro | 20,24 euro
|  |  | PR.C84.D05.220 | Gomiti a 45° Ø interno 220mm | Gomiti a 45° Ø interno 220 mm | cadauno (cad) | 0,00 % | 0,00 euro | 21,51 euro
|  |  | PR.C84.D05.225 | Gomiti a 45° Ø interno 250mm | Gomiti a 45° Ø interno 250 mm | cadauno (cad) | 0,00 % | 0,00 euro | 26,57 euro
|  |  | PR.C84.D05.227 | Gomiti a 45° Ø interno 300mm | Gomiti a 45° Ø interno 300 mm | cadauno (cad) | 0,00 % | 0,00 euro | 34,16 euro
|  |  | PR.C84.D05.230 | Moduli a lunghezza regolabile Ø interno 80mm | Moduli a lunghezza regolabile Ø interno 80 mm | cadauno (cad) | 0,00 % | 0,00 euro | 18,98 euro
|  |  | PR.C84.D05.235 | Moduli a lunghezza regolabile Ø interno 100mm | Moduli a lunghezza regolabile Ø interno 100 mm | cadauno (cad) | 0,00 % | 0,00 euro | 21,51 euro
|  |  | PR.C84.D05.240 | Moduli a lunghezza regolabile Ø interno 120mm | Moduli a lunghezza regolabile Ø interno 120 mm | cadauno (cad) | 0,00 % | 0,00 euro | 22,77 euro
|  |  | PR.C84.D05.245 | Moduli a lunghezza regolabile Ø interno 130mm | Moduli a lunghezza regolabile Ø interno 130 mm | cadauno (cad) | 0,00 % | 0,00 euro | 24,04 euro
|  |  | PR.C84.D05.250 | Moduli a lunghezza regolabile Ø interno 140mm | Moduli a lunghezza regolabile Ø interno 140 mm | cadauno (cad) | 0,00 % | 0,00 euro | 25,30 euro
|  |  | PR.C84.D05.255 | Moduli a lunghezza regolabile Ø interno 150mm | Moduli a lunghezza regolabile Ø interno 150 mm | cadauno (cad) | 0,00 % | 0,00 euro | 25,30 euro
|  |  | PR.C84.D05.260 | Moduli a lunghezza regolabile Ø interno 160mm | Moduli a lunghezza regolabile Ø interno 160 mm | cadauno (cad) | 0,00 % | 0,00 euro | 26,57 euro
|  |  | PR.C84.D05.265 | Moduli a lunghezza regolabile Ø interno 180mm | Moduli a lunghezza regolabile Ø interno 180 mm | cadauno (cad) | 0,00 % | 0,00 euro | 11,39 euro
|  |  | PR.C84.D05.270 | Moduli a lunghezza regolabile Ø interno 200mm | Moduli a lunghezza regolabile Ø interno 200 mm | cadauno (cad) | 0,00 % | 0,00 euro | 31,63 euro
|  |  | PR.C84.D05.275 | Moduli a lunghezza regolabile Ø interno 220mm | Moduli a lunghezza regolabile Ø interno 220 mm | cadauno (cad) | 0,00 % | 0,00 euro | 34,16 euro
|  |  | PR.C84.D05.280 | Moduli a lunghezza regolabile Ø interno 250mm | Moduli a lunghezza regolabile Ø interno 250 mm | cadauno (cad) | 0,00 % | 0,00 euro | 37,95 euro
|  |  | PR.C84.D05.285 | Moduli a lunghezza regolabile Ø interno 300mm | Moduli a lunghezza regolabile Ø interno 300 mm | cadauno (cad) | 0,00 % | 0,00 euro | 43,01 euro
|  |  | PR.C84.D05.290 | Guaine o coppelle isolanti sistemi fumari, Ø interno 80mm | Guaine o coppelle isolanti sistemi fumari, Ø interno 80 mm | metro lineare (m) | 0,00 % | 0,00 euro | 8,86 euro
|  |  | PR.C84.D05.295 | Guaine o coppelle isolanti sistemi fumari Ø interno 100mm | Guaine o coppelle isolanti sistemi fumari, Ø interno 100 mm | metro lineare (m) | 0,00 % | 0,00 euro | 10,12 euro
|  |  | PR.C84.D05.300 | Guaine o coppelle isolanti sistemi fumari Ø interno 120mm | Guaine o coppelle isolanti sistemi fumari, Ø interno 120 mm | metro lineare (m) | 0,00 % | 0,00 euro | 11,39 euro
|  |  | PR.C84.D05.305 | Guaine o coppelle isolanti sistemi fumari Ø interno 130mm | Guaine o coppelle isolanti sistemi fumari, Ø interno 130 mm | metro lineare (m) | 0,00 % | 0,00 euro | 12,65 euro
|  |  | PR.C84.D05.310 | Guaine o coppelle isolanti sistemi fumari Ø interno 140mm | Guaine o coppelle isolanti sistemi fumari, Ø interno 140 mm | metro lineare (m) | 0,00 % | 0,00 euro | 12,65 euro
|  |  | PR.C84.D05.315 | Guaine o coppelle isolanti sistemi fumari Ø interno 150mm | Guaine o coppelle isolanti sistemi fumari, Ø interno 150 mm | metro lineare (m) | 0,00 % | 0,00 euro | 13,92 euro
|  |  | PR.C84.D05.320 | Guaine o coppelle isolanti sistemi fumari Ø interno 160mm | Guaine o coppelle isolanti sistemi fumari, Ø interno 160 mm | metro lineare (m) | 0,00 % | 0,00 euro | 13,92 euro
|  |  | PR.C84.D05.325 | Guaine o coppelle isolanti sistemi fumari Ø interno 180mm | Guaine o coppelle isolanti sistemi fumari, Ø interno 180 mm | metro lineare (m) | 0,00 % | 0,00 euro | 16,45 euro
|  |  | PR.C84.D05.330 | Guaine o coppelle isolanti sistemi fumari Ø interno 200mm | Guaine o coppelle isolanti sistemi fumari, Ø interno 200 mm | metro lineare (m) | 0,00 % | 0,00 euro | 16,45 euro
|  |  | PR.C84.D05.335 | Guaine o coppelle isolanti sistemi fumari Ø interno 220mm | Guaine o coppelle isolanti sistemi fumari, Ø interno 220 mm | metro lineare (m) | 0,00 % | 0,00 euro | 18,98 euro
|  |  | PR.C84.D05.340 | Guaine o coppelle isolanti sistemi fumari Ø interno 250mm | Guaine o coppelle isolanti sistemi fumari, Ø interno 250 mm | metro lineare (m) | 0,00 % | 0,00 euro | 21,51 euro
|  |  | PR.C84.D05.345 | Guaine o coppelle isolanti sistemi fumari Ø interno 300mm | Guaine o coppelle isolanti sistemi fumari, Ø interno 300 mm | metro lineare (m) | 0,00 % | 0,00 euro | 22,77 euro
|  |  | PR.C84.D05.350 | Fascette di fissaggio accopp. moduli, tubi Ø interno 80mm | Fascette di fissaggio per accoppiamento moduli per tubi Ø interno 80 mm | cadauno (cad) | 0,00 % | 0,00 euro | 1,26 euro
|  |  | PR.C84.D05.355 | Fascette di fissaggio accopp. moduli, tubi Ø interno 100mm | Fascette di fissaggio per accoppiamento moduli per tubi Ø interno 100 mm | cadauno (cad) | 0,00 % | 0,00 euro | 2,53 euro
|  |  | PR.C84.D05.360 | Fascette di fissaggio accopp. moduli, tubi Ø interno 120mm | Fascette di fissaggio per accoppiamento moduli per tubi Ø interno 120 mm | cadauno (cad) | 0,00 % | 0,00 euro | 2,53 euro
|  |  | PR.C84.D05.365 | Fascette di fissaggio accopp. moduli, tubi Ø interno 130mm | Fascette di fissaggio per accoppiamnto moduli per tubi Ø interno 130 mm | cadauno (cad) | 0,00 % | 0,00 euro | 2,53 euro
|  |  | PR.C84.D05.370 | Fascette di fissaggio accopp. moduli, tubi Ø interno 140mm | Fascette di fissaggio per accoppiamento moduli per tubi Ø interno 140 mm | cadauno (cad) | 0,00 % | 0,00 euro | 2,53 euro
|  |  | PR.C84.D05.375 | Fascette di fissaggio accopp. moduli, tubi Ø interno 150mm | Fascette di fissaggio per accoppiamento moduli per tubi Ø interno 150 mm | cadauno (cad) | 0,00 % | 0,00 euro | 2,53 euro
|  |  | PR.C84.D05.380 | Fascette di fissaggio accopp. moduli, tubi Ø interno 160mm | Fascette di fissaggio per accoppiamento moduli per tubi Ø interno 160 mm | cadauno (cad) | 0,00 % | 0,00 euro | 2,53 euro
|  |  | PR.C84.D05.385 | Fascette di fissaggio accopp. moduli, tubi Ø interno 180mm | Fascette di fissaggio per accoppiamento moduli per tubi Ø interno 180 mm | cadauno (cad) | 0,00 % | 0,00 euro | 2,53 euro
|  |  | PR.C84.D05.390 | Fascette di fissaggio accopp. moduli, tubi Ø interno 200mm | Fascette di fissaggio per accoppiamento moduli per tubi Ø interno 200 mm | cadauno (cad) | 0,00 % | 0,00 euro | 2,53 euro
|  |  | PR.C84.D05.395 | Fascette di fissaggio accopp. moduli, tubi Ø interno 220mm | Fascette di fissaggio per accoppiamento moduli per tubi Ø interno 220 mm | cadauno (cad) | 0,00 % | 0,00 euro | 2,53 euro
|  |  | PR.C84.D05.400 | Fascette di fissaggio accopp. moduli, tubi Ø interno 250mm | Fascette di fissaggio per accoppiamento moduli per tubi Ø interno 250 mm | cadauno (cad) | 0,00 % | 0,00 euro | 2,53 euro
|  |  | PR.C84.D05.405 | Fascette di fissaggio accopp. moduli, tubi Ø interno 300mm | Fascette di fissaggio per accoppiamento moduli per tubi Ø interno 300 mm | cadauno (cad) | 0,00 % | 0,00 euro | 2,53 euro
|  |  | PR.C84.D05.410 | Fascette di fissaggio accopp. moduli, tubi Ø interno 350mm | Fascette di fissaggio per accoppiamento moduli per tubi Ø interno 350 mm | cadauno (cad) | 0,00 % | 0,00 euro | 5,06 euro
|  |  | PR.C84.D05.415 | Fascette di fissaggio accopp. moduli, tubi Ø interno 400mm | Fascette di fissaggio per accoppiamento moduli per tubi Ø interno 400 mm | cadauno (cad) | 0,00 % | 0,00 euro | 6,33 euro
|  |  | PR.C84.D05.420 | Fascette di fissaggio accopp. moduli, tubi Ø interno 450mm | Fascette di fissaggio per accoppiamento moduli per tubi Ø interno 450 mm | cadauno (cad) | 0,00 % | 0,00 euro | 7,59 euro
E05 [Materiali accessori di staffaggio, supporti ecc. per sistemi fumari di acciaio inox a doppia o semplice parete esclusi i sistemi a giunto conico]
|  |  | PR.C84.E05.005 | Supporti a muro per canne a semplice parete Ø interno 80mm | Supporti a muro per canne a semplice parete, Ø interno 80 mm | cadauno (cad) | 0,00 % | 0,00 euro | 45,54 euro
|  |  | PR.C84.E05.010 | Supporti a muro per canne a semplice parete Ø interno 100mm | Supporti a muro per canne a semplice parete, Ø interno 100 mm | cadauno (cad) | 0,00 % | 0,00 euro | 50,60 euro
|  |  | PR.C84.E05.015 | Supporti a muro per canne a semplice parete Ø interno 120mm | Supporti a muro per canne a semplice parete, Ø interno 120 mm | cadauno (cad) | 0,00 % | 0,00 euro | 53,13 euro
|  |  | PR.C84.E05.025 | Supporti a muro per canne a semplice parete Ø interno 140mm | Supporti a muro per canne a semplice parete, Ø interno 140 mm | cadauno (cad) | 0,00 % | 0,00 euro | 59,46 euro
|  |  | PR.C84.E05.030 | Supporti a muro per canne a semplice parete Ø interno 150mm | Supporti a muro per canne a semplice parete, Ø interno 150 mm | cadauno (cad) | 0,00 % | 0,00 euro | 60,72 euro
|  |  | PR.C84.E05.035 | Supporti a muro per canne a semplice parete Ø interno 160mm | Supporti a muro per canne a semplice parete, Ø interno 160 mm | cadauno (cad) | 0,00 % | 0,00 euro | 65,78 euro
|  |  | PR.C84.E05.040 | Supporti a muro per canne a semplice parete Ø interno 180mm | Supporti a muro per canne a semplice parete, Ø interno 180 mm | cadauno (cad) | 0,00 % | 0,00 euro | 70,84 euro
|  |  | PR.C84.E05.045 | Supporti a muro per canne a semplice parete Ø interno 200mm | Supporti a muro per canne a semplice parete, Ø interno 200 mm | cadauno (cad) | 0,00 % | 0,00 euro | 75,90 euro
|  |  | PR.C84.E05.050 | Supporti a muro per canne a semplice parete Ø interno 220mm | Supporti a muro per canne a semplice parete, Ø interno 220 mm | cadauno (cad) | 0,00 % | 0,00 euro | 83,49 euro
|  |  | PR.C84.E05.055 | Supporti a muro per canne a semplice parete Ø interno 250mm | Supporti a muro per canne a semplice parete, Ø interno 250 mm | cadauno (cad) | 0,00 % | 0,00 euro | 91,08 euro
|  |  | PR.C84.E05.060 | Supporti a muro per canne a semplice parete Ø interno 300mm | Supporti a muro per canne a semplice parete, Ø interno 300 mm | cadauno (cad) | 0,00 % | 0,00 euro | 106,26 euro
|  |  | PR.C84.E05.065 | Supporti a muro per canne a semplice parete Ø interno 350mm | Supporti a muro per canne a semplice parete, Ø interno 350 mm | cadauno (cad) | 0,00 % | 0,00 euro | 154,33 euro
|  |  | PR.C84.E05.070 | Supporti a muro per canne a semplice parete Ø interno 400mm | Supporti a muro per canne a semplice parete, Ø interno 400 mm | cadauno (cad) | 0,00 % | 0,00 euro | 185,96 euro
|  |  | PR.C84.E05.075 | Supporti a muro per canne a semplice parete Ø interno 450mm | Supporti a muro per canne a semplice parete, Ø interno 450 mm | cadauno (cad) | 0,00 % | 0,00 euro | 235,29 euro
|  |  | PR.C84.E05.080 | Supporti a muro per canne a semplice parete Ø interno 500mm | Supporti a muro per canne a semplice parete, Ø interno 500 mm | cadauno (cad) | 0,00 % | 0,00 euro | 277,03 euro
|  |  | PR.C84.E05.085 | Supporti a muro per canne doppia parete tubi Ø interno 80mm | Supporti a muro per canne doppia parete, tubi Ø interno 80 mm | cadauno (cad) | 0,00 % | 0,00 euro | 99,93 euro
|  |  | PR.C84.E05.090 | Supporti a muro per canne doppia parete tubi Ø interno 100mm | Supporti a muro per canne doppia parete, tubi Ø interno 100 mm | cadauno (cad) | 0,00 % | 0,00 euro | 103,73 euro
|  |  | PR.C84.E05.095 | Supporti a muro per canne doppia parete tubi Ø interno 130mm | Supporti a muro per canne doppia parete, tubi Ø interno 130 mm | cadauno (cad) | 0,00 % | 0,00 euro | 120,18 euro
|  |  | PR.C84.E05.100 | Supporti a muro per canne doppia parete tubi Ø interno 140mm | Supporti a muro per canne doppia parete, tubi Ø interno 140 mm | cadauno (cad) | 0,00 % | 0,00 euro | 0,00 euro
|  |  | PR.C84.E05.105 | Supporti a muro per canne doppia parete tubi Ø interno 150mm | Supporti a muro per canne doppia parete, tubi Ø interno 150 mm | cadauno (cad) | 0,00 % | 0,00 euro | 130,30 euro
|  |  | PR.C84.E05.110 | Supporti a muro per canne doppia parete tubi Ø interno 160mm | Supporti a muro per canne doppia parete, tubi Ø interno 160 mm | cadauno (cad) | 0,00 % | 0,00 euro | 0,00 euro
|  |  | PR.C84.E05.115 | Supporto a muro per canne doppia parete tubi Ø interno 180mm | Supporto a muro per canne doppia parete, tubi Ø interno 180 mm | cadauno (cad) | 0,00 % | 0,00 euro | 146,74 euro
|  |  | PR.C84.E05.120 | Supporti a muro per canne doppia parete tubi Ø interno 200mm | Supporti a muro per canne doppia parete, tubi Ø interno 200 mm | cadauno (cad) | 0,00 % | 0,00 euro | 160,66 euro
|  |  | PR.C84.E05.125 | Supporti a muro per canne doppia parete tubi Ø interno 220mm | Supporti a muro per canne doppia parete, tubi Ø interno 220 mm | cadauno (cad) | 0,00 % | 0,00 euro | 0,00 euro
|  |  | PR.C84.E05.130 | Supporti a muro per canne doppia parete tubi Ø interno 250mm | Supporti a muro per canne doppia parete, tubi Ø interno 250 mm | cadauno (cad) | 0,00 % | 0,00 euro | 193,55 euro
|  |  | PR.C84.E05.140 | Supporti a muro per canne doppia parete tubi Ø interno 300mm | Supporti a muro per canne doppia parete, tubi Ø interno 300 mm | cadauno (cad) | 0,00 % | 0,00 euro | 230,23 euro
|  |  | PR.C84.E05.145 | Supporti a muro per canne doppia parete tubi Ø interno 350mm | Supporti a muro per canne doppia parete, tubi Ø interno 350 mm | cadauno (cad) | 0,00 % | 0,00 euro | 271,98 euro
|  |  | PR.C84.E05.150 | Supporti a muro per canne doppia parete tubi Ø interno 400mm | Supporti a muro per canne doppia parete, tubi Ø interno 400 mm | cadauno (cad) | 0,00 % | 0,00 euro | 317,52 euro
|  |  | PR.C84.E05.155 | Supporti a muro per canne doppia parete tubi Ø interno 450mm | Supporti a muro per canne doppia parete, tubi Ø interno 450 mm | cadauno (cad) | 0,00 % | 0,00 euro | 360,53 euro
|  |  | PR.C84.E05.160 | Supporti a muro per canne doppia parete tubi Ø interno 500mm | Supporti a muro per canne doppia parete, tubi Ø interno 500 mm | cadauno (cad) | 0,00 % | 0,00 euro | 440,22 euro
|  |  | PR.C84.E05.165 | Faldali piatti per tubi Ø interno 80mm | Faldali piatti per tubi Ø interno 80 mm | cadauno (cad) | 0,00 % | 0,00 euro | 41,75 euro
|  |  | PR.C84.E05.170 | Faldali piatti per tubi Ø interno 100mm | Faldali piatti per tubi Ø interno 100 mm | cadauno (cad) | 0,00 % | 0,00 euro | 41,75 euro
|  |  | PR.C84.E05.175 | Faldali piatti per tubi Ø interno 120mm | Faldali piatti per tubi Ø interno 120 mm | cadauno (cad) | 0,00 % | 0,00 euro | 49,34 euro
|  |  | PR.C84.E05.180 | Faldali piatti per tubi Ø interno 130mm | Faldali piatti per tubi Ø interno 130 mm | cadauno (cad) | 0,00 % | 0,00 euro | 49,34 euro
|  |  | PR.C84.E05.185 | Faldali piatti per tubi Ø interno 140mm | Faldali piatti per tubi Ø interno 140 mm | cadauno (cad) | 0,00 % | 0,00 euro | 54,40 euro
|  |  | PR.C84.E05.190 | Faldali piatti per tubi Ø interno 150mm | Faldali piatti per tubi Ø interno 150 mm | cadauno (cad) | 0,00 % | 0,00 euro | 54,40 euro
|  |  | PR.C84.E05.195 | Faldali piatti per tubi Ø interno 160mm | Faldali piatti per tubi Ø interno 160 mm | cadauno (cad) | 0,00 % | 0,00 euro | 54,40 euro
|  |  | PR.C84.E05.200 | Faldali piatti per tubi Ø interno 180mm | Faldali piatti per tubi Ø interno 180 mm | cadauno (cad) | 0,00 % | 0,00 euro | 67,05 euro
|  |  | PR.C84.E05.205 | Faldali piatti per tubi Ø interno 200mm | Faldali piatti per tubi Ø interno 200 mm | cadauno (cad) | 0,00 % | 0,00 euro | 67,05 euro
|  |  | PR.C84.E05.210 | Faldali piatti per tubi Ø interno 220mm | Faldali piatti per tubi Ø interno 220 mm | cadauno (cad) | 0,00 % | 0,00 euro | 67,05 euro
|  |  | PR.C84.E05.215 | Faldali piatti per tubi Ø interno 250mm | Faldali piatti per tubi Ø interno 250 mm | cadauno (cad) | 0,00 % | 0,00 euro | 86,02 euro
|  |  | PR.C84.E05.220 | Faldali piatti per tubi Ø interno 300mm | Faldali piatti per tubi Ø interno 300 mm | cadauno (cad) | 0,00 % | 0,00 euro | 86,02 euro
|  |  | PR.C84.E05.225 | Faldali piatti per tubi Ø interno 350mm | Faldali piatti per tubi Ø interno 350 mm | cadauno (cad) | 0,00 % | 0,00 euro | 94,88 euro
|  |  | PR.C84.E05.230 | Faldali piatti per tubi Ø interno 400mm | Faldali piatti per tubi Ø interno 400 mm | cadauno (cad) | 0,00 % | 0,00 euro | 110,06 euro
|  |  | PR.C84.E05.235 | Faldali piatti per tubi Ø interno 450mm | Faldali piatti per tubi Ø interno 450 mm | cadauno (cad) | 0,00 % | 0,00 euro | 130,30 euro
|  |  | PR.C84.E05.240 | Faldali piatti per tubi Ø interno 500mm | Faldali piatti per tubi Ø interno 500 mm | cadauno (cad) | 0,00 % | 0,00 euro | 161,92 euro
|  |  | PR.C84.E05.245 | Faldali ad inclinazione regolabile per tubi Ø interno 80mm | Faldali ad inclinazione regolabile per tubi Ø interno 80 mm | cadauno (cad) | 0,00 % | 0,00 euro | 41,75 euro
|  |  | PR.C84.E05.250 | Faldali ad inclinazione regolabile per tubi Ø interno 100mm | Faldali ad inclinazione regolabile per tubi Ø interno 100 mm | cadauno (cad) | 0,00 % | 0,00 euro | 41,75 euro
|  |  | PR.C84.E05.255 | Faldali ad inclinazione regolabile per tubi Ø interno 120mm | Faldali ad inclinazione regolabile per tubi Ø interno 120 mm | cadauno (cad) | 0,00 % | 0,00 euro | 49,34 euro
|  |  | PR.C84.E05.260 | Faldali ad inclinazione regolabile per tubi Ø interno 130mm | Faldali ad inclinazione regolabile per tubi Ø interno 130 mm | cadauno (cad) | 0,00 % | 0,00 euro | 31,63 euro
|  |  | PR.C84.E05.265 | Faldali ad inclinazione regolabile per tubi Ø interno 140mm | Faldali ad inclinazione regolabile per tubi Ø interno 140 mm | cadauno (cad) | 0,00 % | 0,00 euro | 54,40 euro
|  |  | PR.C84.E05.270 | Faldali ad inclinazione regolabile per tubi Ø interno 150mm | Faldali ad inclinazione regolabile per tubi Ø interno 150 mm | cadauno (cad) | 0,00 % | 0,00 euro | 54,40 euro
|  |  | PR.C84.E05.275 | Faldali ad inclinazione regolabile per tubi Ø interno 160mm | Faldali ad inclinazione regolabile per tubi Ø interno 160 mm | cadauno (cad) | 0,00 % | 0,00 euro | 54,40 euro
|  |  | PR.C84.E05.280 | Faldali ad inclinazione regolabile per tubi Ø interno 180mm | Faldali ad inclinazione regolabile per tubi Ø interno 180 mm | cadauno (cad) | 0,00 % | 0,00 euro | 67,05 euro
|  |  | PR.C84.E05.285 | Faldali ad inclinazione regolabile per tubi Ø interno 200mm | Faldali ad inclinazione regolabile per tubi Ø interno 200 mm | cadauno (cad) | 0,00 % | 0,00 euro | 67,05 euro
|  |  | PR.C84.E05.290 | Faldali ad inclinazione regolabile per tubi Ø interno 220mm | Faldali ad inclinazione regolabile per tubi Ø interno 220 mm | cadauno (cad) | 0,00 % | 0,00 euro | 67,05 euro
|  |  | PR.C84.E05.295 | Faldali ad inclinazione regolabile per tubi Ø interno 250mm | Faldali ad inclinazione regolabile per tubi Ø interno 250 mm | cadauno (cad) | 0,00 % | 0,00 euro | 86,02 euro
|  |  | PR.C84.E05.300 | Faldali ad inclinazione regolabile per tubi Ø interno 300mm | Faldali ad inclinazione regolabile per tubi Ø interno 300 mm | cadauno (cad) | 0,00 % | 0,00 euro | 86,02 euro
|  |  | PR.C84.E05.305 | Faldali ad inclinazione regolabile per tubi Ø interno 350mm | Faldali ad inclinazione regolabile per tubi Ø interno 350 mm | cadauno (cad) | 0,00 % | 0,00 euro | 94,88 euro
|  |  | PR.C84.E05.310 | Faldali ad inclinazione regolabile per tubi Ø interno 400mm | Faldali ad inclinazione regolabile per tubi Ø interno 400 mm | cadauno (cad) | 0,00 % | 0,00 euro | 110,06 euro
|  |  | PR.C84.E05.315 | Faldali ad inclinazione regolabile per tubi Ø interno 450mm | Faldali ad inclinazione regolabile per tubi Ø interno 450 mm | cadauno (cad) | 0,00 % | 0,00 euro | 130,30 euro
|  |  | PR.C84.E05.320 | Faldali ad inclinazione regolabile per tubi Ø interno 500mm | Faldali ad inclinazione regolabile per tubi Ø interno 500 mm | cadauno (cad) | 0,00 % | 0,00 euro | 148,01 euro
|  |  | PR.C84.E05.325 | Cappelli parapioggia, semplice parete tubi Ø interno 80mm | Cappelli parapioggia, semplice parete per tubi Ø interno 80 mm | cadauno (cad) | 0,00 % | 0,00 euro | 17,71 euro
|  |  | PR.C84.E05.330 | Cappelli parapioggia, semplice parete tubi Ø interno 100mm | Cappelli parapioggia, semplice parete per tubi Ø interno 100 mm | cadauno (cad) | 0,00 % | 0,00 euro | 17,71 euro
|  |  | PR.C84.E05.335 | Cappelli parapioggia, semplice parete tubi Ø interno 120mm | Cappelli parapioggia, semplice parete per tubi Ø interno 120 mm | cadauno (cad) | 0,00 % | 0,00 euro | 20,24 euro
|  |  | PR.C84.E05.340 | Cappelli parapioggia, semplice parete tubi Ø interno 130mm | Cappelli parapioggia, semplice parete per tubi Ø interno 130 mm | cadauno (cad) | 0,00 % | 0,00 euro | 20,24 euro
|  |  | PR.C84.E05.345 | Cappelli parapioggia, semplice parete tubi Ø interno 140mm | Cappelli parapioggia, semplice per parete tubi Ø interno 140 mm | cadauno (cad) | 0,00 % | 0,00 euro | 21,51 euro
|  |  | PR.C84.E05.350 | Cappelli parapioggia, semplice parete tubi Ø interno 150mm | Cappelli parapioggia, semplice parete per tubi Ø interno 150 mm | cadauno (cad) | 0,00 % | 0,00 euro | 22,77 euro
F05 [Canne fumarie per caldaie a condensazione in materiale plastico e accessori.]
|  |  | PR.C84.F05.010 | Canne fumar. x caldaie a condensaz:elem. dritto m1,00 Ø 60mm | Canna fumaria per caldaia a condensazione in apposito materiale plastico bianco monoparete in elementi dritti della lunghezza di m.1,00 M/F provvisti di guarnizione in EPDM: Ø 60 mm | cadauno (cad) | 0,00 % | 0,00 euro | 7,21 euro
|  |  | PR.C84.F05.015 | Canne fumar. x caldaie a condensaz:elem. dritto m1,00 Ø80 | Canna fumaria per caldaia a condensazione in apposito materiale plastico bianco monoparete in elementi dritti della lunghezza di m.1,00 M/F provvisti di guarnizione in EPDM: Ø 80 mm | cadauno (cad) | 0,00 % | 0,00 euro | 7,46 euro
|  |  | PR.C84.F05.020 | Canne fumar. x caldaie a condensaz:elem. dritto m1,00 Ø100mm | Canna fumaria per caldaia a condensazione in apposito materiale plastico bianco monoparete in elementi dritti della lunghezza di m.1,00 M/F provvisti di guarnizione in EPDM: Ø 100 mm | cadauno (cad) | 0,00 % | 0,00 euro | 12,65 euro
|  |  | PR.C84.F05.025 | Canne fumar. x caldaie a condensaz:elem. dritto m1,00 Ø125 | Canna fumaria per caldaia a condensazione in apposito materiale plastico bianco monoparete in elementi dritti della lunghezza di m.1,00 M/F provvisti di guarnizione in EPDM: Ø 125 mm | cadauno (cad) | 0,00 % | 0,00 euro | 18,98 euro
|  |  | PR.C84.F05.030 | Canne fumar. x caldaie a condensaz:elem. dritto m1,00 Ø160 | Canna fumaria per caldaia a condensazione in apposito materiale plastico bianco monoparete in elementi dritti della lunghezza di m.1,00 M/F provvisti di guarnizione in EPDM: Ø 160 mm | cadauno (cad) | 0,00 % | 0,00 euro | 32,89 euro
|  |  | PR.C84.F05.035 | Canne fumar. x caldaie a condensaz:elem. dritto m1,00 Ø200 | Canna fumaria per caldaia a condensazione in apposito materiale plastico bianco monoparete in elementi dritti della lunghezza di m.1,00 M/F provvisti di guarnizione in EPDM: Ø 200 mm | cadauno (cad) | 0,00 % | 0,00 euro | 63,25 euro
|  |  | PR.C84.F05.050 | Canne fumar. x caldaie a condensaz: curva M/F 30° Ø 60 mm | Canne fumarie per caldaie a condensazione: curva M/F 30° Ø 60 mm | cadauno (cad) | 0,00 % | 0,00 euro | 9,49 euro
|  |  | PR.C84.F05.055 | Canne fumar. x caldaie a condensaz:curva M/F 30° Ø 80 mm | Canne fumarie per caldaie a condensazione: curva M/F 30° Ø 80 mm | cadauno (cad) | 0,00 % | 0,00 euro | 9,49 euro
|  |  | PR.C84.F05.060 | Canne fumar. x caldaie a condensaz:curva M/F 30° Ø 100 mm | Canne fumarie per caldaie a condensazione: curva M/F 30° Ø 100 mm | cadauno (cad) | 0,00 % | 0,00 euro | 12,65 euro
|  |  | PR.C84.F05.065 | Canne fumar. x caldaie a condensaz: curva M/F 30° Ø 125 mm | Canne fumarie per caldaie a condensazione: curva M/F 30° Ø 125 mm | cadauno (cad) | 0,00 % | 0,00 euro | 17,71 euro
|  |  | PR.C84.F05.070 | Canne fumar. x caldaie a condensaz: curva M/F 30° Ø 160 mm | Canne fumarie per caldaie a condensazione: curva M/F 30° Ø 160 mm | cadauno (cad) | 0,00 % | 0,00 euro | 29,10 euro
|  |  | PR.C84.F05.075 | Canne fumar. x caldaie a condensaz: curva M/F 30° Ø 200 mm | Canne fumarie per caldaie a condensazione: curva M/F 30° Ø 200 mm | cadauno (cad) | 0,00 % | 0,00 euro | 50,60 euro
|  |  | PR.C84.F05.080 | Canne fumarie per caldaie a condensaz.:curvaM/F 45-87° Ø60mm | Canne fumarie per caldaie a condensazione: curva M/F 45, 87° Ø 60 mm | cadauno (cad) | 0,00 % | 0,00 euro | 6,33 euro
|  |  | PR.C84.F05.085 | Canne fumarie per caldaie a condensaz:curvaM/F45,87° Ø 80mm | Canne fumarie per caldaie a condensazione: curva M/F 45,87° Ø 80 mm | cadauno (cad) | 0,00 % | 0,00 euro | 12,65 euro
|  |  | PR.C84.F05.090 | Canne fumarie per caldaie a condensaz:curvaM/F 45,87° Ø100mm | Canne fumarie per caldaie a condensazione: curva M/F 45,87° Ø 100mm | cadauno (cad) | 0,00 % | 0,00 euro | 10,50 euro
|  |  | PR.C84.F05.095 | Canne fumarie x caldaie a condensaz:curva M/F 45,87° Ø125 mm | Canne fumarie per caldaie a condensazione: curva M/F 45,87° Ø 125 mm | cadauno (cad) | 0,00 % | 0,00 euro | 16,45 euro
|  |  | PR.C84.F05.100 | Canne fumarie x caldaie a condensaz:curva M/F 45,87° Ø160 mm | Canne fumarie per caldaie a condensazione: curva M/F 45,87° Ø 160 mm | cadauno (cad) | 0,00 % | 0,00 euro | 26,57 euro
|  |  | PR.C84.F05.105 | Canne fumarie x caldaie a condensaz.: curva M/F45,87° Ø200mm | Canne fumarie per caldaie a condensazione: curva M/F 45,87° Ø 200 mm | cadauno (cad) | 0,00 % | 0,00 euro | 50,60 euro
|  |  | PR.C84.F05.200 | Sifone di scarico condensa caldaia | Sifone di scarico condensa caldaia | cadauno (cad) | 0,00 % | 0,00 euro | 31,63 euro
|  |  | PR.C84.F05.205 | Tubo di scarico condensa caldaia (rotoli da m. 50) | Tubo di scarico condensa caldaia (in rotoli da m. 50) | metro lineare (m) | 0,00 % | 0,00 euro | 1,52 euro
|  |  | PR.C84.F05.210 | Neutralizzatore condense acide caldaia | Neutralizzatore condense acide caldaia compresa cartuccia | cadauno (cad) | 0,00 % | 0,00 euro | 50,60 euro
C90 [Solare termico]
A10 [Collettori solari del tipo a tubo sotto vuoto, classe energetica AAA]
|  |  | PR.C90.A10.005 | Collettore solare a tubo sottovuoto S lorda 2,60 mq circa | S. lorda 2,60 mq circa | cadauno (cad) | 0,00 % | 0,00 euro | 2.619,82 euro
|  |  | PR.C90.A10.010 | Collettore solare a tubo sottovuoto S lorda 3,3 mq circa | S. lorda 3,30 mq circa | cadauno (cad) | 0,00 % | 0,00 euro | 3.447,13 euro
|  |  | PR.C90.A10.015 | Collettore solare a tubo sottovuoto S lorda 3,9 mq circa | S. lorda 3,90 mq circa | cadauno (cad) | 0,00 % | 0,00 euro | 3.708,98 euro
|  |  | PR.C90.A10.020 | Collettore solare a tubo sottovuoto S lorda 4,90 mq circa | S. lorda mq 4,90 circa | cadauno (cad) | 0,00 % | 0,00 euro | 4.688,09 euro
A15 [Sistemi di fissaggio e di collegamento per collettori solari tipo a tubo sottovuoto]
|  |  | PR.C90.A15.005 | Kit fissaggio collettori sotto vuoto incl. 30° L=1630 mm | inclinazione pannello 30° L pannello = 1630 mm circa | cadauno (cad) | 0,00 % | 0,00 euro | 358,00 euro
|  |  | PR.C90.A15.010 | Kit fissaggio collettori sotto vuoto incl. 30° L=2400 mm | inclinazione pannello 30° L pannello = 2400 mm circa | cadauno (cad) | 0,00 % | 0,00 euro | 551,54 euro
|  |  | PR.C90.A15.015 | Kit fissaggio collettori sotto vuoto incl. 45° L=1630 mm | inclinazione pannello 45° L pannello = 1630 mm circa | cadauno (cad) | 0,00 % | 0,00 euro | 481,97 euro
|  |  | PR.C90.A15.020 | Kit fissaggio collettori sotto vuoto incl. 45° L=2400 mm | inclinazione pannello 45° lunghezza pannello 2400 mm circa | cadauno (cad) | 0,00 % | 0,00 euro | 647,68 euro
|  |  | PR.C90.A15.025 | Kit fissaggio tetti inclinati con guide di appoggio | kit di fissaggio per tetti inclinati completo di guide di appoggio. | cadauno (cad) | 0,00 % | 0,00 euro | 413,66 euro
|  |  | PR.C90.A15.030 | Kit di colleg.collett.solari tubo sottov. compresa di sonda | Kit di collegamento per collettori solari tipo a tubo sottovuoto comprensivo di sonda | cadauno (cad) | 0,00 % | 0,00 euro | 419,98 euro
|  |  | PR.C90.A15.035 | lamiera di copertura per per collegamento collettori | lamiera di copertura per collegamento collettori solari tipo a tubo sottovuoto | cadauno (cad) | 0,00 % | 0,00 euro | 102,03 euro
|  |  | PR.C90.A15.040 | Kit curva terminale 180° per collegamento collettori | Kit curva terminale 180° per collegamento collettori solari del tipo a tubo sotto vuoto. | cadauno (cad) | 0,00 % | 0,00 euro | 44,28 euro
A20 [Collettori solari tipo piano costituita da struttura in alluminio, isolamento in lana minerale e assorbitore altamente selettivo agli ossidi di titanio, copertura in vetro solare temperato anti-grandine in accordo alla EN 12975 / ISO 9806]
|  |  | PR.C90.A20.005 | collettore solare tipo piano S lorda mq 2,50 circa | S. lorda mq 2,50 circa | cadauno (cad) | 0,00 % | 0,00 euro | 1.213,14 euro
A25 [Sistemi di fissaggio e collegamento per collettori solari tipo piano]
|  |  | PR.C90.A25.005 | Kit fissaggio col. piani x tetti piani inclinazione coll.30° | Kit fissaggio per tetti piani inclinazione 30° | cadauno (cad) | 0,00 % | 0,00 euro | 178,37 euro
|  |  | PR.C90.A25.010 | Kit fissaggio col. piani x tetti piani inclinazione coll.45° | Kit fissaggio per tetti piani inclinazione 45° | cadauno (cad) | 0,00 % | 0,00 euro | 244,15 euro
|  |  | PR.C90.A25.015 | Kit fissaggio col. piani x tetti inclinati | Kit fissaggio per tetti inclinati | cadauno (cad) | 0,00 % | 0,00 euro | 266,92 euro
|  |  | PR.C90.A25.020 | Kit collegamento collettori piani compresa sonda | Kit collegamento collettori piani compresa sonda | cadauno (cad) | 0,00 % | 0,00 euro | 495,88 euro
A30 [Stazioni solari per circolazione forzata per collettori solari]
|  |  | PR.C90.A30.005 | Stazione solare sino a mq 30 di superficie collettori | sino a mq 30 di superficie collettori | cadauno (cad) | 0,00 % | 0,00 euro | 1.309,28 euro
|  |  | PR.C90.A30.010 | Stazione solare oltre mq 30 di superficie collettori | oltre mq 30 di superficie collettori | cadauno (cad) | 0,00 % | 0,00 euro | 1.693,84 euro
A35 [Tubazioni in acciaio inox pre-isolate di collegamento mandata e ritorno del campo solare con stazione solare o bollitore, complete di raccorderia e cavo sonda.]
|  |  | PR.C90.A35.005 | tubazioni pre-isolate mandat e ritorno Ø12/15mm: rotolo m.15 | Ø 12/15 mm in rotoli L= 15 m. Prezzo a rotolo | cadauno (cad) | 0,00 % | 0,00 euro | 481,97 euro
|  |  | PR.C90.A35.010 | tubazioni pre-isolate mandat e ritorno Ø15/15mm: rotolo m.15 | Ø 15/15 mm in rotoli L= 15 m. Prezzo a rotolo | cadauno (cad) | 0,00 % | 0,00 euro | 578,10 euro
|  |  | PR.C90.A35.015 | tubazioni pre-isolate mandat e ritorno Ø18/15mm: rotolo m.15 | Ø 18/15 mm in rotoli L= 15 m. Prezzo a rotolo | cadauno (cad) | 0,00 % | 0,00 euro | 751,41 euro
A40 [Vasi di espansione a membrana fissa per circuiti di impianti solari, compresa raccorderia]
|  |  | PR.C90.A40.005 | vaso espansione per circuiti solari capacità 18 lt | capacità 18 lt | cadauno (cad) | 0,00 % | 0,00 euro | 92,35 euro
|  |  | PR.C90.A40.010 | vaso espansione per circuiti solari capacità 24 lt | capacità 24 lt | cadauno (cad) | 0,00 % | 0,00 euro | 99,93 euro
|  |  | PR.C90.A40.015 | vaso espansione per circuiti solari capacità35 lt | capacità 35 lt | cadauno (cad) | 0,00 % | 0,00 euro | 129,03 euro
|  |  | PR.C90.A40.020 | vaso espansione per circuiti solari capacità 50 lt | capacità 50 lt | cadauno (cad) | 0,00 % | 0,00 euro | 284,63 euro
|  |  | PR.C90.A40.025 | vaso espansione per circuiti solari capacità 80 lt | capacità 80 lt | cadauno (cad) | 0,00 % | 0,00 euro | 414,92 euro
|  |  | PR.C90.A40.030 | vaso espansione per circuiti solari capacità 100 lt | capacità 100 lt | cadauno (cad) | 0,00 % | 0,00 euro | 538,89 euro
|  |  | PR.C90.A40.035 | vaso espansione per circuiti solari capacità 150 lt | capacità 150 lt | cadauno (cad) | 0,00 % | 0,00 euro | 619,85 euro
|  |  | PR.C90.A40.040 | vaso espansione per circuiti solari capacità 200 lt | capacità 200 lt | cadauno (cad) | 0,00 % | 0,00 euro | 944,96 euro
|  |  | PR.C90.A40.045 | vaso espansione per circuiti solari capacità 250 lt | capacità 250 lt | cadauno (cad) | 0,00 % | 0,00 euro | 1.359,88 euro
|  |  | PR.C90.A40.050 | vaso espansione per circuiti solari capacità 400 lt | capacità 400 lt | cadauno (cad) | 0,00 % | 0,00 euro | 1.853,23 euro
A45 [Bollitori per circuiti solari trattamento interno di vertificazione secondo normative DIN 4753-3 e UNI 10025, doppia serpentina di scambio in acciaio vetrificato, isolamento esterno in schiuma di poliuretano spessore 100 mm rivestita esternamente in pvc; il bollitore sarà rispondente alle norme INAIL e sarà completo di: - serbatoio a pressione in acciaio al carbonio vetrificato; - attacchi mandata acqua calda ed entrata acqua fredda, attacco ricircolo da , attacco anodo, attacco resistenza elettrica,attacchi termostato, sonda e termometro di controllo, attacco in sommità mandata acqua calda.]
|  |  | PR.C90.A45.005 | Bollitori per impianto solare termico capacità lt 200 | capacità lt 200 | cadauno (cad) | 0,00 % | 0,00 euro | 944,96 euro
|  |  | PR.C90.A45.010 | Bollitori per impianto solare termico capacità lt 300 | capacità lt 300 | cadauno (cad) | 0,00 % | 0,00 euro | 1.477,52 euro
|  |  | PR.C90.A45.015 | Bollitori per impianto solare termico capacità lt 400 | capacità lt 400 | cadauno (cad) | 0,00 % | 0,00 euro | 1.695,10 euro
|  |  | PR.C90.A45.020 | Bollitori per impianto solare termico capacità lt 500 | capacità lt 500 | cadauno (cad) | 0,00 % | 0,00 euro | 1.903,83 euro
|  |  | PR.C90.A45.025 | Bollitori per impianto solare termico capacità lt 900 | capacità lt 900 | cadauno (cad) | 0,00 % | 0,00 euro | 2.915,83 euro
A50 [Liquido antigelo per circuiti solari]
|  |  | PR.C90.A50.005 | liquido antigelo per circuiti solari conf. da lt 10 | confezione da lt 10 | cadauno (cad) | 0,00 % | 0,00 euro | 100,38 euro
E05 [Impianti elettrici e speciali - Canalizzazioni]
A05 [Tubo flessibile di polipropilene privo di allogeni, non propagante la fiamma, non emanante gas tossici, con resistenza allo schiacciamento 750 Newton, senza tiracavo, del diametro di:]
|  |  | PR.E05.A05.010 | Tubo flessibile senza guida Ø 16 mm. | 16 mm. | metro lineare (m) | 0,00 % | 0,00 euro | 0,38 euro
|  |  | PR.E05.A05.015 | Tubo flessibile senza guida Ø 20 mm. | 20 mm. | metro lineare (m) | 0,00 % | 0,00 euro | 0,53 euro
|  |  | PR.E05.A05.020 | Tubo flessibile senza guida Ø 25 mm. | 25 mm. | metro lineare (m) | 0,00 % | 0,00 euro | 0,72 euro
|  |  | PR.E05.A05.025 | Tubo flessibile senza guida ø 32 mm. | 32 mm. | metro lineare (m) | 0,00 % | 0,00 euro | 1,00 euro
|  |  | PR.E05.A05.030 | Tubo flessibile senza guida ø 40 mm. | 40 mm. | metro lineare (m) | 0,00 % | 0,00 euro | 1,44 euro
|  |  | PR.E05.A05.035 | Tubo flessibile senza guida ø 50 mm. | 50 mm. | metro lineare (m) | 0,00 % | 0,00 euro | 2,88 euro
|  |  | PR.E05.A05.040 | Tubo flessibile senza guida ø 63 mm. | 63 mm. | metro lineare (m) | 0,00 % | 0,00 euro | 3,97 euro
A10 [Tubo flessibile di polipropilene privo di allogeni, non propagante la fiamma, non emanante gas tossici, con resistenza allo schiacciamento 750 Newton, con tiracavo, del diametro di:]
|  |  | PR.E05.A10.010 | Tubo flessibile con guida Ø 16 mm. | 16 mm. | metro lineare (m) | 0,00 % | 0,00 euro | 0,40 euro
|  |  | PR.E05.A10.015 | Tubo flessibile con guida ø 20 mm. | 20 mm | metro lineare (m) | 0,00 % | 0,00 euro | 0,57 euro
|  |  | PR.E05.A10.020 | Tubo flessibile con guida ø 25 mm. | 25 mm. | metro lineare (m) | 0,00 % | 0,00 euro | 0,76 euro
|  |  | PR.E05.A10.025 | Tubo flessibile con guida ø 32 mm. | 32 mm. | metro lineare (m) | 0,00 % | 0,00 euro | 1,05 euro
|  |  | PR.E05.A10.030 | Tubo flessibile con guida ø 40 mm. | 40 mm. | metro lineare (m) | 0,00 % | 0,00 euro | 1,52 euro
|  |  | PR.E05.A10.035 | Tubo flessibile con guida ø 50 mm. | 50 mm. | metro lineare (m) | 0,00 % | 0,00 euro | 2,92 euro
|  |  | PR.E05.A10.040 | Tubo flessibile con guida ø 63 mm. | 63 mm. | metro lineare (m) | 0,00 % | 0,00 euro | 4,01 euro
A15 [Tubo rigido in PVC privo di allogeni, non propagante la fiamma, non emanante gas tossici, con resistenza allo schiacciamento 750 Newton, del diametro di:]
|  |  | PR.E05.A15.010 | Tubo rigido PVC, serie pesante ø 16 mm. | 16 mm. | metro lineare (m) | 0,00 % | 0,00 euro | 1,61 euro
|  |  | PR.E05.A15.015 | Tubo rigido PVC, serie pesante ø 20 mm. | 20 mm. | metro lineare (m) | 0,00 % | 0,00 euro | 2,09 euro
|  |  | PR.E05.A15.020 | Tubo rigido PVC, serie pesante ø 25 mm. | 25 mm. | metro lineare (m) | 0,00 % | 0,00 euro | 2,91 euro
|  |  | PR.E05.A15.025 | Tubo rigido PVC, serie pesante ø 32 mm. | 32 mm. | metro lineare (m) | 0,00 % | 0,00 euro | 3,98 euro
|  |  | PR.E05.A15.030 | Tubo rigido PVC, serie pesante ø 40 mm. | 40 mm. | metro lineare (m) | 0,00 % | 0,00 euro | 6,20 euro
|  |  | PR.E05.A15.035 | Tubo rigido PVC, serie pesante ø 50 mm. | 50 mm. | metro lineare (m) | 0,00 % | 0,00 euro | 8,30 euro
A20 [Tubo di acciaio zincato filettabile, serie leggera, per impianti elettrici della lunghezza di 4,00 m e del diametro interno di:]
|  |  | PR.E05.A20.010 | Tubo acciaio zincato serie leggera, lungh=4,00 ø16mm. | 16mm | metro lineare (m) | 0,00 % | 0,00 euro | 1,57 euro
|  |  | PR.E05.A20.015 | Tubo acciaio zincato serie leggera, lungh=4,00 ø20mm. | 20mm | metro lineare (m) | 0,00 % | 0,00 euro | 2,04 euro
|  |  | PR.E05.A20.020 | Tubo acciaio zincato serie leggera, lungh=4,00 ø25mm. | 25mm | metro lineare (m) | 0,00 % | 0,00 euro | 3,04 euro
|  |  | PR.E05.A20.030 | Tubo acciaio zincato serie leggera, lungh=4,00 ø40mm. | 40mm | metro lineare (m) | 0,00 % | 0,00 euro | 4,79 euro
|  |  | PR.E05.A20.035 | Tubo acciaio zincato serie leggera, lungh=4,00 ø50mm. | 50mm | metro lineare (m) | 0,00 % | 0,00 euro | 6,06 euro
B05 [Cavidotto flessibile di PE alta densità autoestinguente, a doppia parete, resistente allo schiacciamento 450 Newton, diametro esterno di:]
|  |  | PR.E05.B05.010 | Cavidotto flessibile PE alta densità doppia parete ø 40mm | 40 mm. | metro lineare (m) | 0,00 % | 0,00 euro | 1,91 euro
|  |  | PR.E05.B05.015 | Cavidotto flessibile PE alta densità doppia parete ø 50 mm. | 50 mm. | metro lineare (m) | 0,00 % | 0,00 euro | 2,30 euro
|  |  | PR.E05.B05.020 | Cavidotto flessibile PE alta densità doppia parete ø 63 mm. | 63 mm. | metro lineare (m) | 0,00 % | 0,00 euro | 2,83 euro
|  |  | PR.E05.B05.025 | Cavidotto flessibile PE alta densità doppia parete ø 75 mm. | 75 mm. | metro lineare (m) | 0,00 % | 0,00 euro | 3,63 euro
|  |  | PR.E05.B05.030 | Cavidotto flessibile PE alta densità doppia parete ø 90 mm. | 90 mm. | metro lineare (m) | 0,00 % | 0,00 euro | 4,39 euro
|  |  | PR.E05.B05.035 | Cavidotto flessibile PE alta densità doppia parete ø 110 mm. | 110 mm. | metro lineare (m) | 0,00 % | 0,00 euro | 5,52 euro
|  |  | PR.E05.B05.040 | Cavidotto flessibile PE alta densità doppia parete ø 140 mm. | 140 mm. | metro lineare (m) | 0,00 % | 0,00 euro | 8,74 euro
|  |  | PR.E05.B05.045 | Cavidotto flessibile PE alta densità doppia parete ø 160 mm. | 160 mm. | metro lineare (m) | 0,00 % | 0,00 euro | 10,75 euro
C05 [Pozzetto per cavidotto in resina rinforzata con fibre di vetro, completo di coperchio carrabile e accessori di chiusura a tenuta, delle dimensioni nette interne di circa:]
|  |  | PR.E05.C05.010 | Pozzetto per cavidotto resina rinforzata dim 200x200x200 mm. | 200x200x200 mm. | cadauno (cad) | 0,00 % | 0,00 euro | 6,51 euro
|  |  | PR.E05.C05.015 | Pozzetto per cavidotto resina rinforzata dim 300x300x300 mm. | 300x300x300 mm. | cadauno (cad) | 0,00 % | 0,00 euro | 15,56 euro
|  |  | PR.E05.C05.020 | Pozzetto per cavidotto resina rinforzata dim 400x400x400 mm. | 400x400x400 mm. | cadauno (cad) | 0,00 % | 0,00 euro | 33,86 euro
|  |  | PR.E05.C05.025 | Pozzetto per cavidotto resina rinforzata dim 500x500x500 mm. | 500x500x500 mm. | cadauno (cad) | 0,00 % | 0,00 euro | 95,94 euro
D05 [Cassetta di derivazione in materiale isolante, da incasso, predisposta per separatori, con coperchio bianco verniciabile autoestinguente, delle dimensioni di circa:]
|  |  | PR.E05.D05.003 | cassetta di derivazione da incasso 92x92x75 mm | cassetta di derivazione da incasso 92x92x75 mm | cadauno (cad) | 0,00 % | 0,00 euro | 1,00 euro
|  |  | PR.E05.D05.005 | cassetta di derivazione da incasso 118x96x75 mm | cassetta di derivazione da incasso 118x96x75 mm | cadauno (cad) | 0,00 % | 0,00 euro | 1,20 euro
|  |  | PR.E05.D05.007 | cassetta di derivazione da incasso 160x130xx75 mm | cassetta di derivazione da incasso 160x130xx75 mm | cadauno (cad) | 0,00 % | 0,00 euro | 2,20 euro
|  |  | PR.E05.D05.010 | Cassetta derivazione da incasso dim 196x152x75 mm. | 196x152x75 mm. | cadauno (cad) | 0,00 % | 0,00 euro | 4,58 euro
|  |  | PR.E05.D05.015 | Cassetta derivazione da incasso dim 294x152x75 mm. | 294x152x75 mm. | cadauno (cad) | 0,00 % | 0,00 euro | 6,51 euro
|  |  | PR.E05.D05.020 | Cassetta derivazione da incasso dim 392x152x75 mm. | 392x152x75 mm. | cadauno (cad) | 0,00 % | 0,00 euro | 10,28 euro
|  |  | PR.E05.D05.025 | Cassetta derivazione da incasso dim 480x160x75 mm. | 480x160x75 mm. | cadauno (cad) | 0,00 % | 0,00 euro | 13,03 euro
|  |  | PR.E05.D05.030 | Cassetta derivazione da incasso dim 516x202x90 mm. | 516x202x90 mm. | cadauno (cad) | 0,00 % | 0,00 euro | 18,36 euro
|  |  | PR.E05.D05.035 | Cassetta derivazione da incasso dim 516x294x90 mm. | 516x294x90 mm. | cadauno (cad) | 0,00 % | 0,00 euro | 37,98 euro
D10 [Cassetta di derivazione di tecnopolimero autoestinguente, serie 75 resistenza 85 gradi, con grado di protezione IP 56 a doppio isolamento completa di coperchio a vite, non propagante gas tossici, con coperchio basso, delle dimensioni di circa:]
|  |  | PR.E05.D10.010 | Cassetta derivazione tecnopolimero serie 50 dim 100x100x50 | 100x100x50 mm | cadauno (cad) | 0,00 % | 0,00 euro | 3,97 euro
|  |  | PR.E05.D10.015 | Cassetta derivazione tecnopolimero serie 50 dim 120x80x50mm. | 120x080x050 mm. | cadauno (cad) | 0,00 % | 0,00 euro | 4,05 euro
|  |  | PR.E05.D10.020 | Cassetta derivazione tecnopolimero serie70 dim 150x110x70mm. | 150x110x70 mm. | cadauno (cad) | 0,00 % | 0,00 euro | 6,03 euro
|  |  | PR.E05.D10.025 | Cassetta derivazione tecnopolimero serie75 dim 190x140x70mm. | 190x140x70 mm. | cadauno (cad) | 0,00 % | 0,00 euro | 11,79 euro
|  |  | PR.E05.D10.030 | Cassetta derivazione tecnopolimero serie75 dim 240x190x90mm. | 240x190x90 mm. | cadauno (cad) | 0,00 % | 0,00 euro | 18,52 euro
|  |  | PR.E05.D10.035 | Cassetta derivazione tecnopolimero serie75 dim 300x220x120mm | 300x220x120 mm. | cadauno (cad) | 0,00 % | 0,00 euro | 33,17 euro
|  |  | PR.E05.D10.040 | Cassetta derivazione tecnopolimero serie75 dim 380x300x120mm | 380x300x120 mm. | cadauno (cad) | 0,00 % | 0,00 euro | 46,06 euro
|  |  | PR.E05.D10.045 | Cassetta derivazione tecnopolimero serie75 dim 460x380x120mm | 460x380x120 mm. | cadauno (cad) | 0,00 % | 0,00 euro | 65,94 euro
E05 [Canaletta di PVC bianco o grigio autoestinguente con fondo chiuso, compreso il relativo coperchio, divisibile a più scomparti con apposite pareti divisorie, della sezione di circa:]
|  |  | PR.E05.E05.002 | Canaletta PVC, fondo chiuso, divisibile, sezione 30x10 mm | 30x10 mm | metro lineare (m) | 0,00 % | 0,00 euro | 1,59 euro
|  |  | PR.E05.E05.010 | Canaletta PVC, fondo chiuso, divisibile, sezione 60x40 mm. | 60x40 mm. | metro lineare (m) | 0,00 % | 0,00 euro | 4,07 euro
|  |  | PR.E05.E05.015 | Canaletta PVC, fondo chiuso, divisibile, sezione 80x40 mm. | 80x40 mm. | metro lineare (m) | 0,00 % | 0,00 euro | 5,84 euro
|  |  | PR.E05.E05.020 | Canaletta PVC, fondo chiuso, divisibile, sezione 100x40 mm. | 100x40 mm. | metro lineare (m) | 0,00 % | 0,00 euro | 6,77 euro
|  |  | PR.E05.E05.025 | Canaletta PVC, fondo chiuso, divisibile, sezione 120x40 mm. | 120x40 mm. | metro lineare (m) | 0,00 % | 0,00 euro | 8,67 euro
|  |  | PR.E05.E05.030 | Canaletta PVC, fondo chiuso, divisibile, sezione 60x60 mm. | 60x60 mm. | metro lineare (m) | 0,00 % | 0,00 euro | 5,19 euro
|  |  | PR.E05.E05.035 | Canaletta PVC, fondo chiuso, divisibile, sezione 80x60 mm. | 80x60 mm. | metro lineare (m) | 0,00 % | 0,00 euro | 6,96 euro
|  |  | PR.E05.E05.040 | Canaletta PVC, fondo chiuso, divisibile, sezione 100x60 mm. | 100x60 mm. | metro lineare (m) | 0,00 % | 0,00 euro | 9,04 euro
|  |  | PR.E05.E05.045 | Canaletta PVC, fondo chiuso, divisibile, sezione 120x60 mm. | 120x60 mm. | metro lineare (m) | 0,00 % | 0,00 euro | 10,25 euro
|  |  | PR.E05.E05.050 | Canaletta PVC, fondo chiuso, divisibile, sezione 150x60 mm. | 150x60 mm. | metro lineare (m) | 0,00 % | 0,00 euro | 12,59 euro
|  |  | PR.E05.E05.055 | Canaletta PVC, fondo chiuso, divisibile, sezione 200x60 mm. | 200x60 mm. | metro lineare (m) | 0,00 % | 0,00 euro | 16,95 euro
|  |  | PR.E05.E05.060 | Canaletta PVC, fondo chiuso, divisibile, sezione 250x60 mm. | 250x60 mm. | metro lineare (m) | 0,00 % | 0,00 euro | 23,91 euro
|  |  | PR.E05.E05.065 | Canaletta PVC, fondo chiuso, divisibile, sezione 150x80 mm. | 150x80 mm. | metro lineare (m) | 0,00 % | 0,00 euro | 16,76 euro
|  |  | PR.E05.E05.070 | Canaletta PVC, fondo chiuso, divisibile, sezione 200x80 mm. | 200x80 mm. | metro lineare (m) | 0,00 % | 0,00 euro | 21,88 euro
F05 [Canaletta portacavi di acciaio verniciato, piena o asolata della sezione di circa:]
|  |  | PR.E05.F05.010 | Canaletta portacavi acciaio verniciato sez 60x40x 0,7 mm | 60x40x0,7 mm. | metro lineare (m) | 0,00 % | 0,00 euro | 4,01 euro
|  |  | PR.E05.F05.015 | Canaletta portacavi acciaio verniciato sez 80x75x 0,8 mm | 80x75x0,8 mm | metro lineare (m) | 0,00 % | 0,00 euro | 5,44 euro
|  |  | PR.E05.F05.020 | Canaletta portacavi acciaio verniciato sez 100x75x0,8 mm | 100x75x0,8 mm | metro lineare (m) | 0,00 % | 0,00 euro | 6,38 euro
|  |  | PR.E05.F05.025 | Canaletta portacavi acciaio verniciato sez 150x75x0,8 mm | 150x75x0,8 mm | metro lineare (m) | 0,00 % | 0,00 euro | 8,22 euro
|  |  | PR.E05.F05.030 | Canaletta portacavi acciaio verniciato sez 200x75x0,9 mm | 200x75x0,9 mm | metro lineare (m) | 0,00 % | 0,00 euro | 9,69 euro
|  |  | PR.E05.F05.035 | Canaletta portacavi acciaio verniciato sez 300x75x1,2 mm | 300x75x1,2 mm | metro lineare (m) | 0,00 % | 0,00 euro | 14,36 euro
|  |  | PR.E05.F05.040 | Canaletta portacavi acciaio verniciato sez 400x75x1,2 mm | 400x75x1,2 mm | metro lineare (m) | 0,00 % | 0,00 euro | 17,24 euro
|  |  | PR.E05.F05.045 | Canaletta portacavi acciaio verniciato sez 500x75x1,2 mm | 500x75x1,2 mm | metro lineare (m) | 0,00 % | 0,00 euro | 19,80 euro
F10 [Coperchio in acciaio verniciato per canalette della larghezza di:]
|  |  | PR.E05.F10.010 | Coperchio acciaio verniciato per canalette largh 60 mm. | 60 mm. | metro lineare (m) | 0,00 % | 0,00 euro | 2,37 euro
|  |  | PR.E05.F10.015 | Coperchio acciaio verniciato per canalette largh 80 mm. | 80 mm. | metro lineare (m) | 0,00 % | 0,00 euro | 2,66 euro
|  |  | PR.E05.F10.020 | Coperchio acciaio verniciato per canalette largh 100 mm. | 100 mm. | metro lineare (m) | 0,00 % | 0,00 euro | 2,81 euro
|  |  | PR.E05.F10.025 | Coperchio acciaio verniciato per canalette largh 150 mm. | 150 mm. | metro lineare (m) | 0,00 % | 0,00 euro | 3,92 euro
|  |  | PR.E05.F10.030 | Coperchio acciaio verniciato per canalette largh 200 mm. | 200 mm. | metro lineare (m) | 0,00 % | 0,00 euro | 4,81 euro
|  |  | PR.E05.F10.035 | Coperchio acciaio verniciato per canalette largh 300 mm. | 300 mm. | metro lineare (m) | 0,00 % | 0,00 euro | 6,87 euro
|  |  | PR.E05.F10.040 | Coperchio acciaio verniciato per canalette largh 400 mm. | 400 mm. | metro lineare (m) | 0,00 % | 0,00 euro | 8,53 euro
|  |  | PR.E05.F10.045 | Coperchio acciaio verniciato per canalette largh 500 mm. | 500 mm. | metro lineare (m) | 0,00 % | 0,00 euro | 10,11 euro
F15 [Staffa di sostegno preassemblata di acciaio verniciato dello spessore minimo di 2,00 mm, composta da due elementi a squadra imbullonati tra loro con piano di appoggio della larghezza di:]
|  |  | PR.E05.F15.010 | Staffa sostegno acciaio verniciato sp 2 mm, largh 105 mm. | 105 mm. | cadauno (cad) | 0,00 % | 0,00 euro | 4,54 euro
|  |  | PR.E05.F15.015 | Staffa sostegno acciaio verniciato sp 2 mm, largh 155 mm. | 155 mm. | cadauno (cad) | 0,00 % | 0,00 euro | 5,06 euro
|  |  | PR.E05.F15.020 | Staffa sostegno acciaio verniciato sp 2 mm, largh 205 mm. | 205 mm. | cadauno (cad) | 0,00 % | 0,00 euro | 5,67 euro
|  |  | PR.E05.F15.025 | Staffa sostegno acciaio verniciato sp 2 mm, largh 305 mm. | 305 mm. | cadauno (cad) | 0,00 % | 0,00 euro | 6,77 euro
|  |  | PR.E05.F15.030 | Staffa sostegno acciaio verniciato sp 2 mm, largh 405 mm. | 405 mm. | cadauno (cad) | 0,00 % | 0,00 euro | 9,46 euro
|  |  | PR.E05.F15.035 | Staffa sostegno acciaio verniciato sp 2 mm, largh 505 mm. | 505 mm. | cadauno (cad) | 0,00 % | 0,00 euro | 11,23 euro
|  |  | PR.E05.F15.040 | Staffa sostegno acciaio verniciato sp 2 mm, largh 605 mm. | 605 mm. | cadauno (cad) | 0,00 % | 0,00 euro | 14,59 euro
E10 [Impianti elettrici e speciali - Cassette portafrutto]
A05 [Cassette portafrutto per componenti modulari, per serie componibili, da incasso in materiale isolante:]
|  |  | PR.E10.A05.010 | Cassette portafrutto da incasso a tre posti. | a tre posti. | cadauno (cad) | 0,00 % | 0,00 euro | 0,25 euro
|  |  | PR.E10.A05.015 | Cassette portafrutto da incasso a quattro posti. | a quattro posti. | cadauno (cad) | 0,00 % | 0,00 euro | 0,58 euro
|  |  | PR.E10.A05.020 | Cassette portafrutto da incasso a cinque posti. | a cinque posti. | cadauno (cad) | 0,00 % | 0,00 euro | 1,37 euro
|  |  | PR.E10.A05.025 | Cassette portafrutto da incasso a sei posti. | a sei posti. | cadauno (cad) | 0,00 % | 0,00 euro | 1,59 euro
A10 [Cassette portafrutto a parete, di resina autoestinguente e antiurto con grado di protezione IP 55 con portello o guaina cedevole:]
|  |  | PR.E10.A10.010 | Cassette portafrutto a parete per tre apparecchi. | per tre apparecchi. | cadauno (cad) | 0,00 % | 0,00 euro | 3,20 euro
A15 [Supporto portafrutti in resina, tipo commerciale:]
|  |  | PR.E10.A15.010 | Supporto portafrutti in resina a tre posti. | a tre posti. | cadauno (cad) | 0,00 % | 0,00 euro | 0,54 euro
|  |  | PR.E10.A15.015 | Supporto portafrutti in resina a quattro posti. | a quattro posti. | cadauno (cad) | 0,00 % | 0,00 euro | 1,18 euro
|  |  | PR.E10.A15.020 | Supporto portafrutti in resina a cinque posti. | a cinque posti. | cadauno (cad) | 0,00 % | 0,00 euro | 1,73 euro
|  |  | PR.E10.A15.025 | Supporto portafrutti in resina a sei posti. | a sei posti | cadauno (cad) | 0,00 % | 0,00 euro | 2,53 euro
A20 [Placca in resina, tipo commerciale:]
|  |  | PR.E10.A20.010 | Placca di resina a tre posti. | a tre posti. | cadauno (cad) | 0,00 % | 0,00 euro | 3,16 euro
|  |  | PR.E10.A20.015 | Placca di resina a quattro posti. | a quattro posti. | cadauno (cad) | 0,00 % | 0,00 euro | 5,28 euro
|  |  | PR.E10.A20.020 | Placca di resina a cinque posti. | a cinque posti. | cadauno (cad) | 0,00 % | 0,00 euro | 6,58 euro
|  |  | PR.E10.A20.025 | Placca di resina a sei posti. | a sei posti. | cadauno (cad) | 0,00 % | 0,00 euro | 6,58 euro
A25 [Placca in alluminio, tipo commerciale:]
|  |  | PR.E10.A25.010 | Placca in alluminio a tre posti. | a tre posti. | cadauno (cad) | 0,00 % | 0,00 euro | 1,33 euro
|  |  | PR.E10.A25.015 | Placca in alluminio a quattro posti. | a quattro posti. | cadauno (cad) | 0,00 % | 0,00 euro | 3,50 euro
|  |  | PR.E10.A25.020 | Placca in alluminio a cinque posti. | a cinque posti. | cadauno (cad) | 0,00 % | 0,00 euro | 4,02 euro
|  |  | PR.E10.A25.025 | Placca in alluminio a sei posti. | a sei posti. | cadauno (cad) | 0,00 % | 0,00 euro | 3,80 euro
A30 [Placca cieca in resina, tipo commerciale:]
|  |  | PR.E10.A30.010 | Placca cieca di resina a tre posti. | a tre posti. | cadauno (cad) | 0,00 % | 0,00 euro | 3,16 euro
|  |  | PR.E10.A30.015 | Placca cieca di resina a quattro posti. | a quattro posti. | cadauno (cad) | 0,00 % | 0,00 euro | 5,28 euro
|  |  | PR.E10.A30.020 | Placca cieca di resina a cinque posti. | a cinque posti. | cadauno (cad) | 0,00 % | 0,00 euro | 6,58 euro
|  |  | PR.E10.A30.025 | Placca cieca di resina a sei posti. | a sei posti. | cadauno (cad) | 0,00 % | 0,00 euro | 6,58 euro
E15 [Impianti elettrici e speciali - Cavi e accessori]
A05 [Cavo flessibile FG16(O)R16, reazione al fuoco Cca-s3,d1,a3, colori anime come da norme, formazione:]
|  |  | PR.E15.A05.105 | Cavo FG16(O) R16 da 1 x 1,5 mm² | 1 x 1,5 mm² | metro lineare (m) | 0,00 % | 0,00 euro | 0,66 euro
|  |  | PR.E15.A05.110 | Cavo FG16(O) R16 da 1 x 2,5 mm² | 1 x 2,5 mm² | metro lineare (m) | 0,00 % | 0,00 euro | 0,86 euro
|  |  | PR.E15.A05.115 | Cavo FG16(O) R16 da 1 x 4 mm² | 1 x 4,00 mm² | metro lineare (m) | 0,00 % | 0,00 euro | 1,11 euro
|  |  | PR.E15.A05.120 | Cavo FG16(O) R16 da 1 x 6 mm² | 1 x 6,00 mm² | metro lineare (m) | 0,00 % | 0,00 euro | 1,54 euro
|  |  | PR.E15.A05.125 | Cavo FG16(O) R16 da 1 x 10 mm² | 1 x 10,00 mm² | metro lineare (m) | 0,00 % | 0,00 euro | 2,40 euro
|  |  | PR.E15.A05.130 | Cavo FG16(O) R16 da 1 x 16 mm² | 1 x 16,00 mm² | metro lineare (m) | 0,00 % | 0,00 euro | 3,59 euro
|  |  | PR.E15.A05.135 | Cavo FG16(O) R16 da 1 x 25 mm² | 1 x 25,00 mm² | metro lineare (m) | 0,00 % | 0,00 euro | 5,34 euro
|  |  | PR.E15.A05.140 | Cavo FG16(O) R16 da 1 x 35 mm² | 1 x 35,00 mm² | metro lineare (m) | 0,00 % | 0,00 euro | 4,47 euro
|  |  | PR.E15.A05.205 | Cavo FG16(O) R16 da 2 x 1,5 mm² | 2 x 1,5 mm² | metro lineare (m) | 0,00 % | 0,00 euro | 1,35 euro
|  |  | PR.E15.A05.210 | Cavo FG16(O) R16 da 2 x 2,5 mm² | 2 x 2,5 mm² | metro lineare (m) | 0,00 % | 0,00 euro | 2,00 euro
|  |  | PR.E15.A05.215 | Cavo FG16(O) R16 da 2 x 4 mm² | 2 x 4,00 mm² | metro lineare (m) | 0,00 % | 0,00 euro | 2,61 euro
|  |  | PR.E15.A05.220 | Cavo FG16(O) R16 da 2 x 6 mm² | 2 x 6,00 mm² | metro lineare (m) | 0,00 % | 0,00 euro | 4,88 euro
|  |  | PR.E15.A05.225 | Cavo FG16(O) R16 da 2 x 10 mm² | 2 x 10,00 mm² | metro lineare (m) | 0,00 % | 0,00 euro | 5,59 euro
|  |  | PR.E15.A05.230 | Cavo FG16(O) R16 da 2 x 16 mm² | 2 x 16,00 mm² | metro lineare (m) | 0,00 % | 0,00 euro | 9,77 euro
|  |  | PR.E15.A05.235 | Cavo FG16(O) R16 da 2 x 25,00 mm² | 2 x 25,00 mm² | metro lineare (m) | 0,00 % | 0,00 euro | 18,54 euro
|  |  | PR.E15.A05.240 | Cavo FG16(O) R16 da 2 x 35,00 mm² | 2 x 35,00 mm² | metro lineare (m) | 0,00 % | 0,00 euro | 26,49 euro
|  |  | PR.E15.A05.305 | Cavo FG16(O) R16 da 3 x 1,5 mm² | 3 x 1,5 mm² | metro lineare (m) | 0,00 % | 0,00 euro | 1,72 euro
|  |  | PR.E15.A05.310 | Cavo FG16(O) R16 da 3 x 2,5 mm² | 3 x 2,5 mm² | metro lineare (m) | 0,00 % | 0,00 euro | 2,29 euro
|  |  | PR.E15.A05.315 | Cavo FG16(O) R16 da 3 x 4 mm² | 3 x 4,00 mm² | metro lineare (m) | 0,00 % | 0,00 euro | 3,61 euro
|  |  | PR.E15.A05.320 | Cavo FG16(O) R16 da 3 x 6 mm² | 3 x 6,00 mm² | metro lineare (m) | 0,00 % | 0,00 euro | 4,92 euro
|  |  | PR.E15.A05.325 | Cavo FG16(O) R16 da 3 x 10 mm² | 3 x 10,00 mm² | metro lineare (m) | 0,00 % | 0,00 euro | 8,37 euro
|  |  | PR.E15.A05.335 | Cavo FG16(O) R16 da 3 x 25 mm² | 3 x 25,00 mm² | metro lineare (m) | 0,00 % | 0,00 euro | 26,39 euro
|  |  | PR.E15.A05.340 | Cavo FG16(O) R16 da 3 x 35,00 mm² | 3 x 35,00 mm² | metro lineare (m) | 0,00 % | 0,00 euro | 35,88 euro
|  |  | PR.E15.A05.405 | Cavo FG16(O) R16 da 4 x 1,5 mm² | 4 x 1,5 mm² | metro lineare (m) | 0,00 % | 0,00 euro | 2,33 euro
|  |  | PR.E15.A05.410 | Cavo FG16(O) R16 da 4 x 2,5 mm² | 4 x 2,5 mm² | metro lineare (m) | 0,00 % | 0,00 euro | 3,04 euro
|  |  | PR.E15.A05.415 | Cavo FG16(O) R16 da 4 x 4 mm² | 4 x 4,00 mm² | metro lineare (m) | 0,00 % | 0,00 euro | 4,93 euro
|  |  | PR.E15.A05.420 | Cavo FG16(O) R16 da 4 x 6 mm² | 4 x 6,00 mm² | metro lineare (m) | 0,00 % | 0,00 euro | 7,21 euro
|  |  | PR.E15.A05.425 | Cavo FG16(O) R16 da 4 x 10 mm² | 4 x 10,00 mm² | metro lineare (m) | 0,00 % | 0,00 euro | 9,83 euro
|  |  | PR.E15.A05.430 | Cavo FG16(O) R16 da 4 x 16 mm² | 4 x 16,00 mm² | metro lineare (m) | 0,00 % | 0,00 euro | 17,58 euro
|  |  | PR.E15.A05.435 | Cavo FG16(O) R16 da 4 x 25 mm² | 4 x 25,00 mm² | metro lineare (m) | 0,00 % | 0,00 euro | 24,82 euro
|  |  | PR.E15.A05.440 | Cavo FG16(O) R16 da 4 x 35,00 mm² | 4 x 35,00 mm² | metro lineare (m) | 0,00 % | 0,00 euro | 37,47 euro
|  |  | PR.E15.A05.505 | Cavo FG16(O) R16 da 5 x 1,5 mm² | 5 x 1,5 mm² (conduttore giallo/verde incorporato) | metro lineare (m) | 0,00 % | 0,00 euro | 2,54 euro
|  |  | PR.E15.A05.510 | Cavo FG16(O) R16 da 5 x 2,5 mm² | 5 x 2,5 mm² (conduttore giallo/verde incorporato) | metro lineare (m) | 0,00 % | 0,00 euro | 3,81 euro
|  |  | PR.E15.A05.515 | Cavo FG16(O) R16 da 5 x 4,00 mm² | 5 x 4,00 mm² (conduttore giallo/verde incorporato) | metro lineare (m) | 0,00 % | 0,00 euro | 5,89 euro
|  |  | PR.E15.A05.520 | Cavo FG16(O) R16 da 5 x 6,00 mm² | 5 x 6,00 mm² (conduttore giallo/verde incorporato) | metro lineare (m) | 0,00 % | 0,00 euro | 7,99 euro
|  |  | PR.E15.A05.525 | Cavo FG16(O) R16 da 5 x 10,00 mm² | 5 x 10,00 mm² (conduttore giallo/verde incorporato) | metro lineare (m) | 0,00 % | 0,00 euro | 16,98 euro
|  |  | PR.E15.A05.530 | Cavo FG16(O) R16 da 5 x 16,00 mm² | 5 x 16,00 mm² (conduttore giallo/verde incorporato) | metro lineare (m) | 0,00 % | 0,00 euro | 18,73 euro
|  |  | PR.E15.A05.535 | Cavo FG16(O) R16 da 5 x 25,00 mm² | 5 x 25,00 mm² (conduttore giallo/verde incorporato) | metro lineare (m) | 0,00 % | 0,00 euro | 34,56 euro
|  |  | PR.E15.A05.540 | Cavo FG16(O) R16 da 5 x 35,00 mm² | 5 x 35,00 mm² (conduttore giallo/verde incorporato) | metro lineare (m) | 0,00 % | 0,00 euro | 41,78 euro
A07 [Cavo flessibile per impianti speciali stradali in gallerie FG16M16-FG16OM16-0,6/1Kv]
|  |  | PR.E15.A07.410 | Cavo FG16M16-FG16OM16-0,6/1Kv - 4 x 2,50 mm² | 4 x 2,5 mm² | metro lineare (m) | 0,00 % | 0,00 euro | 5,10 euro
|  |  | PR.E15.A07.413 | Cavo FG16M16-FG16OM16-0,6/1Kv - 4 x 4,00 mm² | 4 x 4,00 mm² | metro lineare (m) | 0,00 % | 0,00 euro | 8,84 euro
|  |  | PR.E15.A07.420 | CavoFG16M16-FG16OM16-0,6/1Kv - 4 x 6,00 mm² | 4 x 6,00 mm² | metro lineare (m) | 0,00 % | 0,00 euro | 19,33 euro
|  |  | PR.E15.A07.425 | Cavo FG16M16-FG16OM16-0,6/1Kv - 4 x 10,00 mm² | 4 x 10,00 mm² | metro lineare (m) | 0,00 % | 0,00 euro | 12,02 euro
|  |  | PR.E15.A07.435 | Cavo-FG16M16-FG16OM16-0,6/1Kv 4 x 25,00 mm² | 4 x 25 mm² | metro lineare (m) | 0,00 % | 0,00 euro | 27,24 euro
B05 [Cavo unipolare flessibile FS17, reazione al fuoco Cca-s3,d1,a3, colori standard, sezione:]
|  |  | PR.E15.B05.100 | Cavo unipolare flessibile FS17 da 1,00 mm² | 1,00 mm² | metro lineare (m) | 0,00 % | 0,00 euro | 0,25 euro
|  |  | PR.E15.B05.105 | Cavo unipolare flessibile FS17 da 1,50 mm² | 1,50 mm² | metro lineare (m) | 0,00 % | 0,00 euro | 0,32 euro
|  |  | PR.E15.B05.110 | Cavo unipolare flessibile FS17 da 2,50 mm² | 2,50 mm² | metro lineare (m) | 0,00 % | 0,00 euro | 0,52 euro
|  |  | PR.E15.B05.115 | Cavo unipolare flessibile FS17 da 4,00 mm² | 4,00 mm² | metro lineare (m) | 0,00 % | 0,00 euro | 0,82 euro
|  |  | PR.E15.B05.120 | Cavo unipolare flessibile FS17 da 6,00 mm² | 6,00 mm² | metro lineare (m) | 0,00 % | 0,00 euro | 1,21 euro
|  |  | PR.E15.B05.125 | Cavo unipolare flessibile FS17 da 10,00 mm² | 10,00 mm² | metro lineare (m) | 0,00 % | 0,00 euro | 2,13 euro
|  |  | PR.E15.B05.130 | Cavo unipolare flessibile FS17 da 16,00 mm² | 16,00 mm² | metro lineare (m) | 0,00 % | 0,00 euro | 3,35 euro
|  |  | PR.E15.B05.135 | Cavo unipolare flessibile FS17 da 25,00 mm² | 25,00 mm² | metro lineare (m) | 0,00 % | 0,00 euro | 5,01 euro
B15 [Cavo flessibile FG16M16-FG16OM16-0,6/Kv delle sezioni di:]
|  |  | PR.E15.B15.001 | Cavo FG16M16-FG16OM16-0,6/Kv da 1x1,5 mm² | 1x1,5 mm² | metro lineare (m) | 0,00 % | 0,00 euro | 1,51 euro
|  |  | PR.E15.B15.002 | Cavo FG16M16-FG16OM16-0,6/Kv da 2x1,5 mm² | 2x1,5 mm² | metro lineare (m) | 0,00 % | 0,00 euro | 1,59 euro
|  |  | PR.E15.B15.003 | Cavo FG16M16-FG16OM16-0,6/Kv da 3x1,5 mm² | 3x1,5 mm² | metro lineare (m) | 0,00 % | 0,00 euro | 1,99 euro
|  |  | PR.E15.B15.004 | Cavo FG16M16-FG16OM16-0,6/Kv da 4x1,5 mm² | 4x1,5 mm² | metro lineare (m) | 0,00 % | 0,00 euro | 2,33 euro
|  |  | PR.E15.B15.005 | Cavo FG16M16-FG16OM16-0,6/Kv da 5x1,5 mm² | 5x1,5 mm² | metro lineare (m) | 0,00 % | 0,00 euro | 3,02 euro
|  |  | PR.E15.B15.010 | Cavo FG16M16-FG16OM16-0,6/Kv da 1x2,5 mm² | 1x2,5 mm² | metro lineare (m) | 0,00 % | 0,00 euro | 0,00 euro
|  |  | PR.E15.B15.011 | Cavo FG16M16-FG16OM16-0,6/Kv da 2x2,5 mm² | 2x2,5 mm² | metro lineare (m) | 0,00 % | 0,00 euro | 2,15 euro
|  |  | PR.E15.B15.012 | Cavo FG16M16-FG16OM16-0,6/Kv da 3x2,5 mm² | 3x2,5 mm² | metro lineare (m) | 0,00 % | 0,00 euro | 2,97 euro
|  |  | PR.E15.B15.013 | Cavo FG16M16-FG16OM16-0,6/Kv da 4x2,5 mm² | 4x2,5 mm² | metro lineare (m) | 0,00 % | 0,00 euro | 4,88 euro
|  |  | PR.E15.B15.014 | Cavo FG16M16-FG16OM16-0,6/Kv da 5x2,5 mm² | 5x2,5 mm² | metro lineare (m) | 0,00 % | 0,00 euro | 4,20 euro
|  |  | PR.E15.B15.020 | Cavo FG16M16-FG16OM16-0,6/Kv da 1x4 mm² | 1x4 mm² | metro lineare (m) | 0,00 % | 0,00 euro | 0,00 euro
|  |  | PR.E15.B15.021 | Cavo FG16M16-FG16OM16-0,6/Kv da 2x4 mm² | 2x4 mm² | metro lineare (m) | 0,00 % | 0,00 euro | 2,83 euro
|  |  | PR.E15.B15.022 | Cavo FG16M16-FG16OM16-0,6/Kv da 3x4 mm² | 3x4 mm² | metro lineare (m) | 0,00 % | 0,00 euro | 3,71 euro
|  |  | PR.E15.B15.023 | Cavo FG16M16-FG16OM16-0,6/Kv da 4x4 mm² | 4x4 mm² | metro lineare (m) | 0,00 % | 0,00 euro | 4,68 euro
|  |  | PR.E15.B15.024 | Cavo FG16M16-FG16OM16-0,6/Kv da 5x4 mm² | 5x4 mm² | metro lineare (m) | 0,00 % | 0,00 euro | 5,62 euro
|  |  | PR.E15.B15.030 | Cavo FG16M16-FG16OM16-0,6/Kv da 1x6 mm² | 1x6 mm² | metro lineare (m) | 0,00 % | 0,00 euro | 0,00 euro
|  |  | PR.E15.B15.031 | Cavo FG16M16-FG16OM16-0,6/Kv da 2x6 mm² | 2x6 mm² | metro lineare (m) | 0,00 % | 0,00 euro | 3,92 euro
|  |  | PR.E15.B15.032 | Cavo FG16M16-FG16OM16-0,6/Kv da 3x6 mm² | 3x6 mm² | metro lineare (m) | 0,00 % | 0,00 euro | 5,24 euro
|  |  | PR.E15.B15.033 | Cavo FG16M16-FG16OM16-0,6/Kv da 4x6 mm² | 4x6 mm² | metro lineare (m) | 0,00 % | 0,00 euro | 7,45 euro
|  |  | PR.E15.B15.034 | Cavo FG16M16-FG16OM16-0,6/Kv da 5x6 mm² | 5x6 mm² | metro lineare (m) | 0,00 % | 0,00 euro | 7,45 euro
|  |  | PR.E15.B15.040 | Cavo FG16M16-FG16OM16-0,6/Kv da 1x10 mm² | 1x10 mm² | metro lineare (m) | 0,00 % | 0,00 euro | 4,07 euro
|  |  | PR.E15.B15.041 | Cavo FG16M16-FG16OM16-0,6/Kv da 2x10 mm² | 2x10 mm² | metro lineare (m) | 0,00 % | 0,00 euro | 5,25 euro
|  |  | PR.E15.B15.042 | Cavo FG16M16-FG16OM16-0,6/Kv da 3x10 mm² | 3x10 mm² | metro lineare (m) | 0,00 % | 0,00 euro | 8,78 euro
|  |  | PR.E15.B15.043 | Cavo FG16M16-FG16OM16-0,6/Kv da 4x10 mm² | 4x10 mm² | metro lineare (m) | 0,00 % | 0,00 euro | 10,88 euro
|  |  | PR.E15.B15.044 | Cavo FG16M16-FG16OM16-0,6/Kv da 5x10 mm² | 5x10 mm² | metro lineare (m) | 0,00 % | 0,00 euro | 12,46 euro
|  |  | PR.E15.B15.050 | Cavo FG16M16-FG16OM16-0,6/Kv da 1x16 mm² | 1x16 mm² | metro lineare (m) | 0,00 % | 0,00 euro | 5,12 euro
|  |  | PR.E15.B15.051 | Cavo FG16M16-FG16OM16-0,6/Kv da 2x16 mm² | 2x16 mm² | metro lineare (m) | 0,00 % | 0,00 euro | 10,94 euro
|  |  | PR.E15.B15.052 | Cavo FG16M16-FG16OM16-0,6/Kv da 3x16 mm² | 3x16 mm² | metro lineare (m) | 0,00 % | 0,00 euro | 15,23 euro
|  |  | PR.E15.B15.053 | Cavo FG16M16-FG16OM16-0,6/Kv da 4x16 mm² | 4x16 mm² | metro lineare (m) | 0,00 % | 0,00 euro | 16,84 euro
|  |  | PR.E15.B15.054 | Cavo FG16M16-FG16OM16-0,6/Kv da 5x16 mm² | 5x16 mm² | metro lineare (m) | 0,00 % | 0,00 euro | 22,31 euro
|  |  | PR.E15.B15.060 | Cavo FG16M16-FG16OM16-0,6/Kv da 1x25 mm² | 1x25 mm² | metro lineare (m) | 0,00 % | 0,00 euro | 6,10 euro
|  |  | PR.E15.B15.061 | Cavo FG16M16-FG16OM16-0,6/Kv da 2x25 mm² | 2x25 mm² | metro lineare (m) | 0,00 % | 0,00 euro | 16,46 euro
|  |  | PR.E15.B15.062 | Cavo FG16M16-FG16OM16-0,6/Kv da 3x25 mm² | 3x25 mm² | metro lineare (m) | 0,00 % | 0,00 euro | 22,92 euro
|  |  | PR.E15.B15.063 | Cavo FG16M16-FG16OM16-0,6/Kv da 4x25 mm² | 4x25 mm² | metro lineare (m) | 0,00 % | 0,00 euro | 25,34 euro
|  |  | PR.E15.B15.064 | Cavo FG16M16-FG16OM16-0,6/Kv da 5x25 mm² | 5x25 mm² | metro lineare (m) | 0,00 % | 0,00 euro | 33,23 euro
|  |  | PR.E15.B15.070 | Cavo FG16M16-FG16OM16-0,6/Kv da 1x35 mm² | 1x35 mm² | metro lineare (m) | 0,00 % | 0,00 euro | 8,10 euro
|  |  | PR.E15.B15.071 | Cavo FG16M16-FG16OM16-0,6/Kv da 2x35 mm² | 2x35 mm² | metro lineare (m) | 0,00 % | 0,00 euro | 22,54 euro
|  |  | PR.E15.B15.072 | Cavo FG16M16-FG16OM16-0,6/Kv da 3x35 mm² | 3x35 mm² | metro lineare (m) | 0,00 % | 0,00 euro | 31,40 euro
|  |  | PR.E15.B15.073 | Cavo FG16M16-FG16OM16-0,6/Kv da 4x35 mm² | 4x35 mm² | metro lineare (m) | 0,00 % | 0,00 euro | 46,22 euro
|  |  | PR.E15.B15.074 | Cavo FG16M16-FG16OM16-0,6/Kv da 5x35 mm² | 5x35 mm² | metro lineare (m) | 0,00 % | 0,00 euro | 40,33 euro
C05 [Cavo di rame per trasmissione dati e fonia, non schermato a quattro coppie, categoria 5e:]
|  |  | PR.E15.C05.010 | Cavo rame non schermato a 4 coppie, 5e - isolato PVC normale | isolato PVC normale | metro lineare (m) | 0,00 % | 0,00 euro | 0,65 euro
|  |  | PR.E15.C05.015 | Cavo rame non schermato a 4 coppie, 5e - isolato LSZH | isolato LSZH a bassa emissione di fumi non tossici | metro lineare (m) | 0,00 % | 0,00 euro | 0,65 euro
|  |  | PR.E15.C05.020 | Cavo rame non schermato a 4 coppie, 5e - isolato LSFRZH | isolato LSFRZH a bassa emissione di fumi non tossici | metro lineare (m) | 0,00 % | 0,00 euro | 3,02 euro
C10 [Cavo di rame per trasmissione dati e fonia, schermato a quattro coppie categoria 5e:]
|  |  | PR.E15.C10.010 | Cavo rame schermato, a 4 coppie, 5e - isolato PVC normale | isolato PVC normale | metro lineare (m) | 0,00 % | 0,00 euro | 0,81 euro
|  |  | PR.E15.C10.015 | Cavo rame schermato, a 4 coppie, 5e - isolato LSZH | isolato LSZH a bassa emissione di fumi non tossici e corrosivi | metro lineare (m) | 0,00 % | 0,00 euro | 2,25 euro
|  |  | PR.E15.C10.020 | Cavo rame schermato, a 4 coppie, 5e - isolato LSFRZH | isolato LSFRZH a bassa emissione di fumi tossici e corrosivi, ritardante l'incendio | metro lineare (m) | 0,00 % | 0,00 euro | 3,02 euro
C15 [Cavo di rame per trasmissione dati e fonia, non schermato a quattro coppie categoria 6:]
|  |  | PR.E15.C15.010 | Cavo non schermato a 4 coppie, 6 - isolato PVC normale | isolato PVC normale | metro lineare (m) | 0,00 % | 0,00 euro | 0,70 euro
|  |  | PR.E15.C15.015 | Cavo non schermato a 4 coppie, 6 - isolato LSZH | isolato LSZH a bassa emissione di fumi e gas tossici | metro lineare (m) | 0,00 % | 0,00 euro | 0,70 euro
|  |  | PR.E15.C15.020 | Cavo non schermato a 4 coppie, 6 - isolato LSFRZH | isolato LSFRZH a bassa emissione di fumi e gas tossici | metro lineare (m) | 0,00 % | 0,00 euro | 3,02 euro
C20 [Cavo di rame per trasmissione dati e fonia, schermato a quattro coppie, categoria 6:]
|  |  | PR.E15.C20.015 | Cavo schermato a 4 coppie, 6 - isolato LSZH | isolato LSZH a bassa emissione di fumi tossici e corrosivi | metro lineare (m) | 0,00 % | 0,00 euro | 0,70 euro
|  |  | PR.E15.C20.020 | Cavo schermato a 4 coppie, 6 - isolato LSFRZH | isolato LSFRZH a bassa emisione di fumi tossici e corrosivi | metro lineare (m) | 0,00 % | 0,00 euro | 3,02 euro
C25 [Cavo di rame per trasmissione dati e fonia, schermato a quattro coppie categoria 6A:]
|  |  | PR.E15.C25.015 | Cavo schermato a 4 coppie, 6A, isolato LSZH | isolato LSZH a bassa emissione di fumi tossici e corrosivi | metro lineare (m) | 0,00 % | 0,00 euro | 2,67 euro
|  |  | PR.E15.C25.020 | Cavo schermato a 4 coppie, 6A - isolato LSFRZH | isolato LSFRZH a bassa emisione di fumi tossici e corrosivi, | metro lineare (m) | 0,00 % | 0,00 euro | 3,02 euro
F05 [Cavo twistato e schermato per loop sistemi antincendio, resistente al fuoco (secondo CEI EN 50200), a bassa emissione di gas tossici e nocivi (LSZH), tipo FRH, formazione:]
|  |  | PR.E15.F05.010 | Cavo twistato e schermato (LSZH), tipo FRH - 2 x 0,5 mm² | 2 x 0,5 mm² | metro lineare (m) | 0,00 % | 0,00 euro | 1,64 euro
|  |  | PR.E15.F05.015 | Cavo twistato e schermato (LSZH), tipo FRH - 2 x 1,0 mm² | 2 x 1,0 mm² | metro lineare (m) | 0,00 % | 0,00 euro | 2,30 euro
|  |  | PR.E15.F05.020 | Cavo twistato e schermato (LSZH), tipo FRH - 2 x 1,5 mm² | 2 x 1,5 mm² | metro lineare (m) | 0,00 % | 0,00 euro | 2,86 euro
|  |  | PR.E15.F05.025 | Cavo twistato e schermato (LSZH), tipo FRH - 2 x 2,5 mm² | 2 x 2,5 mm² | metro lineare (m) | 0,00 % | 0,00 euro | 3,90 euro
G05 [Cavo schermato per sistemi antintrusione, isolato in PVC sottoguaina di PVC, non propagante l'incendio e a bassa emissione di fumi tossici e corrosivi, isolamento grado 2 (300-500 V), formazione:]
|  |  | PR.E15.G05.010 | Cavo schermato,grado 2 (300-500V) - 2 x 0,22 mm² | 2 x 0,22 mm² | metro lineare (m) | 0,00 % | 0,00 euro | 0,68 euro
|  |  | PR.E15.G05.015 | Cavo schermato, grado 2 (300-500V) - 4 x 0,22 mm² | 4 x 0,22 mm² | metro lineare (m) | 0,00 % | 0,00 euro | 1,11 euro
|  |  | PR.E15.G05.020 | Cavo schermato, grado 2 (300-500V) - 2 x 0,50 + 2 x 0,22 mm² | 2 x 0,50 + 2 x 0,22 mm² | metro lineare (m) | 0,00 % | 0,00 euro | 1,70 euro
|  |  | PR.E15.G05.025 | Cavo schermato, grado 2 (300-500 V) - 6 x 0,22 mm² | 6 x 0,22 mm² | metro lineare (m) | 0,00 % | 0,00 euro | 1,49 euro
|  |  | PR.E15.G05.030 | Cavo schermato, grado 2 (300-500V) - 2 x 0,50 + 4 x 0,22 mm² | 2 x 0,50 + 4 x 0,22 mm² | metro lineare (m) | 0,00 % | 0,00 euro | 2,00 euro
|  |  | PR.E15.G05.035 | Cavo schermato, grado 2 (300-500V) - 2 x 0,50 + 6 x 0,22 mm² | 2 x 0,50 + 6 x 0,22 mm² | metro lineare (m) | 0,00 % | 0,00 euro | 2,48 euro
|  |  | PR.E15.G05.040 | Cavo schermato, grado 2 (300-500V) - 2 x 0,50 + 8 x 0,22 mm² | 2 x 0,50 + 8 x 0,22 mm² | metro lineare (m) | 0,00 % | 0,00 euro | 1,87 euro
|  |  | PR.E15.G05.045 | Cavo schermato, grado 2 (300-500V) - 2 x 0,50 +10 x 0,22 mm² | 2 x 0,50 + 10 x 0,22 mm² | metro lineare (m) | 0,00 % | 0,00 euro | 2,10 euro
P05 [Giunto rapido in gel di tipo diritto riaccessibile, costituito da involucro plastico, classe 2, secondo CEI 64-8, per cavi plastici fino a 0,6/1KV, tipo: ]
|  |  | PR.E15.P05.010 | Giunto in gel per cavi plastici fino a 0,6/1K - 2,5÷16 mm² | unipolare 2,5÷16 mm² | cadauno (cad) | 0,00 % | 0,00 euro | 12,70 euro
|  |  | PR.E15.P05.015 | Giunto in gel per cavi plastici fino a 0,6/1K - 25÷50 mm² | unipolare 25÷50 mm² | cadauno (cad) | 0,00 % | 0,00 euro | 18,85 euro
|  |  | PR.E15.P05.020 | Giunto in gel per cavi plastici fino a 0,6/1K - 70÷150mm² | unipolare 70÷150 mm² | cadauno (cad) | 0,00 % | 0,00 euro | 41,64 euro
|  |  | PR.E15.P05.025 | Giunto gel cavi bi/tri/quadripolari 1,5÷10 mm² | bipolari tripolari quadripolari 1,5÷10 mm² | cadauno (cad) | 0,00 % | 0,00 euro | 19,14 euro
|  |  | PR.E15.P05.030 | Giunto gel cavi bi/tri/quadripolari 10÷25 mm² | bipolari tripolari quadripolari 10÷25 mm² | cadauno (cad) | 0,00 % | 0,00 euro | 41,64 euro
Q05 [Giunto rapido in gel di tipo derivato riaccessibile, costituito involucro plastico, classe 2, secondo CEI 64-8, per cavi plastici fino a 0,6/1KV, tipo: ]
|  |  | PR.E15.Q05.010 | Giunto gel cavi plastici fino 0,6/1KV-unipolare 1,5÷4 mm² | unipolare 1,5÷4 mm², con passante 2,5÷16 mm² | cadauno (cad) | 0,00 % | 0,00 euro | 11,90 euro
|  |  | PR.E15.Q05.015 | Giunto gel cavi plastici fino 0,6/1KV-unipolare 1,5÷10 mm² | unipolare 1,5÷10 mm², con passante 6÷50 mm² | cadauno (cad) | 0,00 % | 0,00 euro | 17,52 euro
|  |  | PR.E15.Q05.020 | Giunto gel cavi plastici fino 0,6/1KV - unipolare 16÷120 mm² | unipolare 16÷120 mm², con passante 50÷150 mm² | cadauno (cad) | 0,00 % | 0,00 euro | 37,01 euro
R05 [Morsetto volante per cassette di derivazione, unipolare a cappellotto, in ottone cadmiato, rivestito in policarbonato autoestinguente ad una vite, della sezione di: ]
|  |  | PR.E15.R05.010 | Morsetto volante, in ottone cadmiato - 2,5 mm² | 2,5 mm² | cadauno (cad) | 0,00 % | 0,00 euro | 0,13 euro
|  |  | PR.E15.R05.015 | Morsetto volante, in ottone cadmiato - 4 mm² | 4.0 mm² | cadauno (cad) | 0,00 % | 0,00 euro | 0,16 euro
|  |  | PR.E15.R05.020 | Morsetto volante, in ottone cadmiato - 6,00 mm² | 6,00 mm² | cadauno (cad) | 0,00 % | 0,00 euro | 0,18 euro
|  |  | PR.E15.R05.025 | Morsetto volante, in ottone cadmiato - 10,00 mm² | 10,00 mm² | cadauno (cad) | 0,00 % | 0,00 euro | 0,28 euro
|  |  | PR.E15.R05.030 | Morsetto volante, in ottone cadmiato - 16,00 mm² | 16,00 mm² | cadauno (cad) | 0,00 % | 0,00 euro | 0,59 euro
|  |  | PR.E15.R05.035 | Morsetto volante, in ottone cadmiato - 25 mm² | 25.00 mm² | cadauno (cad) | 0,00 % | 0,00 euro | 2,61 euro
|  |  | PR.E15.R05.040 | Morsetto volante, in ottone cadmiato - 35,00 mm² | 35,00 mm² | cadauno (cad) | 0,00 % | 0,00 euro | 3,07 euro
S05 [Puntalino a crimpare per cavi elettrici: prezzo medio per unità sino a 10 mmq ]
|  |  | PR.E15.S05.005 | prezzo medio per puntalino a crimpare per cavo sino a 10 mmq | Prezzo medio per puntalino a crimpare per cavo sino a 10 mmq | cadauno (cad) | 0,00 % | 0,00 euro | 0,06 euro
T05 [Barra di distribuzione per quadro elettrico oltre 24 moduli: incidenza media per cad uscita.]
|  |  | PR.E15.T05.005 | Barra distribuzione x quadri elett, incidenza media x uscita | Barra distribuzione per quadri elettrici: incidenza media per cadauna uscita | cadauno (cad) | 0,00 % | 0,00 euro | 7,08 euro
E20 [Impianti elettrici e speciali - Impianti di terra]
A05 [Corda di rame nuda rigida sezione: ]
|  |  | PR.E20.A05.010 | Corda di rame nuda rigida - 10 mm² | 10 mm² | metro lineare (m) | 0,00 % | 0,00 euro | 1,47 euro
|  |  | PR.E20.A05.015 | Corda di rame nuda rigida - 16 mm² | 16 mm² | metro lineare (m) | 0,00 % | 0,00 euro | 2,11 euro
|  |  | PR.E20.A05.020 | Corda di rame nuda rigida - 25 mm² | 25 mm² | metro lineare (m) | 0,00 % | 0,00 euro | 3,10 euro
|  |  | PR.E20.A05.025 | Corda di rame nuda rigida - 35 mm² | 35 mm² | metro lineare (m) | 0,00 % | 0,00 euro | 5,92 euro
|  |  | PR.E20.A05.030 | Corda di rame nuda rigida - 50 mm² | 50 mm² | metro lineare (m) | 0,00 % | 0,00 euro | 8,15 euro
|  |  | PR.E20.A05.035 | Corda di rame nuda rigida - 70 mm² | 70 mm² | metro lineare (m) | 0,00 % | 0,00 euro | 10,73 euro
|  |  | PR.E20.A05.040 | Corda di rame nuda rigida - 95 mm² | 95 mm² | metro lineare (m) | 0,00 % | 0,00 euro | 13,86 euro
C05 [Profilato a croce di acciaio della sezione di 50x50x5mm, lunghezza: ]
|  |  | PR.E20.C05.010 | Profilato a croce di acciaio sezione 50x50x50 - 1,50 m | 1,50 m | cadauno (cad) | 0,00 % | 0,00 euro | 22,20 euro
|  |  | PR.E20.C05.015 | Profilato a croce di acciaio sezione 50x50x50 - 2,00 m | 2,00 m | cadauno (cad) | 0,00 % | 0,00 euro | 29,53 euro
E05 [Piastra equipotenziale: ]
|  |  | PR.E20.E05.010 | piastra equipotenziale a 5 morsetti | a 5 morsetti | cadauno (cad) | 0,00 % | 0,00 euro | 12,52 euro
|  |  | PR.E20.E05.015 | piastra equipotenziale a 12 morsetti | a 12 morsetti | cadauno (cad) | 0,00 % | 0,00 euro | 30,61 euro
F05 [Accessori: ]
|  |  | PR.E20.F05.010 | Accessori - sezionatore di terra | sezionatore di terra | cadauno (cad) | 0,00 % | 0,00 euro | 13,22 euro
|  |  | PR.E20.F05.015 | Accessori - fascetta nichelata | fascetta nichelata | cadauno (cad) | 0,00 % | 0,00 euro | 1,81 euro
|  |  | PR.E20.F05.020 | Accessori - morsetto per fissaggio corda di rame | morsetto per fissaggio corda di rame al dispersore di terra | cadauno (cad) | 0,00 % | 0,00 euro | 3,76 euro
|  |  | PR.E20.F05.025 | Accessori - morsetto di ottone bifilare, sezione 16÷28 mm² | morsetto di ottone bifilare a pettine, sezione 16÷28 mm² | cadauno (cad) | 0,00 % | 0,00 euro | 2,18 euro
H05 [Connettore di rame per derivazione a T: ]
|  |  | PR.E20.H05.010 | Connettore di rame per derivazione a T - sezione 16÷25 mm² | sezione 16÷25 mm² | cadauno (cad) | 0,00 % | 0,00 euro | 1,23 euro
|  |  | PR.E20.H05.015 | Connettore di rame per derivazione a T - sezione 25÷40 mm² | sezione 25÷40 mm² | cadauno (cad) | 0,00 % | 0,00 euro | 3,71 euro
|  |  | PR.E20.H05.020 | Connettore di rame per derivazione a T - sezione 40÷70 mm² | sezione 40÷70 mm² | cadauno (cad) | 0,00 % | 0,00 euro | 6,89 euro
H10 [Connettore di rame per giunzione dritta: ]
|  |  | PR.E20.H10.010 | Connettore di rame per giunzione dritta - sezione 16÷25 mm² | sezione 16÷25 mm² | cadauno (cad) | 0,00 % | 0,00 euro | 1,81 euro
|  |  | PR.E20.H10.015 | Connettore di rame per giunzione dritta - sezione 25÷40 mm² | sezione 25÷40 mm² | cadauno (cad) | 0,00 % | 0,00 euro | 3,00 euro
|  |  | PR.E20.H10.020 | Connettore di rame per giunzione dritta - sezione 40÷70 mm² | sezione 40÷70 mm² | cadauno (cad) | 0,00 % | 0,00 euro | 5,14 euro
H15 [Connettore di derivazione per cavi di sezione: ]
|  |  | PR.E20.H15.010 | Connettore di derivazione per cavi di sezione 6 mm²-6 mm² | 6 mm² - 6 mm² | cadauno (cad) | 0,00 % | 0,00 euro | 0,18 euro
|  |  | PR.E20.H15.015 | Connettore di derivazione per cavi di sezione -10 mm²-10 mm² | 10 mm² - 10 mm² | cadauno (cad) | 0,00 % | 0,00 euro | 0,32 euro
|  |  | PR.E20.H15.020 | Connettore di derivazione per cavi di sezione -16 mm²-16 mm² | 16 mm² - 16 mm² | cadauno (cad) | 0,00 % | 0,00 euro | 0,86 euro
|  |  | PR.E20.H15.025 | Connettore di derivazione per cavi di sezione -25 mm²-10 mm² | 25 mm² - 10 mm² | cadauno (cad) | 0,00 % | 0,00 euro | 0,95 euro
|  |  | PR.E20.H15.030 | Connettore di derivazione per cavi di sezione -25 mm²-25 mm² | 25 mm² - 25 mm² | cadauno (cad) | 0,00 % | 0,00 euro | 0,95 euro
|  |  | PR.E20.H15.035 | Connettore di derivazione per cavi di sezione -35 mm²-16 mm² | 35 mm²-16 mm² | cadauno (cad) | 0,00 % | 0,00 euro | 1,76 euro
|  |  | PR.E20.H15.040 | Connettore di derivazione per cavi di sezione -35 mm²-35 mm² | 35 mm² - 35 mm² | cadauno (cad) | 0,00 % | 0,00 euro | 1,62 euro
|  |  | PR.E20.H15.045 | Connettore di derivazione per cavi di sezione -50 mm²-25 mm² | 50 mm² - 25 mm² | cadauno (cad) | 0,00 % | 0,00 euro | 3,57 euro
|  |  | PR.E20.H15.050 | Connettore di derivazione per cavi di sezione- 50 mm²-50 mm² | 50 mm² - 50 mm² | cadauno (cad) | 0,00 % | 0,00 euro | 3,31 euro
|  |  | PR.E20.H15.055 | Connettore di derivazione per cavi di sezione -70 mm²-25 mm² | 70 mm² - 25 mm² | cadauno (cad) | 0,00 % | 0,00 euro | 0,00 euro
|  |  | PR.E20.H15.060 | Connettore di derivazione per cavi di sezione -70 mm²-35 mm² | 70 mm² - 35 mm² | cadauno (cad) | 0,00 % | 0,00 euro | 3,67 euro
|  |  | PR.E20.H15.065 | Connettore di derivazione per cavi di sezione -70 mm²-70 mm² | 70 mm² - 70 mm² | cadauno (cad) | 0,00 % | 0,00 euro | 3,49 euro
|  |  | PR.E20.H15.070 | Connettore di derivazione per cavi di sezione -95 mm²-35 mm² | 95 mm² - 35 mm² | cadauno (cad) | 0,00 % | 0,00 euro | 5,74 euro
|  |  | PR.E20.H15.075 | Connettore di derivazione per cavi di sezione -95 mm²-70 mm² | 95 mm² - 70 mm² | cadauno (cad) | 0,00 % | 0,00 euro | 5,26 euro
|  |  | PR.E20.H15.080 | Connettore di derivazione per cavi di sezione -95 mm²-95 mm² | 95 mm² - 95 mm² | cadauno (cad) | 0,00 % | 0,00 euro | 5,26 euro
|  |  | PR.E20.H15.085 | Connettore derivazione cavi di sezione -120 mm²-120 mm² | 120 mm²- 120 mm² | cadauno (cad) | 0,00 % | 0,00 euro | 5,95 euro
L05 [Capicorda di rame, tipo a compressione AM, in confezione da 100 pezzi, caratteristiche: ]
|  |  | PR.E20.L05.010 | Capicorda AM sezione10 mm²- occhiello ØM8- tipo A2 | conduttore sezione 10 mm² - occhiello ØM8 - tipo A2 | cadauno (cad) | 0,00 % | 0,00 euro | 0,24 euro
|  |  | PR.E20.L05.015 | Capicorda AM sezione16 mm² - occhiello ØM8 - tipo A3 | conduttore sezione 16 mm² - occhiello ØM8 - tipo A3 | cadauno (cad) | 0,00 % | 0,00 euro | 0,27 euro
|  |  | PR.E20.L05.020 | Capicorda AM sezione25 mm² - occhiello ØM10 - tipoA5 | conduttore sezione 25 mm² - occhiello ØM10 - tipo A5 | cadauno (cad) | 0,00 % | 0,00 euro | 0,39 euro
|  |  | PR.E20.L05.025 | Capicorda AM sezione 35 mm² - occhiello ØM8 - tipo A7 | conduttore sezione 35 mm² - occhiello ØM8 - tipo A7 | cadauno (cad) | 0,00 % | 0,00 euro | 0,56 euro
|  |  | PR.E20.L05.030 | Capicorda AM sezione 50 mm² - occhiello ØM12 - tipo A10 | conduttore sezione 50 mm² - occhiello ØM12 - tipo A10 | cadauno (cad) | 0,00 % | 0,00 euro | 0,95 euro
|  |  | PR.E20.L05.035 | Capicorda AM sezione 70 mm² - occhiello ØM10 - tipo A14 | conduttore sezione 70 mm² - occhiello ØM10 - tipo A14 | cadauno (cad) | 0,00 % | 0,00 euro | 1,01 euro
|  |  | PR.E20.L05.040 | Capicorda AM sezione 95 mm² - occhiello ØM14 - tipo A19 | conduttore sezione 95 mm² - occhiello ØM14 - tipo A19 | cadauno (cad) | 0,00 % | 0,00 euro | 1,85 euro
|  |  | PR.E20.L05.045 | Capicorda AM sezione 120 mm² - occhiello ØM16 - tipo A24 | conduttore sezione 120 mm² - occhiello ØM16 - tipo A24 | cadauno (cad) | 0,00 % | 0,00 euro | 2,40 euro
M10 [Pozzetti ispezionabili in materiale plastico ( o cemento) provvisti di coperchio, per dispersori di terra delle dimensioni:]
|  |  | PR.E20.M10.005 | pozzetto con coperchio cm 20x20x20 | cm 20x20x20 | cadauno (cad) | 0,00 % | 0,00 euro | 7,39 euro
|  |  | PR.E20.M10.010 | pozzetto con coperchio cm30x30x30 | cm 30x30x30 | cadauno (cad) | 0,00 % | 0,00 euro | 9,87 euro
|  |  | PR.E20.M10.015 | pozzetto con coperchio cm 40x40x40 | cm 40x40x40 | cadauno (cad) | 0,00 % | 0,00 euro | 20,53 euro
|  |  | PR.E20.M10.025 | pozzetto con coperchio cm 55x55x55 | cm 55x55x55 | cadauno (cad) | 0,00 % | 0,00 euro | 57,03 euro
E23 [Imp elettrici e speciali - Protezione scariche atmosferiche]
A05 [Tondo di acciaio zincato di diametro: ]
|  |  | PR.E23.A05.010 | Tondo di acciaio zincato diametro - 8 mm | 8 mm | metro lineare (m) | 0,00 % | 0,00 euro | 1,66 euro
|  |  | PR.E23.A05.015 | Tondo di acciaio zincato diametro - 10 mm | 10 mm | metro lineare (m) | 0,00 % | 0,00 euro | 2,75 euro
A10 [Tondo di rame di diametro: ]
|  |  | PR.E23.A10.010 | Tondo di rame diametro - 8 mm | 8 mm | metro lineare (m) | 0,00 % | 0,00 euro | 4,74 euro
|  |  | PR.E23.A10.015 | Tondo di rame diametro - 10 mm | 10 mm | metro lineare (m) | 0,00 % | 0,00 euro | 11,85 euro
B05 [Bandella di acciaio zincato, di dimensioni: ]
|  |  | PR.E23.B05.010 | Bandella di acciaio zincato - 30 x 3 mm | 30 x 3 mm | metro lineare (m) | 0,00 % | 0,00 euro | 3,20 euro
|  |  | PR.E23.B05.015 | Bandella di acciaio zincato - 40 x 4 mm | 40 x 4 mm | metro lineare (m) | 0,00 % | 0,00 euro | 6,34 euro
C05 [Captatore ad asta,]
|  |  | PR.E23.C05.010 | Captatore ad asta, lunghezza 1,5 m, diametro - 15 mm | lunghezza 1,5 m, diametro - 15 mm | cadauno (cad) | 0,00 % | 0,00 euro | 9,85 euro
|  |  | PR.E23.C05.015 | Captatore ad asta, lunghezza 1,5 m, diametro - 18 mm | lunghezza 1,5 m, diametro - 18 mm | cadauno (cad) | 0,00 % | 0,00 euro | 15,05 euro
D05 [Supporto per calata in tondo o bandella, in acciaio zincato, per altezza: ]
|  |  | PR.E23.D05.025 | Supporto per calata altezza 60 mm | 60 mm | cadauno (cad) | 0,00 % | 0,00 euro | 0,00 euro
|  |  | PR.E23.D05.030 | Supporto per calata altezza 100 mm | 100 mm | cadauno (cad) | 0,00 % | 0,00 euro | 0,00 euro
|  |  | PR.E23.D05.035 | Supporto per calata altezza 150 mm | 150 mm | cadauno (cad) | 0,00 % | 0,00 euro | 3,09 euro
|  |  | PR.E23.D05.040 | Supporto per calata altezza 220 mm | 220 mm | cadauno (cad) | 0,00 % | 0,00 euro | 5,26 euro
|  |  | PR.E23.D05.045 | Supporto per calata altezza 420 mm | 420 mm | cadauno (cad) | 0,00 % | 0,00 euro | 6,14 euro
D10 [Supporto da copertura per tondo o bandella, in acciaio zincato: ]
|  |  | PR.E23.D10.015 | Supporto per tetto inclinato di tegole da 420 x 30 mm | per tetto inclinato di tegole da 420 x 30 mm | cadauno (cad) | 0,00 % | 0,00 euro | 6,14 euro
|  |  | PR.E23.D10.020 | Supporto da copertura per copertura in ardesia | per copertura in ardesia | cadauno (cad) | 0,00 % | 0,00 euro | 4,26 euro
|  |  | PR.E23.D10.030 | Supporto per tetto piano, altezza 100 mm | per tetto piano, altezza 100 mm | cadauno (cad) | 0,00 % | 0,00 euro | 3,09 euro
E05 [Derivazione a croce completa di piastra di acciaio zincato, per tondo o bandella, dimensioni: ]
|  |  | PR.E23.E05.010 | Derivazione a croce, per tondo o bandella - 60 x 60 x 4 mm | 60 x 60 x 4 mm | cadauno (cad) | 0,00 % | 0,00 euro | 7,73 euro
E25 [Apparecchi di comando, protezione e segnalazione modulari]
A05 [Pulsante ]
|  |  | PR.E25.A05.005 | Pulsante luminoso, 10 A - 230 V | luminoso, 10 A - 230 V | cadauno (cad) | 0,00 % | 0,00 euro | 3,69 euro
|  |  | PR.E25.A05.060 | Pulsante a tirante, 10 A - 230 V | a tirante 10 A - 230 V | cadauno (cad) | 0,00 % | 0,00 euro | 5,48 euro
B05 [Interruttore ]
|  |  | PR.E25.B05.005 | Interruttore luminoso, 10 A - 230 V | luminoso 10 A - 230 V | cadauno (cad) | 0,00 % | 0,00 euro | 3,26 euro
|  |  | PR.E25.B05.010 | Interruttore bipolare 16A | bipolare 16A | cadauno (cad) | 0,00 % | 0,00 euro | 3,80 euro
F05 [Suoneria/ronzatore ]
|  |  | PR.E25.F05.005 | Suoneria in bronzo, 230 V - 8 VA | in bronzo 230 V - 8 VA | cadauno (cad) | 0,00 % | 0,00 euro | 10,70 euro
H05 [Interruttore automatico magnetotermico bipolare con un polo protetto ]
|  |  | PR.E25.H05.015 | Interruttore automatico magnetotermico bipolare - da 16 A | da 16 A | cadauno (cad) | 0,00 % | 0,00 euro | 29,18 euro
E28 [Prese di corrente, prese tv e connettori RJ modulari]
A05 [Presa di corrente 10-16A]
|  |  | PR.E28.A05.015 | Presa alveoli allineati bipasso, due poli, 10/16 A - 230 V | bipasso, due poli più terra, 10 e 16 A - 230 V | cadauno (cad) | 0,00 % | 0,00 euro | 3,24 euro
C05 [Presa di corrente "schuko"]
|  |  | PR.E28.C05.015 | Presa 'schuko' due poli - 10 e 16A - 230V | due poli piu' terra laterale e/o centrale - 10 e 16A - 230V | cadauno (cad) | 0,00 % | 0,00 euro | 10,12 euro
D05 [Presa di corrente UNEL]
|  |  | PR.E28.D05.005 | Presa di corrente UNEL 10-16A bipolare | 10-16A bipolare | cadauno (cad) | 0,00 % | 0,00 euro | 6,00 euro
E05 [Presa telefonica o TV/Sat]
|  |  | PR.E28.E05.005 | presa TV/SAT o TELEFONICA | presa TV/SAT o TELEFONICA | cadauno (cad) | 0,00 % | 0,00 euro | 7,21 euro
F05 [presa Ethernet modulare]
|  |  | PR.E28.F05.005 | presa Ethernet | presa Ethernet | cadauno (cad) | 0,00 % | 0,00 euro | 13,92 euro
G05 [Connettore RJ45 categoria 5e]
|  |  | PR.E28.G05.005 | Connettore RJ45 categoria 5e - tipo non schermato | non schermato | cadauno (cad) | 0,00 % | 0,00 euro | 3,88 euro
|  |  | PR.E28.G05.010 | Connettore RJ45 categoria 5e - tipo schermato | schermato | cadauno (cad) | 0,00 % | 0,00 euro | 5,41 euro
G10 [Connettore RJ45 categoria 6 - 6A]
|  |  | PR.E28.G10.005 | Connettore RJ45 categoria 6 - 6A - tipo non schermato | non schermato | cadauno (cad) | 0,00 % | 0,00 euro | 6,62 euro
|  |  | PR.E28.G10.010 | Connettore RJ45 categoria 6 - 6A - tipo schermato | schermato | cadauno (cad) | 0,00 % | 0,00 euro | 7,75 euro
E30 [Impianti elettrici - Apparecchi per funzioni speciali]
B05 [Di controllo]
|  |  | PR.E30.B05.005 | Interruttore crepuscolare per esterno regolabile | Interruttore crepuscolare per esterno regolabile | cadauno (cad) | 0,00 % | 0,00 euro | 65,24 euro
|  |  | PR.E30.B05.010 | termostato ambiente regolabile | termostato ambiente regolabile | cadauno (cad) | 0,00 % | 0,00 euro | 75,91 euro
|  |  | PR.E30.B05.015 | cronotermostato con programmazione giornaliera e settimanale | cronotermostato con programmazione giornaliera e settimanale | cadauno (cad) | 0,00 % | 0,00 euro | 116,30 euro
|  |  | PR.E30.B05.030 | portalampada di segnalazione comprensivo lampada 230 V | portalampada di segnalazione comprensivo lampada 230 V | cadauno (cad) | 0,00 % | 0,00 euro | 10,15 euro
E35 [Impianti elettrici speciali - Quadri elettrici:carpenterie]
A05 [Contenitore modulare per quadro elettrico condominiale e/o residenziale di PVC autoestinguente, completo di portella, tipo da incasso, grado di protezione IP40 ]
|  |  | PR.E35.A05.005 | Contenitore modulare, tipo da incasso, IP40 - 8 moduli | fino a 8 moduli | cadauno (cad) | 0,00 % | 0,00 euro | 23,85 euro
|  |  | PR.E35.A05.010 | Contenitore modulare, tipo da incasso, IP40 - 12 moduli | fino a 12 moduli | cadauno (cad) | 0,00 % | 0,00 euro | 27,00 euro
|  |  | PR.E35.A05.015 | Contenitore modulare, tipo da incasso, IP40 - 24 moduli | fino a 24 moduli | cadauno (cad) | 0,00 % | 0,00 euro | 49,01 euro
|  |  | PR.E35.A05.020 | Contenitore modulare, tipo da incasso, IP40 - 36 moduli | fino a 36 moduli | cadauno (cad) | 0,00 % | 0,00 euro | 101,72 euro
|  |  | PR.E35.A05.025 | Contenitore modulare, tipo da incasso, IP40 - 54 moduli | fino a 54 moduli | cadauno (cad) | 0,00 % | 0,00 euro | 141,43 euro
|  |  | PR.E35.A05.030 | Contenitore modulare, tipo da incasso, IP40 - 72 moduli | fino a 72 moduli | cadauno (cad) | 0,00 % | 0,00 euro | 172,60 euro
A10 [Contenitore modulare per quadro elettrico condominiale e/o residenziale di PVC autoestinguente, completo di portella, tipo da parete, grado di protezione IP65 ]
|  |  | PR.E35.A10.005 | Contenitore modulare, tipo da parete, IP65 - 8 moduli | fino a 8 moduli | cadauno (cad) | 0,00 % | 0,00 euro | 29,10 euro
|  |  | PR.E35.A10.010 | Contenitore modulare, tipo da parete, IP65 - 12 moduli | fino a 12 moduli | cadauno (cad) | 0,00 % | 0,00 euro | 57,87 euro
|  |  | PR.E35.A10.015 | Contenitore modulare, tipo da parete, IP65 - 24 moduli | fino a 24 moduli | cadauno (cad) | 0,00 % | 0,00 euro | 131,64 euro
|  |  | PR.E35.A10.020 | Contenitore modulare, tipo da parete, IP65 - 36 moduli | fino a 36 moduli | cadauno (cad) | 0,00 % | 0,00 euro | 131,64 euro
B05 [Contenitore modulare per la realizzazione di quadro elettrico di comando e protezione, costituito da: cassonetto di lamiera zincata da 1 a 2 mm di spessore circa, verniciato con pittura a base di resine epossidiche, eventuale portello trasparente/cieco, serratura, piastra di fondo e frontale, guide DIN e zoccolo; grado di protezione IP30; dimensioni o volumetria equipollente: ]
|  |  | PR.E35.B05.005 | Contenitore modulare, protezione IP30, 630 x 595 x 200 mm | 630 x 595 x 200 mm circa, 12 moduli | cadauno (cad) | 0,00 % | 0,00 euro | 283,71 euro
|  |  | PR.E35.B05.010 | Contenitore modulare, protezione IP30, 930 x 595 x 200 mm | 930 x 595 x 200 mm circa, 18 moduli | cadauno (cad) | 0,00 % | 0,00 euro | 357,34 euro
|  |  | PR.E35.B05.015 | Contenitore modulare, protezione IP30, 1080 x 595 x 200 mm | 1080 x 595 x 200 mm circa, 21 moduli | cadauno (cad) | 0,00 % | 0,00 euro | 418,56 euro
|  |  | PR.E35.B05.020 | Contenitore modulare, protezione IP30, 1230 x 595 x 200 mm | 1230 x 595 x 200 mm circa, 24 moduli | cadauno (cad) | 0,00 % | 0,00 euro | 494,82 euro
|  |  | PR.E35.B05.025 | Contenitore modulare, protezione IP30, 1530 x 595 x 200 mm | 1530 x 595 x 200 mm circa, 27 moduli | cadauno (cad) | 0,00 % | 0,00 euro | 723,48 euro
|  |  | PR.E35.B05.030 | Contenitore modulare, protezione IP30, 1830 x 595 x 200 mm | 1830 x 595 x 200 mm circa, 33 moduli | cadauno (cad) | 0,00 % | 0,00 euro | 498,21 euro
|  |  | PR.E35.B05.035 | Contenitore modulare, protezione IP30, 1830 x 895 x 200 mm | 1830 x 895 x 200 mm, compresa canalina laterale, 33 moduli | cadauno (cad) | 0,00 % | 0,00 euro | 1.271,22 euro
B10 [Contenitore modulare per la realizzazione di quadro elettrico di comando e protezione, costituito da: cassonetto di lamiera zincata da 1 a 2 mm di spessore circa, verniciato con pittura a base di resine epossidiche, eventuale portello trasparente/cieco, serratura, piastra di fondo e frontale, guide DIN e zoccolo; grado di protezione IP43; dimensioni o volumetria equipollente: ]
|  |  | PR.E35.B10.005 | Contenitore modulare, protezione IP43, 630 x 595 x 200 mm | 630 x 595 x 200 mm circa | cadauno (cad) | 0,00 % | 0,00 euro | 520,27 euro
|  |  | PR.E35.B10.010 | Contenitore modulare, protezione IP43, 930 x 595 x 200 mm | 930 x 595 x 200 mm circa | cadauno (cad) | 0,00 % | 0,00 euro | 618,18 euro
|  |  | PR.E35.B10.015 | Contenitore modulare, protezione IP43, 1080 x 595 x 200 mm | 1080 x 595 x 200 mm circa | cadauno (cad) | 0,00 % | 0,00 euro | 708,25 euro
|  |  | PR.E35.B10.020 | Contenitore modulare, protezione IP43, 1230 x 595 x 200 mm | 1230 x 595 x 200 mm circa | cadauno (cad) | 0,00 % | 0,00 euro | 1.608,27 euro
|  |  | PR.E35.B10.025 | Contenitore modulare, protezione IP43, 1530 x 595 x 200 mm | 1530 x 595 x 200 mm circa | cadauno (cad) | 0,00 % | 0,00 euro | 1.166,33 euro
|  |  | PR.E35.B10.030 | Contenitore modulare, protezione IP43, 1830 x 595 x 200 mm | 1830 x 595 x 200 mm circa | cadauno (cad) | 0,00 % | 0,00 euro | 1.348,49 euro
|  |  | PR.E35.B10.035 | Contenitore modulare, protezione IP43, 1830 x 895 x 200 mm | 1830 x 895 x 200 mm circa | cadauno (cad) | 0,00 % | 0,00 euro | 1.861,78 euro
B20 [Contenitore modulare per la realizzazione di quadro elettrico di comando e protezione, costituito da: cassonetto di lamiera zincata da 1 a 2 mm di spessore circa, verniciato con pittura a base di resine epossidiche, eventuale portello trasparente/cieco, serratura, piastra di fondo e frontale, guide DIN e zoccolo; grado di protezione IP55; dimensioni o volumetria equipollente: ]
|  |  | PR.E35.B20.005 | Contenitore modulare, protezione IP55, 650 x 600 x 260 mm | 650 x 600 x 260 mm circa, 11 moduli | cadauno (cad) | 0,00 % | 0,00 euro | 548,40 euro
|  |  | PR.E35.B20.010 | Contenitore modulare, protezione IP55, 850x600x260 mm | 850x600x260 mm circa, 15 moduli | cadauno (cad) | 0,00 % | 0,00 euro | 635,13 euro
|  |  | PR.E35.B20.015 | Contenitore modulare, protezione IP55, 1050x600x260 mm | 1050 x 600x 260 mm circa, 19 moduli | cadauno (cad) | 0,00 % | 0,00 euro | 737,55 euro
|  |  | PR.E35.B20.020 | Contenitore modulare, protezione IP55, 1250x600x260 mm | 1250x600x260 mm circa, 23 moduli | cadauno (cad) | 0,00 % | 0,00 euro | 896,13 euro
|  |  | PR.E35.B20.025 | Contenitore modulare, protezione IP55, 1600x600x260 mm | 1600x600x260 mm circa, 27 moduli | cadauno (cad) | 0,00 % | 0,00 euro | 1.338,17 euro
|  |  | PR.E35.B20.030 | Contenitore modulare, protezione IP55, 1900x600x260 mm | 1900x600x260 mm circa, 33 moduli | cadauno (cad) | 0,00 % | 0,00 euro | 1.624,06 euro
|  |  | PR.E35.B20.035 | Contenitore modulare, protezione IP55, 2000x650x400 mm | 2000x650x400 mm circa | cadauno (cad) | 0,00 % | 0,00 euro | 2.395,86 euro
|  |  | PR.E35.B20.040 | Contenitore modulare, protezione IP55, 2000x800x400 mm | 2000x800x400 mm circa | cadauno (cad) | 0,00 % | 0,00 euro | 2.994,26 euro
C05 [Contenitore in stampato di vetroresina, completo di: porta incernierata, serratura con cremonese e presa d'aria, piastra di fondo, guide porta apparecchi modulari, pannello frontale, controporta e quanto altro occorra per installazione a parete o a pavimento, delle dimensioni: ]
|  |  | PR.E35.C05.005 | Contenitore in vetroresina, fino a 515 x 365 x 260 mm | fino a 515 x 365 x 260 mm circa | cadauno (cad) | 0,00 % | 0,00 euro | 231,90 euro
|  |  | PR.E35.C05.010 | Contenitore in stampato vetroresina,fino a 515x 550 x 260 mm | fino a 515 x 550 x 260 mm circa | cadauno (cad) | 0,00 % | 0,00 euro | 529,17 euro
|  |  | PR.E35.C05.015 | Contenitore in stampato vetroresina,fino a 515x 880 x 260 mm | fino a 515 x 880 x 260 mm circa | cadauno (cad) | 0,00 % | 0,00 euro | 733,65 euro
|  |  | PR.E35.C05.020 | Contenitore in stampato vetroresina,fino a 515x 365 x 375 mm | fino a 515 x 365 x 375 mm circa | cadauno (cad) | 0,00 % | 0,00 euro | 239,46 euro
|  |  | PR.E35.C05.025 | Contenitore in stampato vetroresina,fino a 515x 550 x 375 mm | fino a 515 x 550 x 375 mm circa | cadauno (cad) | 0,00 % | 0,00 euro | 691,07 euro
|  |  | PR.E35.C05.030 | Contenitore in stampato vetroresina,fino a 515x 880 x 375 mm | fino a 515 x 880 x 375 mm circa | cadauno (cad) | 0,00 % | 0,00 euro | 870,24 euro
|  |  | PR.E35.C05.035 | Contenitore in stampato vetroresina,fino a 685x 630 x 240 mm | fino a 685 x 630 x 240 mm circa | cadauno (cad) | 0,00 % | 0,00 euro | 689,37 euro
E37 [Quadri elettrici di cantiere]
A05 [Quadro elettrico di cantiere a norma di legge tipo ASC costituito da armadio a due ante in materiale plastico IP65, interruttori di protezione e sgancio e prese CEE17 :]
|  |  | PR.E37.A05.010 | Quadro elettrico di cantiere tipo ASC a 12 prese CEE 17 | con 12 prese CEE 17 | cadauno (cad) | 0,00 % | 0,00 euro | 1.760,79 euro
|  |  | PR.E37.A05.015 | Quadro elettrico di cantiere tipo ASC a 6 prese CEE 17 | con 6 prese CEE 17 | cadauno (cad) | 0,00 % | 0,00 euro | 1.125,85 euro
|  |  | PR.E37.A05.020 | Quadro elettrico di cantiere tipo ASC a 4 prese CEE 17 | con 4 prese CEE 17 | cadauno (cad) | 0,00 % | 0,00 euro | 303,60 euro
E40 [Apparecchi di comando & protezione modulari (moduli DIN)]
A05 [Interruttore sezionatore ]
|  |  | PR.E40.A05.205 | Interruttore sezionatore - bipolare da 16 A - 230 V | bipolare da 16 A - 230 V | cadauno (cad) | 0,00 % | 0,00 euro | 15,41 euro
|  |  | PR.E40.A05.206 | Interruttore sezionatore - bipolare da 230 V, da 20 A - 230V | bipolare con lampada spia da 230 V, da 20 A - 230V | cadauno (cad) | 0,00 % | 0,00 euro | 18,03 euro
|  |  | PR.E40.A05.405 | Interruttore sezionatore terapolare - da 16 A - 400 V | tetrapolare, da 16 A - 400 V | cadauno (cad) | 0,00 % | 0,00 euro | 31,69 euro
|  |  | PR.E40.A05.410 | Interruttore sezionatore - tetrapolare, da 32 A - 400 V | tetrapolare, da 32 A - 400 V | cadauno (cad) | 0,00 % | 0,00 euro | 37,12 euro
|  |  | PR.E40.A05.415 | Interruttore sezionatore - tetrapolare, da 63 A - 400 V | tetrapolare, da 63 A - 400 V | cadauno (cad) | 0,00 % | 0,00 euro | 52,99 euro
|  |  | PR.E40.A05.420 | Interruttore sezionatore - tetrapolare, da 80 A - 400 V | tetrapolare, da 80 A - 400 V | cadauno (cad) | 0,00 % | 0,00 euro | 66,03 euro
B05 [Interruttore automatico magnetotermico con potere di interruzione 4,5KA ]
|  |  | PR.E40.B05.210 | Interruttore automatico 4,5 KA, bipolare 32 A - 230 V | bipolare fino a 32 A - 230 V | cadauno (cad) | 0,00 % | 0,00 euro | 22,69 euro
|  |  | PR.E40.B05.215 | Interruttore automatico 4,5 KA, bipolare 40 A - 230 V | bipolare 40 A - 230 V | cadauno (cad) | 0,00 % | 0,00 euro | 28,15 euro
|  |  | PR.E40.B05.405 | Interruttore automatico 4,5 KA, tetrapolare 25 A - 400 V | tetrapolare 25 A - 400 V | cadauno (cad) | 0,00 % | 0,00 euro | 48,18 euro
|  |  | PR.E40.B05.410 | Interruttore automatico 4,5 KA, tetrapolare 32 A - 400 V | tetrapolare 32 A - 400 V | cadauno (cad) | 0,00 % | 0,00 euro | 49,52 euro
|  |  | PR.E40.B05.415 | Interruttore automatico 4,5 KA, tetrapolare 40 A - 400 V | tetrapolare 40 A - 400 V | cadauno (cad) | 0,00 % | 0,00 euro | 63,17 euro
B10 [Interruttore automatico magnetotermico con potere di interruzione 6KA ]
|  |  | PR.E40.B10.210 | Interruttore automatico 6KA - bipolare fino a 32 A - 230 V | bipolare fino a 32 A - 230 V | cadauno (cad) | 0,00 % | 0,00 euro | 33,32 euro
|  |  | PR.E40.B10.220 | Interruttore automatico 6KA - bipolare fino a 63 A - 230 V | bipolare fino a 63 A - 230 V | cadauno (cad) | 0,00 % | 0,00 euro | 45,43 euro
|  |  | PR.E40.B10.410 | Interruttore automatico 6KA - tetrapolare fino a 32 A - 400V | tetrapolare fino a 32 A - 400V | cadauno (cad) | 0,00 % | 0,00 euro | 59,70 euro
|  |  | PR.E40.B10.420 | Interruttore automatico 6KA - tetrapolare fino a 63 A - 400V | tetrapolare fino a 63 A - 400V | cadauno (cad) | 0,00 % | 0,00 euro | 88,90 euro
B15 [Interruttore automatico magnetotermico con potere di interruzione 10KA ]
|  |  | PR.E40.B15.210 | Interruttore automatico 10 KA - bipolare 32 A - 230 V | bipolare fino a 32 A - 230 V | cadauno (cad) | 0,00 % | 0,00 euro | 44,05 euro
|  |  | PR.E40.B15.215 | Interruttore automatico 10 KA - bipolare 40 A - 230 V | bipolare fino a 40 A - 230 V | cadauno (cad) | 0,00 % | 0,00 euro | 57,51 euro
|  |  | PR.E40.B15.410 | Interruttore automatico 10 KA - tetrapolare 32 A - 230 V | tetrapolare 32 A - 230 V | cadauno (cad) | 0,00 % | 0,00 euro | 84,17 euro
|  |  | PR.E40.B15.420 | Interruttore automatico 10 KA - tetrapolare 63 A - 230 V | tetrapolare 63 A - 230 V | cadauno (cad) | 0,00 % | 0,00 euro | 115,98 euro
|  |  | PR.E40.B15.425 | Interruttore automatico 10 KA - tetrapolare 80 A - 230 V | tetrapolare fino a 80 A - 230 V | cadauno (cad) | 0,00 % | 0,00 euro | 161,12 euro
|  |  | PR.E40.B15.430 | Interruttore automatico 10 KA - tetrapolare 100 A - 400 V | tetrapolare 100 A - 400 V | cadauno (cad) | 0,00 % | 0,00 euro | 169,21 euro
|  |  | PR.E40.B15.435 | Interruttore automatico 10 KA - tetrapolare 125 A - 400 V | tetrapolare fino a 125 A - 400 V | cadauno (cad) | 0,00 % | 0,00 euro | 260,78 euro
C05 [Interruttore automatico magnetotermico differenziale, con potere di interruzione di 4,5 KA IDN=0,03 A]
|  |  | PR.E40.C05.210 | Interruttore 4,5 KA - IDN=0,03 A - bipolare 25 A - 230 V | bipolare fino a 25 A - 230 V | cadauno (cad) | 0,00 % | 0,00 euro | 64,92 euro
|  |  | PR.E40.C05.215 | Interruttore 4,5 KA - IDN=0,03 A - bipolare 40 A - 230 V | bipolare fino a 40 A - 230 V | cadauno (cad) | 0,00 % | 0,00 euro | 76,57 euro
|  |  | PR.E40.C05.220 | Interruttore 4,5 KA - IDN=0,03 A - bipolare 63 A - 230 V | bipolare fino a 63 A - 230 V | cadauno (cad) | 0,00 % | 0,00 euro | 123,34 euro
|  |  | PR.E40.C05.410 | Interruttore 4,5 KA - IDN=0,03 A - tetrapolare 25 A - 400 V | tetrapolare fino a 25 A - 400 V | cadauno (cad) | 0,00 % | 0,00 euro | 154,38 euro
|  |  | PR.E40.C05.415 | Interruttore 4,5 KA - IDN=0,03 A - tetrapolare 40 A - 400 V | tetrapolare fino a 40 A - 400 V | cadauno (cad) | 0,00 % | 0,00 euro | 165,72 euro
|  |  | PR.E40.C05.420 | Interruttore 4,5 KA - IDN=0,03 A - tetrapolare 63 A - 400 V | tetrapolare fino a 63 A - 400 V | cadauno (cad) | 0,00 % | 0,00 euro | 199,06 euro
C10 [Interruttore automatico magnetotermico differenziale, con potere di interruzione di 4,5 KA IDN=0,3 A]
|  |  | PR.E40.C10.210 | Interruttore 4,5 KA - IDN= 0,3 A- bipolare fino a 25A - 230V | bipolare fino a 25A - 230V | cadauno (cad) | 0,00 % | 0,00 euro | 70,64 euro
|  |  | PR.E40.C10.220 | Interruttore 4,5 KA - IDN = 0,3 A - bipolare 63 A - 230 V | bipolare fino a 63 A - 230V | cadauno (cad) | 0,00 % | 0,00 euro | 97,23 euro
|  |  | PR.E40.C10.410 | Interruttore 4,5 KA - IDN=0,3 A -tetrapolare 25 A - 400 V - | tetrapolare fino a 25 A - 400 V | cadauno (cad) | 0,00 % | 0,00 euro | 132,58 euro
|  |  | PR.E40.C10.415 | Interruttore 4,5 KA - IDN = 0,3 A - bipolare 40 A - 400 V | bipolare fino a 40 A - 400 V | cadauno (cad) | 0,00 % | 0,00 euro | 133,77 euro
|  |  | PR.E40.C10.420 | Interruttore 4,5 KA - IDN = 0,3 A - bipolare 63 A - 400 V | bipolare fino a 63 A - 400 V | cadauno (cad) | 0,00 % | 0,00 euro | 177,32 euro
C15 [Interruttore automatico magnetotermico differenziale, con potere di interruzione di 6 KA IDN=0,03 A]
|  |  | PR.E40.C15.205 | Interruttore 6 KA - IDN= 0,03 A - bipolare fino a 10A - 230V | bipolare fino a 10A - 230V | cadauno (cad) | 0,00 % | 0,00 euro | 97,41 euro
|  |  | PR.E40.C15.210 | Interruttore 6 KA - IDN= 0,03 A - bipolare fino a 20A - 230V | bipolare fino a 20A - 230V | cadauno (cad) | 0,00 % | 0,00 euro | 80,06 euro
|  |  | PR.E40.C15.215 | Interruttore 6 KA - IDN= 0,03 A - bipolare fino a 32A - 230V | bipolare fino a 32A - 230V | cadauno (cad) | 0,00 % | 0,00 euro | 124,11 euro
|  |  | PR.E40.C15.220 | Interruttore 6 KA - IDN= 0,03 A - bipolare fino a 63A - 230V | bipolare fino a 63A - 230V | cadauno (cad) | 0,00 % | 0,00 euro | 116,24 euro
|  |  | PR.E40.C15.405 | Interruttore 6KA - IDN= 0,03A- tetrapolare fino a 10A - 400V | tetrapolare fino a 10 A - 400 V | cadauno (cad) | 0,00 % | 0,00 euro | 182,94 euro
|  |  | PR.E40.C15.410 | Interruttore 6KA - IDN= 0,03A- tetrapolare fino a 20A - 400V | tetrapolare fino a 20A - 400V | cadauno (cad) | 0,00 % | 0,00 euro | 174,65 euro
|  |  | PR.E40.C15.415 | Interruttore 6KA - IDN= 0,03A- tetrapolare fino a 32A - 400V | tetrapolare fino a 32A - 400V | cadauno (cad) | 0,00 % | 0,00 euro | 171,62 euro
|  |  | PR.E40.C15.420 | Interruttore 6KA - IDN= 0,03A- tetrapolare fino a 63A - 400V | tetrapolare fino a 63A - 400V | cadauno (cad) | 0,00 % | 0,00 euro | 222,18 euro
C20 [Interruttore automatico magnetotermico differenziale, con potere di interruzione di 6 KA IDN=0,3÷0,5 A]
|  |  | PR.E40.C20.205 | Interruttore 6 KA - IDN= 0,3 : 0,5 A - bipolare 10 A - 230V | bipolare fino a 10 A - 230 V | cadauno (cad) | 0,00 % | 0,00 euro | 88,68 euro
|  |  | PR.E40.C20.210 | Interruttore 6 KA - IDN= 0,3 : 0,5 A - bipolare 20 A - 230 V | bipolare fino a 20 A - 230 V | cadauno (cad) | 0,00 % | 0,00 euro | 90,76 euro
|  |  | PR.E40.C20.215 | Interruttore 6 KA - IDN= 0,3 : 0,5 A - bipolare 32 A - 230 V | bipolare fino a 32 A - 230 V | cadauno (cad) | 0,00 % | 0,00 euro | 97,58 euro
|  |  | PR.E40.C20.220 | Interruttore 6 KA - IDN= 0,3 : 0,5 A - bipolare 63 A - 230 V | bipolare fino a 63 A - 230 V | cadauno (cad) | 0,00 % | 0,00 euro | 111,35 euro
|  |  | PR.E40.C20.405 | Interruttore 6 KA - IDN= 0,3:0,5 A - tetrapolare 10A - 400V | tetrapolare fino a 10A - 400V | cadauno (cad) | 0,00 % | 0,00 euro | 151,04 euro
|  |  | PR.E40.C20.410 | Interruttore 6 KA - IDN= 0,3:0,5 A - tetrapolare 20A - 400V | tetrapolare fino a 20 A - 400 V | cadauno (cad) | 0,00 % | 0,00 euro | 146,88 euro
|  |  | PR.E40.C20.415 | Interruttore 6 KA - IDN= 0,3:0,5 A - tetrapolare 32A - 400V | tetrapolare fino a 32 A - 400 V | cadauno (cad) | 0,00 % | 0,00 euro | 151,15 euro
|  |  | PR.E40.C20.420 | Interruttore 6 KA - IDN= 0,3:0,5 A - tetrapolare 63A - 400V | tetrapolare fino a 63 A - 400 V | cadauno (cad) | 0,00 % | 0,00 euro | 182,62 euro
C65 [Interruttore automatico magnetotermico differenziale, con potere di interruzione di 10 KA IDN=0,03 A]
|  |  | PR.E40.C65.210 | Interruttore 10 KA - IDN= 0,03 A - bipolare 20A - 230 V | bipolare fino a 20 A - 230 V | cadauno (cad) | 0,00 % | 0,00 euro | 116,78 euro
|  |  | PR.E40.C65.215 | Interruttore 10 KA - IDN= 0,03 A - bipolare 32 A - 230 V | bipolare fino a 32 A - 230 V | cadauno (cad) | 0,00 % | 0,00 euro | 119,09 euro
|  |  | PR.E40.C65.220 | Interruttore 10 KA - IDN= 0,03 A - bipolare 63 A - 230 V | bipolare fino a 63 A - 230 V | cadauno (cad) | 0,00 % | 0,00 euro | 137,34 euro
|  |  | PR.E40.C65.410 | Interruttore 10 KA - IDN= 0,03 A - tetrapolare 20A - 400V | tetrapolare fino a 20 A - 400 V | cadauno (cad) | 0,00 % | 0,00 euro | 166,98 euro
|  |  | PR.E40.C65.415 | Interruttore 10 KA - IDN= 0,03 A -tetrapolare 32A - 400V | tetrapolare fino a 32 A - 400 V | cadauno (cad) | 0,00 % | 0,00 euro | 199,11 euro
|  |  | PR.E40.C65.420 | Interruttore 10 KA - IDN= 0,03 A - tetrapolare 63 A - 400 V | tetrapolare fino a 63 A - 400 V | cadauno (cad) | 0,00 % | 0,00 euro | 274,87 euro
|  |  | PR.E40.C65.450 | Interruttore 10 KA - IDN=0,03 A - tetrapolare sino a 100A | tetrapolare sino a 100 A | cadauno (cad) | 0,00 % | 0,00 euro | 185,01 euro
C70 [Interruttore automatico magnetotermico differenziale, con potere di interruzione di 10 KA IDN=0,3÷0,5 A]
|  |  | PR.E40.C70.210 | Interruttore 10 KA - IDN= 0,3 : 0,5 A - bipolare 20A - 230 V | bipolare fino a 20 A - 230 V | cadauno (cad) | 0,00 % | 0,00 euro | 103,05 euro
|  |  | PR.E40.C70.215 | Interruttore 10 KA - IDN= 0,3 : 0,5 A - bipolare 32A - 230 V | bipolare fino a 32 A - 230 V | cadauno (cad) | 0,00 % | 0,00 euro | 107,09 euro
|  |  | PR.E40.C70.220 | Interruttore 10 KA - IDN= 0,3 : 0,5 A - bipolare 63A - 230 V | bipolare fino a 63 A - 230 V | cadauno (cad) | 0,00 % | 0,00 euro | 148,60 euro
|  |  | PR.E40.C70.410 | Interruttore 10 KA - IDN= 0,3:0,5 A - tetrapolare 20A - 400V | tetrapolare fino a 20 A - 400 V | cadauno (cad) | 0,00 % | 0,00 euro | 166,09 euro
|  |  | PR.E40.C70.415 | Interruttore 10 KA - IDN= 0,3:0,5 A - tetrapolare 32A - 400V | tetrapolare fino a 32 A - 400 V | cadauno (cad) | 0,00 % | 0,00 euro | 176,45 euro
|  |  | PR.E40.C70.420 | Interruttore 10 KA - IDN= 0,3:0,5 A - tetrapolare 63A - 400V | tetrapolare fino a 63A - 400V | cadauno (cad) | 0,00 % | 0,00 euro | 222,80 euro
D05 [Accessori per interruttori modulari]
|  |  | PR.E40.D05.010 | sganciatore a lancio di corrente - bobina 230V/ 50Hz | sganciatore a lancio di corrente: bobina 230 V/ 50 Hz - con contatto ausiliario di scambio | cadauno (cad) | 0,00 % | 0,00 euro | 24,95 euro
|  |  | PR.E40.D05.015 | sganciatore di minima tensione 0÷300 ms, bobina 230 V/ 50 Hz | sganciatore di minima tensione 0÷300 ms: bobina 230 V/ 50 Hz | cadauno (cad) | 0,00 % | 0,00 euro | 37,15 euro
|  |  | PR.E40.D05.020 | sganciatore di emergenza 0÷300 ms, bobina 230 V / 50 Hz | sganciatore di emergenza 0÷300 ms: bobina 230 V/ 50 Hz - con batteria tampone incorporata | cadauno (cad) | 0,00 % | 0,00 euro | 41,80 euro
|  |  | PR.E40.D05.110 | contatto ausiliario in commutazione - (1NA + 1NC) | contatto ausiliario in commutazione - (1NA + 1NC) | cadauno (cad) | 0,00 % | 0,00 euro | 16,29 euro
|  |  | PR.E40.D05.115 | contatto scattato in commutazione - (1NA + 1NC) | contatto scattato in commutazione - (1NA + 1NC) | cadauno (cad) | 0,00 % | 0,00 euro | 22,19 euro
|  |  | PR.E40.D05.200 | Trasformat.corrente toroidale x relé diffferenz chiusoD50mm | Trasformatore di corrente toroidale per relé diffferenziale tipo chiuso del diametro di 50 mm | cadauno (cad) | 0,00 % | 0,00 euro | 73,00 euro
G05 [Scaricatore di sovratensione tipo ]
|  |  | PR.E40.G05.015 | Scaricatore sovratensione - un polo più neutro 230 V - 20 KA | un polo più neutro 230 V - 20 KA | cadauno (cad) | 0,00 % | 0,00 euro | 126,50 euro
|  |  | PR.E40.G05.040 | Scaricatore sovratensione, 3 poli più neutro 230V/400V -20KA | tre poli più neutro 230V/400V - 20 KA | cadauno (cad) | 0,00 % | 0,00 euro | 177,10 euro
|  |  | PR.E40.G05.045 | Scaricatore sovratensione, 3 poli più neutro 230V/400V -30KA | tre poli più neutro 230V/400V - 30 KA | cadauno (cad) | 0,00 % | 0,00 euro | 253,00 euro
|  |  | PR.E40.G05.060 | Scaricatore sovratensione,2 poli linee telefoniche 230V-10KA | due poli linee telefoniche 230 V - 10 KA | cadauno (cad) | 0,00 % | 0,00 euro | 101,20 euro
|  |  | PR.E40.G05.062 | Scaricatore sovratensione,2 poli linee telefoniche 220V-15KA | due poli linee telefoniche 220 V - 15 KA | cadauno (cad) | 0,00 % | 0,00 euro | 126,50 euro
L05 [Fusibile cilindrico ]
|  |  | PR.E40.L05.010 | Fusibile cilindrico - dimensioni: 10,3x38 - taglia 2÷6 A | 10,3x38 - taglia 2÷6 A | cadauno (cad) | 0,00 % | 0,00 euro | 0,70 euro
|  |  | PR.E40.L05.015 | Fusibile cilindrico - dimensioni: 10,3x38 - taglia 10÷25 A | 10,3x38 - taglia 10÷25 A | cadauno (cad) | 0,00 % | 0,00 euro | 0,95 euro
N05 [Base portafusibili cilindrici per fusibili sino a 25 A ]
|  |  | PR.E40.N05.110 | Base portafusibili fusibili fino a 25A - unipolare | unipolare | cadauno (cad) | 0,00 % | 0,00 euro | 3,28 euro
|  |  | PR.E40.N05.115 | Base portafusibili fusibili fino a 25A - unipolare + neutro | unipolare + neutro | cadauno (cad) | 0,00 % | 0,00 euro | 8,39 euro
|  |  | PR.E40.N05.210 | Base portafusibili fusibili fino a 25A - bipolare | bipolare | cadauno (cad) | 0,00 % | 0,00 euro | 7,77 euro
|  |  | PR.E40.N05.310 | Base portafusibili fusibili fino a 25A - tripolare | tripolare | cadauno (cad) | 0,00 % | 0,00 euro | 10,52 euro
|  |  | PR.E40.N05.410 | Base portafusibili fusibili fino a 25A - quadripolare | quadripolare | cadauno (cad) | 0,00 % | 0,00 euro | 16,36 euro
P05 [Contattore con bobina 230V/50Hz, con 2 contatti di potenza (bipolare) NA, categoria AC-1/AC7a, portata: ]
|  |  | PR.E40.P05.210 | Contattore con bobina, 2 contatti, portata fino 20 A | fino a 20 A | cadauno (cad) | 0,00 % | 0,00 euro | 29,59 euro
|  |  | PR.E40.P05.215 | Contattore con bobina, 2 contatti, portata fino 40 A | fino a 40 A | cadauno (cad) | 0,00 % | 0,00 euro | 50,06 euro
|  |  | PR.E40.P05.220 | Contattore con bobina, 2 contatti, portata fino 63 A | fino a 63 A | cadauno (cad) | 0,00 % | 0,00 euro | 0,00 euro
P10 [Contattore con bobina 230V/50Hz, con 3 contatti di potenza (tripolare) NA, categoria AC-1/AC7a, portata: ]
|  |  | PR.E40.P10.310 | Contattore con bobina, 3 contatti, portata fino 20 A | fino a 20 A | cadauno (cad) | 0,00 % | 0,00 euro | 35,26 euro
|  |  | PR.E40.P10.315 | Contattore con bobina, 3 contatti, portata fino 40 A | fino a 40 A | cadauno (cad) | 0,00 % | 0,00 euro | 60,59 euro
|  |  | PR.E40.P10.320 | Contattore con bobina, 3 contatti, portata fino 63 A | fino a 63 A | cadauno (cad) | 0,00 % | 0,00 euro | 0,00 euro
P15 [Contattore con bobina 230V/50Hz, con 4 contatti di potenza (quadripolare) NA, categoria AC-1/AC7a, portata: ]
|  |  | PR.E40.P15.410 | Contattore con bobina, 4 contatti, portata fino 20 A | fino a 20 A | cadauno (cad) | 0,00 % | 0,00 euro | 34,59 euro
|  |  | PR.E40.P15.415 | Contattore con bobina, 4 contatti, portata fino 40 A | fino a 40 A | cadauno (cad) | 0,00 % | 0,00 euro | 69,61 euro
|  |  | PR.E40.P15.420 | Contattore con bobina, 4 contatti, portata fino 63 A | fino a 63 A | cadauno (cad) | 0,00 % | 0,00 euro | 104,36 euro
|  |  | PR.E40.P15.425 | Contattore con bobina, 4 contatti, portata fino 80 A | fino a 80 A | cadauno (cad) | 0,00 % | 0,00 euro | 215,00 euro
P25 [Modulo contatti ausiliari per contattore, portata contatti fino a 6 A, con: ]
|  |  | PR.E40.P25.010 | Modulo contatti ausiliari portata fino a 6A - con 2 NA | 2 NA | cadauno (cad) | 0,00 % | 0,00 euro | 0,00 euro
|  |  | PR.E40.P25.015 | Modulo contatti ausiliari portata fino a 6A - con1NA+1NC | 1 NA + 1 NC | cadauno (cad) | 0,00 % | 0,00 euro | 16,37 euro
Q05 [Relè monostabile con bobina di comando 230V/50Hz, portata contatti 16 A, con: ]
|  |  | PR.E40.Q05.010 | Relè monostabile, portata contatti 16 A - con 2 NA | 2 NA | cadauno (cad) | 0,00 % | 0,00 euro | 0,00 euro
|  |  | PR.E40.Q05.015 | Relè monostabile, portata contatti 16 A - con 1 NA + 1 NC | 1 NA + 1 NC | cadauno (cad) | 0,00 % | 0,00 euro | 27,01 euro
|  |  | PR.E40.Q05.020 | Relè monostabile,portata contatti 16A-con 2 contatti scambio | 2 contatti in scambio | cadauno (cad) | 0,00 % | 0,00 euro | 21,82 euro
|  |  | PR.E40.Q05.025 | Relè monostabile, portata contatti 16 A - 4 NA | 4 NA | cadauno (cad) | 0,00 % | 0,00 euro | 31,65 euro
S05 [Relè passo-passo con bobina di comando 230V/50Hz, portata contatti 16 A, con: ]
|  |  | PR.E40.S05.005 | Relè passo passo portata contatti 16 A - con 1 NA | 1 NA | cadauno (cad) | 0,00 % | 0,00 euro | 23,64 euro
|  |  | PR.E40.S05.010 | Relè passo passo portata contatti 16 A - con 1 in scambio | 1 in scambio | cadauno (cad) | 0,00 % | 0,00 euro | 0,00 euro
|  |  | PR.E40.S05.015 | Relè passo passo portata contatti 16 A - 2 NA | 2 NA | cadauno (cad) | 0,00 % | 0,00 euro | 27,70 euro
|  |  | PR.E40.S05.020 | Relè passo passo portata contatti 16 A - 1 NA + 1 NC | 1 NA + 1 NC | cadauno (cad) | 0,00 % | 0,00 euro | 0,00 euro
|  |  | PR.E40.S05.025 | Relè passo passo portata contatti 16 A - 2 cont in scambio | 2 contatti in scambio | cadauno (cad) | 0,00 % | 0,00 euro | 0,00 euro
|  |  | PR.E40.S05.030 | Relè passo passo portata contatti 16 A - 4 NA | 4 NA | cadauno (cad) | 0,00 % | 0,00 euro | 47,01 euro
E41 [Apparecchi di comando scatolati]
A05 [Interruttori magnetotermici, in esecuzione fissa con sganciatore standard, tetrapolari con attacchi posteriori, con potere di interruzione di:]
|  |  | PR.E41.A05.010 | Interruttori magnetotermici fino a 35 kA portata 100 A | fino a 35 kA della portata di 100 A | cadauno (cad) | 0,00 % | 0,00 euro | 447,00 euro
|  |  | PR.E41.A05.015 | Interruttori magnetotermici fino a 35 kA portata 160 A | fino a 35 kA della portata di 160 A | cadauno (cad) | 0,00 % | 0,00 euro | 570,00 euro
A20 [Accessori per interruttori scatolati]
|  |  | PR.E41.A20.005 | Manovra rotativa diretta x interruttore portata sino 250A | Manovra rotativa diretta per interruttore della portata sino a 250 A | cadauno (cad) | 0,00 % | 0,00 euro | 50,09 euro
|  |  | PR.E41.A20.105 | Dispositivo per blocco a chiave della portata sino a 250 A | Dispositivo per blocco a chiave della portata sino a 250 A | cadauno (cad) | 0,00 % | 0,00 euro | 16,00 euro
|  |  | PR.E41.A20.110 | Kit serratura per dispositivo blocco a chiave | Kit serratura per dispositivo blocco a chiave | cadauno (cad) | 0,00 % | 0,00 euro | 120,00 euro
E43 [Interruttori di manovra sezionatori]
A20 [Interruttore di manovra sezionatore, tetrapolare a comando rotativo della portata di:]
|  |  | PR.E43.A20.010 | Interruttore di manovra sezionat.,tetrap a comando rotat 63A | 63 A | cadauno (cad) | 0,00 % | 0,00 euro | 70,01 euro
E47 [Gruppi elettrogeni industriali e apparecchiature di corredo]
A10 [Gruppi elettrogeni industriali APERTI raffreddati AD ARIA, a motore diesel, completi di serbatoio combustibile, alternatore, batteria, quadro elettrico di comando e protezione, basamento]
|  |  | PR.E47.A10.005 | Gruppo elettrogeno aperto raffr. ad aria da circa 10KVA | da circa 10 KVA | cadauno (cad) | 0,00 % | 0,00 euro | 6.198,50 euro
|  |  | PR.E47.A10.010 | Gruppo elettrogeno aperto raffr. ad aria da circa 20 KVA | da circa 20 KVA | cadauno (cad) | 0,00 % | 0,00 euro | 7.843,00 euro
A20 [Gruppi elettrogeni industriali APERTI raffreddati A LIQUIDO a motore diesel, completi di serbatoio combustibile, alternatore, batteria, quadro elettrico di comando e protezione, basamento]
|  |  | PR.E47.A20.005 | Gruppo elettrogeno aperto raffr. a liquido da circa 10KVA | da circa10 KVA | cadauno (cad) | 0,00 % | 0,00 euro | 7.084,00 euro
|  |  | PR.E47.A20.010 | Gruppo elettrogeno aperto raffr. a liquido da circa 20KVA | da circa 20KVA | cadauno (cad) | 0,00 % | 0,00 euro | 8.602,00 euro
|  |  | PR.E47.A20.020 | Gruppo elettrogeno aperto raffr. a liquido da circa 30KVA | da circa 30 KVA | cadauno (cad) | 0,00 % | 0,00 euro | 9.487,50 euro
|  |  | PR.E47.A20.040 | Gruppo elettrogeno aperto raffr. a liquido da circa 40 KVA | da circa 40 KVA | cadauno (cad) | 0,00 % | 0,00 euro | 12.270,50 euro
|  |  | PR.E47.A20.060 | Gruppo elettrogeno aperto raffr. a liquido da circa 60 KVA | da circa 60KVA | cadauno (cad) | 0,00 % | 0,00 euro | 16.445,00 euro
|  |  | PR.E47.A20.120 | Gruppo elettrogeno aperto raffr. a liquido da circa 120 KVA | da circa 120 KVA | cadauno (cad) | 0,00 % | 0,00 euro | 21.505,00 euro
|  |  | PR.E47.A20.160 | Gruppo elettrogeno aperto raffr. a liquido da circa 160 KVA | da circa 160 KVA | cadauno (cad) | 0,00 % | 0,00 euro | 23.276,00 euro
|  |  | PR.E47.A20.220 | Gruppo elettrogeno aperto raffr. a liquido da circa 220 KVA | da circa 220 KVA | cadauno (cad) | 0,00 % | 0,00 euro | 29.095,00 euro
|  |  | PR.E47.A20.280 | Gruppo elettrogeno aperto raffr. a liquido da circa 280 KVA | da circa 280 KVA | cadauno (cad) | 0,00 % | 0,00 euro | 41.745,00 euro
B10 [Gruppi elettrogeni industriali SILENZIATI raffreddati AD ARIA, a motore diesel, completi di serbatoio combustibile, alternatore, batteria, quadro elettrico di comando e protezione, basamento]
|  |  | PR.E47.B10.010 | Gruppo elettrogeno SILENZIATO raffr. ad ARIA da circa 10KVA | da circa 10 KVA | cadauno (cad) | 0,00 % | 0,00 euro | 8.222,50 euro
|  |  | PR.E47.B10.020 | Gruppo elettrogeno SILENZIATO raffr. ad ARIA da circa 20 KVA | da circa 20 KVA | cadauno (cad) | 0,00 % | 0,00 euro | 10.626,00 euro
B20 [Gruppi elettrogeni industriali SILENZIATI raffreddati A LIQUIDO, a motore diesel, completi di serbatoio combustibile, alternatore, batteria, quadro elettrico di comando e protezione, basamento]
|  |  | PR.E47.B20.030 | Gruppo elettrogeno SILENZIATO raffr. ad ACQUA da circa 30KVA | da circa 30 KVA | cadauno (cad) | 0,00 % | 0,00 euro | 13.029,50 euro
|  |  | PR.E47.B20.040 | Gruppo elettrogeno SILENZIATO raffr. ad ACQUA da circa 40KVA | da circa 40 KVA | cadauno (cad) | 0,00 % | 0,00 euro | 14.927,00 euro
|  |  | PR.E47.B20.050 | Gruppo elettrogeno SILENZIATO raffr. ad ACQUA da circa 50KVA | da circa 50 KVA | cadauno (cad) | 0,00 % | 0,00 euro | 17.583,50 euro
|  |  | PR.E47.B20.060 | Gruppo elettrogeno SILENZIATO raffr. ad ACQUA da circa 60KVA | da circa 60 KVA | cadauno (cad) | 0,00 % | 0,00 euro | 19.860,50 euro
|  |  | PR.E47.B20.085 | Gruppo elettrogeno SILENZIATO raffr. ad ACQUA da circa 85KVA | da circa 85 KVA | cadauno (cad) | 0,00 % | 0,00 euro | 21.252,00 euro
|  |  | PR.E47.B20.110 | Gruppo elettrogeno SILENZIATO raffr.ad ACQUA da circa 110KVA | da circa 110 KVA | cadauno (cad) | 0,00 % | 0,00 euro | 24.161,50 euro
|  |  | PR.E47.B20.150 | Gruppo elettrogeno SILENZIATO raffr.ad ACQUA da circa 150KVA | da circa 150KVA | cadauno (cad) | 0,00 % | 0,00 euro | 31.625,00 euro
|  |  | PR.E47.B20.200 | Gruppo elettrogeno SILENZIATO raffr.ad ACQUA da circa 200KVA | da circa 200 KVA | cadauno (cad) | 0,00 % | 0,00 euro | 37.191,00 euro
|  |  | PR.E47.B20.280 | Gruppo elettrogeno SILENZIATO raffr.ad ACQUA da circa 280KVA | da circa 280 KVA | cadauno (cad) | 0,00 % | 0,00 euro | 43.389,50 euro
C10 [Quadri elettrici di commutazione automatica/manuale da posizionare a parete o a pavimento per gruppi elettrogeni, compresi cavi ed accessori di fissaggio e di collegamento con i quadri a bordo macchina dei generatori e con la linea elettrica di alimentazione, esclusa la sola manodopera.]
|  |  | PR.E47.C10.010 | quadro elettr.continuita' per generatori da 10 a 30 KWA c.a. | per generatori da 10 a 30 KVA | cadauno (cad) | 0,00 % | 0,00 euro | 1.391,50 euro
|  |  | PR.E47.C10.020 | quadro elettr.continuita' per generatore >30 sino a 60KVA | per generatore oltre 30 sino a 60KVA | cadauno (cad) | 0,00 % | 0,00 euro | 1.606,55 euro
E50 [Lampade per illuminazione di emergenza]
A01 [Apparecchi per illuminazione di emergenza a led e accessori.]
|  |  | PR.E50.A01.010 | Apparecchio illuminaz.emergenza LED SE 200-330lm autonomia1h | Apparecchio per illuminazione di emergenza a tecnologia LED con corpo in policarbonato che può essere installato a parete, a plafone, a bandiera e a incasso. Schermo metacrillato trasparente. Qualsiasi grado di protezione. Versione SE tipologia Standard. Autonomia 1 ora. Flusso medio SE 200 - 300 lm | cadauno (cad) | 0,00 % | 0,00 euro | 75,90 euro
|  |  | PR.E50.A01.015 | Apparecchio illuminaz.emergenza LED SE90/300 lm autonom.2-3h | Apparecchio per illuminazione di emergenza a tecnologia LED con corpo in policarbonato che può essere installato a parete, a plafone, a bandiera e a incasso. Schermo metacrillato trasparente. Qualsiasi Grado di protezione. Versione SE tipologia Standard. Autonomia 2-3 ore. Flusso medio SE 190 - 300 lm | cadauno (cad) | 0,00 % | 0,00 euro | 111,32 euro
|  |  | PR.E50.A01.020 | Apparecchio illuminaz.emergenza LED SA 200-300 lm autonom 1h | Apparecchio per illuminazione di emergenza a tecnologia LED con corpo in policarbonato che può essere installato a parete, a plafone, a bandiera e a incasso. Schermo metacrillato trasparente. Qualsiasi Grado di protezione. Versione SA (Sempre Accesa) tipologia Standard. Autonomia 1 ora. Flusso medio SE 200 - 300 lm | cadauno (cad) | 0,00 % | 0,00 euro | 113,85 euro
|  |  | PR.E50.A01.025 | Apparecchio illum.emergenza LED SA 190-300 lm autonomia 1h | Apparecchio per illuminazione di emergenza a tecnologia LED con corpo in policarbonato che può essere installato a parete, a plafone, a bandiera e a incasso. Schermo metacrillato trasparente. Qualsiasi Grado di protezione. Versione SA (Sempre Accesa) tipologia Standard. Autonomia 2-3 ore. Flusso medio SE 190 - 300 lm | cadauno (cad) | 0,00 % | 0,00 euro | 139,15 euro
|  |  | PR.E50.A01.030 | Apparecchio illumin.emerg.IP40 LED SE 200-500 lm autonom.1h | Apparecchio per illuminazione di emergenza a tecnologia LED con corpo in policarbonato che può essere installato, senza un orientamento predefinito, a parete, a plafone, a bandiera e a incasso. Schermo metacrillato trasparente. Grado di protezione IP40. Versione SE. Tipologia AutoTest con possibilità di inibizione da un unico punto di controllo attraverso un telecomando inibit. Autonomia 1 ora. Flusso medio SE 200 - 500 lm | cadauno (cad) | 0,00 % | 0,00 euro | 180,90 euro
|  |  | PR.E50.A01.035 | Apparecchio illumin.emerg.IP65 LED SE 200-500 lm autonom.1h | Apparecchio per illuminazione di emergenza a tecnologia LED con corpo in policarbonato che può essere installato a parete, a plafone, a bandiera e a incasso. Schermo metacrillato trasparente. Grado di protezione IP65. Versione SE. Tipologia AutoTest con possibilità di inibizione da un unico punto di controllo attraverso un telecomando inibit. Autonomia 1 ora. Flusso medio SE 200 - 500 lm | cadauno (cad) | 0,00 % | 0,00 euro | 202,40 euro
|  |  | PR.E50.A01.040 | Apparecch.illum.emerg.IP40 LED SE200-500lm aut.2-3h AutoTest | Apparecchio per illuminazione di emergenza a tecnologia LED con corpo in policarbonato che può essere installato a parete, a plafone, a bandiera e a incasso. Schermo metacrillato trasparente. Grado di protezione IP40. Versione SE. Tipologia AutoTest con possibilità di inibizione da un unico punto di controllo attraverso un telecomando inibit. Autonomia 2-3 ore. Flusso medio SE 200 - 500 lm | cadauno (cad) | 0,00 % | 0,00 euro | 187,22 euro
|  |  | PR.E50.A01.045 | Apparecch.illum.emerg.IP65 LED SE220-260lm aut.2-3h AutoTest | Apparecchio per illuminazione di emergenza a tecnologia LED con corpo in policarbonato che può essere installato a parete, a plafone, a bandiera e a incasso. Schermo metacrillato trasparente. Grado di protezione IP65. Versione SE. Tipologia AutoTest con possibilità di inibizione da un unico punto di controllo attraverso un telecomando inibit. Autonomia 2-3 ore. Flusso medio SE 220 - 260 lm | cadauno (cad) | 0,00 % | 0,00 euro | 236,56 euro
|  |  | PR.E50.A01.050 | Apparecch.illum.emerg.IP40 LED SE200-500lm aut.2-3h AutoTest | Apparecchio per illuminazione di emergenza a tecnologia LED con corpo in policarbonato che può essere installato a parete, a plafone, a bandiera e a incasso. Schermo metacrillato trasparente. Grado di protezione IP40. Versione SA (Sempre Accesa). Tipologia AutoTest con possibilità di inibizione da un unico punto di controllo attraverso un telecomando inibit. Autonomia 1 ora. Flusso medio SE 200 - 500 lm | cadauno (cad) | 0,00 % | 0,00 euro | 189,75 euro
|  |  | PR.E50.A01.100 | Kit installazione lampada emergenza LED a controsoffitto | Kit per l'installazione a incasso su controsoffitto di apparecchio per illuminazione di mergenza a tecnologia LED, completo di staffa per il fissaggio a controsoffitto. | cadauno (cad) | 0,00 % | 0,00 euro | 12,65 euro
|  |  | PR.E50.A01.105 | Kit installazione lampada emergenza LED a bandiera | Kit per l'installazione a bandiera di apparecchio per illuminazione di emergenza a tecnologia LED, completo di staffa per il fissaggio schermo di segnalazione bifacciale e pittogrammi. | cadauno (cad) | 0,00 % | 0,00 euro | 50,60 euro
E53 [Illuminazione esterna: pali, supporti, corpi illuminanti]
A05 [Pali di acciaio FE 360B, rastremati, zincati a caldo, saldati longitudinalmente e trasversalmente alle rastremature, completi di asola per morsettiera, foro entrata cavi e orecchietta di terra, con o senza piastra di base per ancoraggio a prigionieri:]
|  |  | PR.E53.A05.005 | Pali di acciaio FE 360B altezza totale fino a 6,80 m | dell'altezza totale fino a 6,80 m | chilogrammi (Kg) | 0,00 % | 0,00 euro | 6,35 euro
|  |  | PR.E53.A05.010 | Pali di acciaio FE 360B h totale oltre 6,80 fino a 10,80 m | dell'altezza totale oltre 6,80 fino a 10,80 m | chilogrammi (Kg) | 0,00 % | 0,00 euro | 5,28 euro
A10 [Pali conici dritti a sezione circolare di lamiera di acciaio FE 360B, saldati longitudinalmente, zincati a caldo, completi di asola per morsettiera, foro ingresso cavi, e orecchietta di terra, con o senza piastra di base per ancoraggio a prigionieri:]
|  |  | PR.E53.A10.005 | Pali conici dritti sez circ FE360B h da 3,50 a 8,80m | dell'altezza totale da 3,50 a 8,80 m | chilogrammi (Kg) | 0,00 % | 0,00 euro | 4,31 euro
|  |  | PR.E53.A10.010 | Pali conici dritti sez circ FE360B h oltre 8,80 fino12,80 m | dell'altezza totale oltre 8,80 fino a 12,80 m | chilogrammi (Kg) | 0,00 % | 0,00 euro | 3,78 euro
A15 [Pali per arredo urbano:]
|  |  | PR.E53.A15.005 | Pali di sostegno cilindrici acciaio zincato diametro102 mm | pali o paline di sostegno cilindrici, del diametro di 102 mm circa, da lamina di acciaio Fe 360B, zincati a caldo spessore 3,2 mm circa compresa verniciatura a smalto, colori (Gamma RAL), corredati di foro per cavi, asola per morsettiera, chiusura in testa e la protezione per il trasporto. | metro lineare (m) | 0,00 % | 0,00 euro | 67,75 euro
B10 [Accessori per pali di acciaio: bracci ricurvi di lamiera di acciaio FE 360B, cilindrici del diametro di 60 mm circa, spessore 3 mm, saldati longitudinalmente e zincati a caldo, con inclinazione a 15 gradi , compresi attacchi di testa palo.]
|  |  | PR.E53.B10.005 | Bracci ricurvi FE360B 1 via h 1m sporgenza 1m raggio 0,50m | A una via: altezza 1,00 m, sporgenza 1,00 m, raggio 0,50 m | cadauno (cad) | 0,00 % | 0,00 euro | 73,28 euro
|  |  | PR.E53.B10.010 | Bracci ricurvi FE360B 1via h 1m sporgenza 1,50m raggio 0,50m | A una via: altezza 1,00 m, sporgenza 1,50 m, raggio 0,50 m | cadauno (cad) | 0,00 % | 0,00 euro | 81,12 euro
|  |  | PR.E53.B10.015 | Bracci ricurvi FE360B 1 via h1,50m sporgenza 1,50m raggio 1m | A una via: altezza 1,50 m, sporgenza 1,50 m, raggio 1,00 m | cadauno (cad) | 0,00 % | 0,00 euro | 89,85 euro
|  |  | PR.E53.B10.020 | Bracci ricurvi FE360B 1 via h1,50m sporgenza 2m raggio 1m | A una via: altezza 1,50 m, sporgenza 2,00 m, raggio 1,00 m | cadauno (cad) | 0,00 % | 0,00 euro | 94,22 euro
|  |  | PR.E53.B10.025 | Bracci ricurvi FE360B 1 via h 2m sporgenza 2m raggio 1m | A una via: altezza 2,00 m, sporgenza 2,00 m, raggio 1,00 m | cadauno (cad) | 0,00 % | 0,00 euro | 109,06 euro
|  |  | PR.E53.B10.030 | Bracci ricurvi FE360B2vie180° h 1m sporgenza 1m raggio 0,50m | A due vie a 180 gradi: altezza 1,00 m, sporgenza 1,00 m, raggio 0,50 m | cadauno (cad) | 0,00 % | 0,00 euro | 171,86 euro
|  |  | PR.E53.B10.035 | Bracci ricurvi FE360B2vie180° h1m sporgenza1,50m raggio0,50m | A due vie a 180 gradi: altezza 1,00 m, sporgenza 1,50 m, raggio 0,50 m | cadauno (cad) | 0,00 % | 0,00 euro | 208,51 euro
|  |  | PR.E53.B10.040 | Bracci ricurvi FE360B2vie180° h1,50m sporgenza1,50m raggio1m | A due vie a 180 gradi: altezza 1,50 m, sporgenza 1,50 m, raggio 1,00 m | cadauno (cad) | 0,00 % | 0,00 euro | 214,62 euro
|  |  | PR.E53.B10.045 | Bracci ricurvi FE360B 2vie180° h1,50m sporgenza 2m raggio 1m | A due vie a 180 gradi: altezza 1,50 m, sporgenza 2,00 m, raggio 1,00 m | cadauno (cad) | 0,00 % | 0,00 euro | 232,94 euro
|  |  | PR.E53.B10.050 | Bracci ricurvi FE360B 2vie 180° h 2 m sporgenza 2m raggio 1m | A due vie a 180 gradi: altezza 2,00 m, sporgenza 2,00 m, raggio 1,00 m | cadauno (cad) | 0,00 % | 0,00 euro | 253,00 euro
|  |  | PR.E53.B10.055 | Bracci ricurvi FE360B3vie120° h 1 m sporgenza1m raggio 0,50m | A tre vie a 120 gradi: altezza 1,00 m, sporgenza 1,00 m, raggio 0,50 m | cadauno (cad) | 0,00 % | 0,00 euro | 399,56 euro
|  |  | PR.E53.B10.060 | Bracci ricurvi FE360B3vie120° h1m sporgenza1,50m raggio0,50m | A tre vie a 120 gradi: altezza 1,00 m, sporgenza 1,50 m, raggio 0,50 m | cadauno (cad) | 0,00 % | 0,00 euro | 423,12 euro
|  |  | PR.E53.B10.065 | Bracci ricurvi FE360B3vie120° h1,50m sporgenza1,50m raggio1m | A tre vie a 120 gradi: altezza 1,50 m, sporgenza 1,50 m, raggio 1,00 m | cadauno (cad) | 0,00 % | 0,00 euro | 449,29 euro
|  |  | PR.E53.B10.070 | Bracci ricurvi FE360B 3vie120° h1,50m sporgenza 2m raggio 1m | A tre vie a 120 gradi: altezza 1,50 m, sporgenza 2,00 m, raggio 1,00 m | cadauno (cad) | 0,00 % | 0,00 euro | 462,38 euro
|  |  | PR.E53.B10.075 | Bracci ricurvi FE360B 3 vie 120° h 2m sporgenza 2m raggio 1m | A tre vie a 120 gradi: altezza 2,00 m, sporgenza 2,00 m, raggio 1,00 m | cadauno (cad) | 0,00 % | 0,00 euro | 506,87 euro
|  |  | PR.E53.B10.080 | Bracci ricurvi FE360B4vie90° h 1m sporgenza 1m raggio 0,50m | A quattro vie a 90 gradi: altezza 1,00 m, sporgenza 1,00 m, raggio 0,50 m | cadauno (cad) | 0,00 % | 0,00 euro | 508,62 euro
|  |  | PR.E53.B10.085 | Bracci ricurvi FE360B4vie90° h1 m sporgenza1,50m raggio0,50m | A quattro vie a 90 gradi: altezza 1,00 m, sporgenza 1,50 m, raggio 0,50 m | cadauno (cad) | 0,00 % | 0,00 euro | 540,03 euro
|  |  | PR.E53.B10.090 | Bracci ricurvi FE360B4vie90° h1,50m sporgenza1,50m raggio1m | A quattro vie a 90 gradi: altezza 1,50 m, sporgenza 1,50 m, raggio 1,00 m | cadauno (cad) | 0,00 % | 0,00 euro | 574,92 euro
|  |  | PR.E53.B10.095 | Bracci ricurvi FE360B 4vie 90° h1,50m sporgenza 2m raggio1m | A quattro vie a 90 gradi: altezza 1,50 m, sporgenza 2,00 m, raggio 1,00 m | cadauno (cad) | 0,00 % | 0,00 euro | 592,37 euro
|  |  | PR.E53.B10.100 | Bracci ricurvi FE360B4vie 90 gradi h 2m sporgenza2m raggio1m | A quattro vie a 90 gradi: altezza 2,00 m, sporgenza 2,00 m, raggio 1,00 m | cadauno (cad) | 0,00 % | 0,00 euro | 651,69 euro
C10 [Accessori per pali di acciaio: fissagggi per sbracci]
|  |  | PR.E53.C10.005 | Fissaggi per sbracci con riduzione diametro 48 mm con grani | con riduzione del diametro di 48 mm con grani | cadauno (cad) | 0,00 % | 0,00 euro | 21,81 euro
|  |  | PR.E53.C10.010 | Fissaggi per sbracci con bicchiere diametro 76 mm con grani | con bicchiere del diametro di 76 mm con grani | cadauno (cad) | 0,00 % | 0,00 euro | 23,55 euro
|  |  | PR.E53.C10.015 | Fissaggi per sbraccicon grani su braccio,imbocco48mm su palo | con grani su braccio, imbocco 48 mm su palo | cadauno (cad) | 0,00 % | 0,00 euro | 21,81 euro
|  |  | PR.E53.C10.020 | Fissaggi per sbracci con collari a palo | con collari a palo | cadauno (cad) | 0,00 % | 0,00 euro | 68,92 euro
|  |  | PR.E53.C10.025 | Fissaggi per sbracci con attacchi per band-it | con attacchi per band-it | cadauno (cad) | 0,00 % | 0,00 euro | 40,13 euro
|  |  | PR.E53.C10.030 | Fissaggi per sbracci con zanche a muro | con zanche a muro | cadauno (cad) | 0,00 % | 0,00 euro | 58,46 euro
D10 [Accessori per pali di acciaio: staffe porta proiettore]
|  |  | PR.E53.D10.005 | Staffe portaproiettore fino a 1m,attacco bicc pali 60-76mm | lunghezza fino a 1,00 m, attacco a bicchiere per pali del diametro da 60 a 76 mm | cadauno (cad) | 0,00 % | 0,00 euro | 73,28 euro
|  |  | PR.E53.D10.010 | Staffe portaproiettore fino a 1m, attacco bicc pali 89-120mm | lunghezza fino a 1,00 m, con attacco a bicchiere per pali del diametro da 89 a 120 mm | cadauno (cad) | 0,00 % | 0,00 euro | 104,69 euro
|  |  | PR.E53.D10.015 | Staffeportaproiettore da1,50 a 2m attacco bicc pali 60-76mm | lunghezza da 1,50 a 2,00 m con attacco a bicchiere per pali del diametro da 60 a 76 mm | cadauno (cad) | 0,00 % | 0,00 euro | 107,31 euro
|  |  | PR.E53.D10.020 | Staffe portaproiettore da1,50a2m attacco pali diam 89-120mm | lunghezza da 1,50 a 2,00 m con attacco a bicchiere per pali del diametro da 89 a 120 mm | cadauno (cad) | 0,00 % | 0,00 euro | 151,80 euro
E10 [Accessori per pali di acciaio: portelli e morsettiere]
|  |  | PR.E53.E10.005 | portello per asole da 132 x 38 mm | portello per asole da 132 x 38 mm | cadauno (cad) | 0,00 % | 0,00 euro | 9,60 euro
|  |  | PR.E53.E10.010 | portello per asole da 186 x 45 mm | portello per asole da 186 x 45 mm | cadauno (cad) | 0,00 % | 0,00 euro | 10,47 euro
|  |  | PR.E53.E10.015 | portello asole132x38mm con morsettiera 4 morsetti-1portafus | portello per asole da 132 x 38 mm con morsettiera a 4 morsetti e un portafusibile | cadauno (cad) | 0,00 % | 0,00 euro | 22,68 euro
|  |  | PR.E53.E10.020 | portello asole186x45mm con morsettiera 4 morsetti-1 portafus | portello per asole da 186 x 45 mm con morsettiera a 4 morsetti e un portafusibile | cadauno (cad) | 0,00 % | 0,00 euro | 27,05 euro
|  |  | PR.E53.E10.025 | portello asole 186x45mm con morsettiera a 4 morset-2portafus | portello per asole da 186 x 45 mm con morsettiera a 4 morsetti e due portafusibili | cadauno (cad) | 0,00 % | 0,00 euro | 30,54 euro
F10 [Accessori per pali da arredo urbano: bracci cilindrici di lamiera di acciaio FE 360B, saldati longitudinalmente, zincati a caldo del diametro di 60 mm circa]
|  |  | PR.E53.F10.005 | Bracci cilindrici FE360B manico ombrello sporgenza 400mm | a manico di ombrello con sporgenza di 400 mm e verniciati | cadauno (cad) | 0,00 % | 0,00 euro | 63,68 euro
|  |  | PR.E53.F10.010 | Bracci cilindrici FE360B manico ombrello sporgenza 700mm ca | a manico di ombrello con sporgenza di 700 mm circa | cadauno (cad) | 0,00 % | 0,00 euro | 61,95 euro
|  |  | PR.E53.F10.015 | Bracci cilindrici FE360B manico ombrello sporgenza 900 mm ca | a manico di ombrello con sporgenza di 900 mm circa | cadauno (cad) | 0,00 % | 0,00 euro | 62,82 euro
|  |  | PR.E53.F10.020 | Bracci cilindrici FE360B a squadro sporgenza fino a 500mm ca | a squadro con sporgenza fino a 500 mm circa | cadauno (cad) | 0,00 % | 0,00 euro | 57,58 euro
|  |  | PR.E53.F10.025 | Bracci cilindrici FE360B a squadro sporg oltre500 finoa800mm | a squadro con sporgenza oltre 500 fino a 800 mm circa | cadauno (cad) | 0,00 % | 0,00 euro | 52,35 euro
|  |  | PR.E53.F10.035 | Bracci cilindrici FE360Ba squadro inclin sporg da800a1000mm | a squadro inclinato con sporgenza da 800 a 1000 mm circa | cadauno (cad) | 0,00 % | 0,00 euro | 66,30 euro
G10 [Accessori per pali da arredo urbano: accoppiatori di alluminio pressofuso, braccio palo, compresa bulloneria per pali del diametro di 102 mm circa (flangia)]
|  |  | PR.E53.G10.005 | Accoppiatori palo/braccio in alluminio pressofuso a una via | a una via | cadauno (cad) | 0,00 % | 0,00 euro | 81,24 euro
|  |  | PR.E53.G10.010 | Accoppiatori palo/braccio di Al pressofuso a 2 vie 180 ° | a due vie a 180 gradi | cadauno (cad) | 0,00 % | 0,00 euro | 117,82 euro
|  |  | PR.E53.G10.015 | Accoppiatori palo/braccio di Al pressofuso a 3 vie 120° | a tre vie a 120 gradi | cadauno (cad) | 0,00 % | 0,00 euro | 150,69 euro
|  |  | PR.E53.G10.020 | Accoppiatori palo/braccio di Al pressofuso a 4 vie 90° | a quattro vie a 90 gradi | cadauno (cad) | 0,00 % | 0,00 euro | 176,51 euro
|  |  | PR.E53.G10.025 | Accoppiatori attacco a muro + accessori x passaggio a parete | accoppiatori per attacco a muro compreso accessori per passaggio a parete | cadauno (cad) | 0,00 % | 0,00 euro | 90,60 euro
G15 [Isolatori in vetro]
|  |  | PR.E53.G15.010 | Isolatore a ovulo per funi acciaio foro 15 mm | Isolatore in vetro di tipo a ovulo per funi di acciaio con foro del diametro di mm 15 | cadauno (cad) | 0,00 % | 0,00 euro | 18,98 euro
H10 [Pali ornamentali in fusione di ghisa e alluminio]
|  |  | PR.E53.H10.005 | Pali ornamentali eseguiti esclusivamente in fusione di ghisa | Pali ornamentali eseguiti esclusivamente in fusione di ghisa, completi di ogni particolare ornamentale standard o di normale produzione commerciale, corredati di sportello di accesso all'interno, con eventuale riproduzione, in fusione, di stemma araldico, compresa flangia in fusione di ghisa e zanche di ancoraggio alla base. Tutti gli accessori di collegamento tra i vari elementi componenti il palo, le zanche e la bulloneria di fissaggio alla base dovranno essere in acciaio inox. Verniciatura eseguita con smalto alchidico previa micro sabbiatura e una ripresa di primer. | chilogrammi (Kg) | 0,00 % | 0,00 euro | 16,19 euro
|  |  | PR.E53.H10.010 | Pali ornament fusione alluminio attacco lanterna testa palo | Pali ornamentali in fusione di alluminio dell'altezza di 3520 mm, diametro alla base 355 mm, completi di frange di ancoraggio, zanche e tirafondi tipo standard o di normale produzione commerciale, corredati di sportello personalizzabile per accesso al sezionatore all'interno, completo di cassetta con morsettiera di collegamento. Finitura eseguita con sabbiatura, primer/finitura, tixotropica anticorrosiva ad alto spessore agli ossidi di ferro micaceo ricoperta da trasparente semilucido biocomponente poliuretanico, attacco tipo lanterna testa palo | cadauno (cad) | 0,00 % | 0,00 euro | 3.579,95 euro
|  |  | PR.E53.H10.015 | Pali ornamentali in fusione di alluminio attacco a pastorale | Pali ornamentali in fusione di alluminio dell'altezza di 3520 mm, diametro alla base 355 mm, completi di frange di ancoraggio, zanche e tirafondi tipo standard o di normale produzione commerciale, corredati di sportello personalizzabile per accesso al sezionatore all'interno, completo di cassetta con morsettiera di collegamento. Finitura eseguita con sabbiatura, primer/finitura, tixotropica anticorrosiva ad alto spessore agli ossidi di ferro micaceo ricoperta da trasparente semilucido biocomponente poliuretanico, attacco tipo a pastorale | cadauno (cad) | 0,00 % | 0,00 euro | 3.636,88 euro
|  |  | PR.E53.H10.020 | Pali ornamentali fusione di alluminio attacco cime multiluce | Pali ornamentali in fusione di alluminio dell'altezza di 3520 mm, diametro alla base 355 mm, completi di frange di ancoraggio, zanche e tirafondi tipo standard o di normale produzione commerciale, corredati di sportello personalizzabile per accesso al sezionatore all'interno, completo di cassetta con morsettiera di collegamento. Finitura eseguita con sabbiatura, primer/finitura, tixotropica anticorrosiva ad alto spessore agli ossidi di ferro micaceo ricoperta da trasparente semilucido biocomponente poliuretanico, attacco tipo per cime multiluce | cadauno (cad) | 0,00 % | 0,00 euro | 3.691,27 euro
H15 [Accessori per pali di ghisa]
|  |  | PR.E53.H15.005 | Cime ghisa porta lanterne/globi a semplice disegno a bracci | Cime porta lanterne o globi per pali in fusione di ghisa ad uno o piu' bracci, complete dei necessari bloccaggi di acciaio inox, verniciati con smalto alchidico, previa microsabbiatura e una ripresa di primer tipo a semplice disegno a bracci dritti o a semicerchio | chilogrammi (Kg) | 0,00 % | 0,00 euro | 30,36 euro
|  |  | PR.E53.H15.010 | Cime ghisa porta lanterne/globi a bracci disegno elaborato | Cime porta lanterne o globi per pali in fusione di ghisa ad uno o piu' bracci, complete dei necessari bloccaggi di acciaio inox, verniciati con smalto alchidico, previa microsabbiatura e una ripresa di primer tipo a disegno elaborato o complesso a bracci ricurvi a forma di C | chilogrammi (Kg) | 0,00 % | 0,00 euro | 34,16 euro
H20 [Mensole in fusione di ghisa]
|  |  | PR.E53.H20.005 | Mensola sostegnolanterne tipogas posa lunghezza fino a 750mm | Mensola per sostegno lanterne tipo gas, costituita da asse in tubo di acciaio zincato a caldo e braccio portante in fusione di ghisa, completo di stemma araldico in fusione di ghisa, comprese zanche e bulloni di acciaio inox per il fissaggio e quanto altro occorra per la posa della lunghezza fino a 750 mm | chilogrammi (Kg) | 0,00 % | 0,00 euro | 39,21 euro
|  |  | PR.E53.H20.010 | Mensola sostegno lanterne tipogas posa lungh da 751a 1150 mm | Mensola per sostegno lanterne tipo gas, costituita da asse in tubo di acciaio zincato a caldo e braccio portante in fusione di ghisa, completo di stemma araldico in fusione di ghisa, comprese zanche e bulloni di acciaio inox per il fissaggio e quanto altro occorra per la posa della lunghezza da 751 a 1150 mm | chilogrammi (Kg) | 0,00 % | 0,00 euro | 44,91 euro
I10 [Pali di legno]
|  |  | PR.E53.I10.005 | Palo di pino silvestre h totale 5,50 diametro inf 110 mm | Palo di pino silvestre per linee elettriche aeree impregnati resi franco fornitore dell'altezza totale di 5,50, diametro inferiore minimo 110 mm | cadauno (cad) | 0,00 % | 0,00 euro | 0,00 euro
|  |  | PR.E53.I10.010 | Palo di pino silvestre h totale 8,00 diametro inf 115 mm | Palo di pino silvestre per linee elettriche aeree impregnati resi franco fornitore dell'altezza totale di 8,00, diametro inferiore minimo 115 mm | cadauno (cad) | 0,00 % | 0,00 euro | 118,40 euro
|  |  | PR.E53.I10.015 | Palo di pino silvestre h totale 9,00 diametro inf 120 mm | Palo di pino silvestre per linee elettriche aeree impregnati resi franco fornitore dell'altezza totale di 9,00, diametro inferiore minimo 120 mm | cadauno (cad) | 0,00 % | 0,00 euro | 134,34 euro
L10 [Pali in vetroresina]
|  |  | PR.E53.L10.010 | Palo vetroresina tronco conico h4,60m Dbase148 Dtesta 60mm | tronco conico, diametro base 148 mm e testa 60 mm, altezza 4,60 m | cadauno (cad) | 0,00 % | 0,00 euro | 193,55 euro
E55 [Corpi illuminanti per interno e per esterno]
A05 [Plafoniera per lampade fluorescenti T8 per posa a vista; costituita da contenitore di lamiera di acciaio verniciato; completa di: reattore elettronico, rifasatore, eventuale fusibile di protezione; cablata; esclusa lampada/e; con ottica di alluminio anodizzato e brillantato, speculare tipo Dark-Light; della potenza di: ]
|  |  | PR.E55.A05.005 | Plafoniera lampade T8 a vista, Dark Light - 1x18 W | 1 x 18 W | cadauno (cad) | 0,00 % | 0,00 euro | 62,66 euro
|  |  | PR.E55.A05.010 | Plafoniera lampade T8 a vista, Dark Light - 1x36 W | 1 x 36 W | cadauno (cad) | 0,00 % | 0,00 euro | 79,59 euro
|  |  | PR.E55.A05.015 | Plafoniera lampade T8 a vista, Dark Light - 1x58 W | 1 x 58 W | cadauno (cad) | 0,00 % | 0,00 euro | 95,65 euro
|  |  | PR.E55.A05.020 | Plafoniera lampade T8 a vista, Dark Light - 2x18 W | 2 x 18 W | cadauno (cad) | 0,00 % | 0,00 euro | 68,97 euro
|  |  | PR.E55.A05.025 | Plafoniera lampade T8 a vista, Dark Light - 2x36 W | 2 x 36 W | cadauno (cad) | 0,00 % | 0,00 euro | 100,55 euro
|  |  | PR.E55.A05.030 | Plafoniera lampade T8 a vista, Dark Light - 2x58 W | 2 x 58 W | cadauno (cad) | 0,00 % | 0,00 euro | 130,84 euro
|  |  | PR.E55.A05.035 | Plafoniera lampade T8 a vista, Dark Light - 4x18 W | 4 x 18 W | cadauno (cad) | 0,00 % | 0,00 euro | 104,96 euro
A10 [Plafoniera per lampade fluorescenti T8 per posa a vista; costituita da contenitore di lamiera di acciaio verniciato; completa di: reattore elettronico, rifasatore, eventuale fusibile di protezione; cablata; esclusa lampada/e; con ottica di alluminio satinato; della potenza di: ]
|  |  | PR.E55.A10.005 | Plafoniera lampade T8 a vista, alluminio satinato- 1x18 W | 1 x 18 W | cadauno (cad) | 0,00 % | 0,00 euro | 55,20 euro
|  |  | PR.E55.A10.010 | Plafoniera lampade T8 a vista, alluminio satinato- 1x36 W | 1 x 36 W | cadauno (cad) | 0,00 % | 0,00 euro | 68,08 euro
|  |  | PR.E55.A10.015 | Plafoniera lampade T8 a vista, alluminio satinato- 1x58 W | 1 x 58 W | cadauno (cad) | 0,00 % | 0,00 euro | 80,43 euro
|  |  | PR.E55.A10.020 | Plafoniera lampade T8 a vista, alluminio satinato- 2x18 W | 2 x 18 W | cadauno (cad) | 0,00 % | 0,00 euro | 58,56 euro
|  |  | PR.E55.A10.025 | Plafoniera lampade T8 a vista, alluminio satinato- 2x36 W | 2 x 36 W | cadauno (cad) | 0,00 % | 0,00 euro | 86,77 euro
|  |  | PR.E55.A10.030 | Plafoniera lampade T8 a vista, alluminio satinato- 2x58 W | 2 x 58 W | cadauno (cad) | 0,00 % | 0,00 euro | 109,57 euro
|  |  | PR.E55.A10.035 | Plafoniera lampade T8 a vista, alluminio satinato- 4x18 W | 4 x 18 W | cadauno (cad) | 0,00 % | 0,00 euro | 100,88 euro
A15 [Plafoniera per lampade fluorescenti T8 per posa a vista; costituita da contenitore di lamiera di acciaio verniciato; completa di: reattore elettronico, rifasatore, eventuale fusibile di protezione; cablata; esclusa lampada/e; con ottica di lamiera di alluminio verniciato; della potenza di: ]
|  |  | PR.E55.A15.005 | Plafoniera lampade T8 a vista, alluminio verniciato- 1x18 W | 1 x 18 W | cadauno (cad) | 0,00 % | 0,00 euro | 44,45 euro
|  |  | PR.E55.A15.010 | Plafoniera lampade T8 a vista, alluminio verniciato- 1x36 W | 1 x 36 W | cadauno (cad) | 0,00 % | 0,00 euro | 54,02 euro
|  |  | PR.E55.A15.015 | Plafoniera lampade T8 a vista, alluminio verniciato- 1x58 W | 1 x 58 W | cadauno (cad) | 0,00 % | 0,00 euro | 67,72 euro
|  |  | PR.E55.A15.020 | Plafoniera lampade T8 a vista, alluminio verniciato- 2x18 W | 2 x 18 W | cadauno (cad) | 0,00 % | 0,00 euro | 48,06 euro
|  |  | PR.E55.A15.025 | Plafoniera lampade T8 a vista, alluminio verniciato- 2x36 W | 2 x 36 W | cadauno (cad) | 0,00 % | 0,00 euro | 68,15 euro
|  |  | PR.E55.A15.030 | Plafoniera lampade T8 a vista, alluminio verniciato- 2x58 W | 2 x 58 W | cadauno (cad) | 0,00 % | 0,00 euro | 85,43 euro
|  |  | PR.E55.A15.035 | Plafoniera lampade T8 a vista, alluminio verniciato- 4x18 W | 4 x 18 W | cadauno (cad) | 0,00 % | 0,00 euro | 73,60 euro
A20 [Plafoniera per lampade fluorescenti T8 per posa a vista; costituita da contenitore di lamiera di acciaio verniciato; completa di: reattore elettronico, rifasatore, eventuale fusibile di protezione; cablata; esclusa lampada/e; con schermo frangiluce di lamiera di alluminio verniciato; della potenza di: ]
|  |  | PR.E55.A20.005 | Plafoniera lampade T8 a vista, frangiluce allum vern-1x18 W | 1 x 18 W | cadauno (cad) | 0,00 % | 0,00 euro | 54,75 euro
|  |  | PR.E55.A20.010 | Plafoniera lampade T8 a vista, frangiluce allum vern-1x36 W | 1 x 36 W | cadauno (cad) | 0,00 % | 0,00 euro | 64,52 euro
|  |  | PR.E55.A20.015 | Plafoniera lampade T8 a vista, frangiluce allum vern-1x58 W | 1 x 58 W | cadauno (cad) | 0,00 % | 0,00 euro | 81,39 euro
|  |  | PR.E55.A20.020 | Plafoniera lampade T8 a vista, frangiluce allum vern-2x18 W | 2 x 18 W | cadauno (cad) | 0,00 % | 0,00 euro | 57,54 euro
|  |  | PR.E55.A20.025 | Plafoniera lampade T8 a vista, frangiluce allum vern-2x36 W | 2 x 36 W | cadauno (cad) | 0,00 % | 0,00 euro | 81,62 euro
|  |  | PR.E55.A20.030 | Plafoniera lampade T8 a vista, frangiluce allum vern-2x58 W | 2 x 58 W | cadauno (cad) | 0,00 % | 0,00 euro | 101,39 euro
|  |  | PR.E55.A20.035 | Plafoniera lampade T8 a vista, frangiluce allum vern-4x18 W | 4 x 18 W | cadauno (cad) | 0,00 % | 0,00 euro | 94,01 euro
D05 [Plafoniera per lampade fluorescenti T8 da incasso; costituita da contenitore di lamiera di acciaio verniciato; completa di: reattore elettronico, rifasatore, eventuale fusibile di protezione; cablata; esclusa lampada/e; con ottica di alluminio anodizzato e brillantato, speculare tipo Dark-Light; della potenza di: ]
|  |  | PR.E55.D05.005 | Plafoniera lampade T8 incasso, Dark-Light - 1x18 W | 1 x 18 W | cadauno (cad) | 0,00 % | 0,00 euro | 57,20 euro
|  |  | PR.E55.D05.010 | Plafoniera lampade T8 incasso, Dark-Light - 1x36 W | 1 x 36 W | cadauno (cad) | 0,00 % | 0,00 euro | 75,37 euro
|  |  | PR.E55.D05.015 | Plafoniera lampade T8 incasso, Dark-Light - 1x58 W | 1 x 58 W | cadauno (cad) | 0,00 % | 0,00 euro | 89,38 euro
|  |  | PR.E55.D05.020 | Plafoniera lampade T8 incasso, Dark-Light - 2x18 W | 2 x 18 W | cadauno (cad) | 0,00 % | 0,00 euro | 63,84 euro
|  |  | PR.E55.D05.025 | Plafoniera lampade T8 incasso, Dark-Light - 2x36 W | 2 x 36 W | cadauno (cad) | 0,00 % | 0,00 euro | 93,77 euro
|  |  | PR.E55.D05.030 | Plafoniera lampade T8 incasso, Dark-Light - 2x58 W | 2 x 58 W | cadauno (cad) | 0,00 % | 0,00 euro | 114,31 euro
|  |  | PR.E55.D05.035 | Plafoniera lampade T8 incasso, Dark-Light - 4x18 W | 4 x 18 W | cadauno (cad) | 0,00 % | 0,00 euro | 95,33 euro
D10 [Plafoniera per lampade fluorescenti T8 da incasso; costituita da contenitore di lamiera di acciaio verniciato; completa di: reattore elettronico, rifasatore, eventuale fusibile di protezione; cablata; esclusa lampada/e; con ottica di alluminio satinato; della potenza di: ]
|  |  | PR.E55.D10.005 | Plafoniera lampade T8 incasso, alluminio satinato- 1x18 W | 1 x 18W | cadauno (cad) | 0,00 % | 0,00 euro | 49,99 euro
|  |  | PR.E55.D10.010 | Plafoniera lampade T8 incasso, alluminio satinato- 1x36 W | 1 x 36W | cadauno (cad) | 0,00 % | 0,00 euro | 64,38 euro
|  |  | PR.E55.D10.015 | Plafoniera lampade T8 incasso, alluminio satinato- 1x58 W | 1 x 58W | cadauno (cad) | 0,00 % | 0,00 euro | 75,76 euro
|  |  | PR.E55.D10.020 | Plafoniera lampade T8 incasso, alluminio satinato- 2x18 W | 2 x 18W | cadauno (cad) | 0,00 % | 0,00 euro | 53,57 euro
|  |  | PR.E55.D10.025 | Plafoniera lampade T8 incasso, alluminio satinato- 2x36 W | 2 x 36W | cadauno (cad) | 0,00 % | 0,00 euro | 72,45 euro
|  |  | PR.E55.D10.035 | Plafoniera lampade T8 incasso, alluminio satinato- 2x58 W | 2 x 58W | cadauno (cad) | 0,00 % | 0,00 euro | 73,79 euro
D15 [Plafoniera per lampade fluorescenti T8 da incasso; costituita da contenitore di lamiera di acciaio verniciato; completa di: reattore elettronico, rifasatore, eventuale fusibile di protezione; cablata; esclusa lampada/e; con ottica di lamiera di alluminio verniciato; della potenza di: ]
|  |  | PR.E55.D15.005 | Plafoniera lampade T8 incasso, alluminio verniciato- 1x18 W | 1 x 18 W | cadauno (cad) | 0,00 % | 0,00 euro | 50,14 euro
|  |  | PR.E55.D15.010 | Plafoniera lampade T8 incasso, alluminio verniciato- 1x36 W | 1 x 36 W | cadauno (cad) | 0,00 % | 0,00 euro | 56,67 euro
|  |  | PR.E55.D15.015 | Plafoniera lampade T8 incasso, alluminio verniciato- 1x58 W | 1 x 58 W | cadauno (cad) | 0,00 % | 0,00 euro | 71,86 euro
|  |  | PR.E55.D15.020 | Plafoniera lampade T8 incasso, alluminio verniciato- 2x18 W | 2 x 18 W | cadauno (cad) | 0,00 % | 0,00 euro | 49,75 euro
|  |  | PR.E55.D15.025 | Plafoniera lampade T8 incasso, alluminio verniciato- 2x36 W | 2 x 36 W | cadauno (cad) | 0,00 % | 0,00 euro | 69,95 euro
|  |  | PR.E55.D15.030 | Plafoniera lampade T8 incasso, alluminio verniciato- 2x58 W | 2 x 58 W | cadauno (cad) | 0,00 % | 0,00 euro | 82,64 euro
|  |  | PR.E55.D15.035 | Plafoniera lampade T8 incasso, alluminio verniciato- 4x18 W | 4 x 18 W | cadauno (cad) | 0,00 % | 0,00 euro | 67,31 euro
D20 [Plafoniera per lampade fluorescenti T8 da incasso; costituita da contenitore di lamiera di acciaio verniciato; completa di: reattore elettronico, rifasatore, eventuale fusibile di protezione; cablata; esclusa lampada/e; con schermo frangiluce di lamiera di alluminio verniciato; della potenza di: ]
|  |  | PR.E55.D20.005 | Plafoniera lampade T8 incasso, frangiluce allum vern-1x18 W | 1 x 18 W | cadauno (cad) | 0,00 % | 0,00 euro | 56,18 euro
|  |  | PR.E55.D20.010 | Plafoniera lampade T8 incasso, frangiluce allum vern-1x36 W | 1 x 36 W | cadauno (cad) | 0,00 % | 0,00 euro | 73,15 euro
|  |  | PR.E55.D20.015 | Plafoniera lampade T8 incasso, frangiluce allum vern-1x58 W | 1 x 58 W | cadauno (cad) | 0,00 % | 0,00 euro | 87,92 euro
|  |  | PR.E55.D20.020 | Plafoniera lampade T8 incasso, frangiluce allum vern-2x18 W | 2 x 18 W | cadauno (cad) | 0,00 % | 0,00 euro | 59,91 euro
|  |  | PR.E55.D20.025 | Plafoniera lampade T8 incasso, frangiluce allum vern-2x36 W | 2 x 36 W | cadauno (cad) | 0,00 % | 0,00 euro | 80,34 euro
|  |  | PR.E55.D20.030 | Plafoniera lampade T8 incasso, frangiluce allum vern-2x58 W | 2 x 58 W | cadauno (cad) | 0,00 % | 0,00 euro | 107,47 euro
|  |  | PR.E55.D20.035 | Plafoniera lampade T8 incasso, frangiluce allum vern-4x18 W | 4 x 18 W | cadauno (cad) | 0,00 % | 0,00 euro | 84,01 euro
G05 [Plafoniera stagna grado di protezione IP65 per lampade fluorescenti T8; costituita da struttura portante e coppa in policarbonato; classe di isolamento I; completa di: reattore elettronico, rifasatore, eventuale fusibile di protezione; cablata; esclusa lampada/e; della potenza di: ]
|  |  | PR.E55.G05.005 | Plafoniera stagna lampade T8,protezione IP65 -1x18 W | 1 x 18 W | cadauno (cad) | 0,00 % | 0,00 euro | 23,90 euro
|  |  | PR.E55.G05.010 | Plafoniera stagna lampade T8,protezione IP65 - 1 x 36 W | 1 x 36 W | cadauno (cad) | 0,00 % | 0,00 euro | 29,60 euro
|  |  | PR.E55.G05.015 | Plafoniera stagna lampade T8,protezione IP65 - 1 x 58 W | 1 x 58 W | cadauno (cad) | 0,00 % | 0,00 euro | 36,67 euro
|  |  | PR.E55.G05.020 | Plafoniera stagna lampade T8,protezione IP65 - 2 x 18 W | 2 x 18 W | cadauno (cad) | 0,00 % | 0,00 euro | 28,97 euro
|  |  | PR.E55.G05.025 | Plafoniera stagna lampade T8,protezione IP65 - 2 x 36 W | 2 x 36 W | cadauno (cad) | 0,00 % | 0,00 euro | 39,63 euro
|  |  | PR.E55.G05.030 | Plafoniera stagna lampade T8,protezione IP65 - 2 x 58 W | 2 x 58 W | cadauno (cad) | 0,00 % | 0,00 euro | 48,11 euro
H05 [Porta lampada E27 ]
|  |  | PR.E55.H05.005 | Portalampada E27 con lampada fluorescente compatta | completo di lampada fluorescente compatta | cadauno (cad) | 0,00 % | 0,00 euro | 15,18 euro
L05 [pannelli e plafoniere a LED e accessori]
|  |  | PR.E55.L05.005 | pannello a led 30x30 bianco 30x30 18W 4000K | pannello a led 30x30 bianco 30x30 18W 4000K | cadauno (cad) | 0,00 % | 0,00 euro | 26,57 euro
|  |  | PR.E55.L05.010 | pannello a led 120x30 bianco 48W 4000K | pannello a led 120x30 bianco 48W 4000K | cadauno (cad) | 0,00 % | 0,00 euro | 60,72 euro
|  |  | PR.E55.L05.015 | pannello a led 150x30 bianco 59W 4000K | pannello a led 150x30 bianco 59W 4000K | cadauno (cad) | 0,00 % | 0,00 euro | 72,10 euro
|  |  | PR.E55.L05.020 | pannello a led 60x60 bianco 44W 4000K | pannello a led 60x60 bianco 44W 4000K | cadauno (cad) | 0,00 % | 0,00 euro | 55,66 euro
|  |  | PR.E55.L05.025 | pannello a led regolabile 120x30 bianco 48W | pannello a led regolabile 120x30 bianco 48W | cadauno (cad) | 0,00 % | 0,00 euro | 101,20 euro
|  |  | PR.E55.L05.030 | pannello a led regolabile 150x30 bianco 59W | pannello a led regolabile 150x30 bianco 59W | cadauno (cad) | 0,00 % | 0,00 euro | 118,91 euro
|  |  | PR.E55.L05.035 | pannello a led regolabile 60x60 bianco 44W | pannello a led regolabile 60x60 bianco 44W | cadauno (cad) | 0,00 % | 0,00 euro | 74,63 euro
|  |  | PR.E55.L05.050 | Cornice in materiale plastico per pannelli LED varie misure | Cornice in materiale plastico per pannelli LED varie misure | cadauno (cad) | 0,00 % | 0,00 euro | 21,51 euro
|  |  | PR.E55.L05.100 | plafoniera a LED stagna IP65 per due tubi LED T8 120-150 cm | plafoniera a LED stagna IP65 per due tubi LED T8 120-150 cm corpo in materiale plastico bianco, senza tubi | cadauno (cad) | 0,00 % | 0,00 euro | 30,36 euro
|  |  | PR.E55.L05.105 | plafoniera a LED IP65 120/150con due tubi LED T8 46 o 60W | plafoniera a LED stagna IP65 per due tubi LED T8 L=120 o 150 cm corpo in materiale plastico bianco, con 2 tubi LED da 46 o 60W | cadauno (cad) | 0,00 % | 0,00 euro | 50,60 euro
|  |  | PR.E55.L05.120 | Faretto LED Watt 3 da incasso foro 60 mm | Faretto LED Watt 3 da incasso foro 60 mm | cadauno (cad) | 0,00 % | 0,00 euro | 7,59 euro
M05 [faretti LED da icasso]
|  |  | PR.E55.M05.010 | watt 3 circolare diametro 60- 85 mm bianco/cromato | watt 3 circolare diametro 60- 85 mm bianco/cromato | cadauno (cad) | 0,00 % | 0,00 euro | 7,59 euro
E58 [Binari elettrificati]
A05 [Binario elettrificato. Elemento rettilineo di alluminio estruso verniciato bianco o nero o standard costruttore, con conduttori interni di rame della portata di 16 A, modulare ad incastro, di lunghezza e numero accensioni:]
|  |  | PR.E58.A05.030 | Binario elettrificato, 16 A, modulo 2 m, tripla accensione | 2,00 m doppia o tripla accensione | cadauno (cad) | 0,00 % | 0,00 euro | 55,79 euro
|  |  | PR.E58.A05.035 | Binario elettrificato, 16 A, modulo 3 m, tripla accensione | 3,00 m doppia o tripla accensione | cadauno (cad) | 0,00 % | 0,00 euro | 83,68 euro
|  |  | PR.E58.A05.040 | Binario elettrificato, 16 A, modulo 4 m, tripla accensione | 4,00 m doppia o tripla accensione | cadauno (cad) | 0,00 % | 0,00 euro | 111,57 euro
A10 [Accessorio per binario elettrificato:]
|  |  | PR.E58.A10.010 | Accessorio binario elettrificato: testata alim doppia/tripla | testata alimentazione doppia o tripla accensione | cadauno (cad) | 0,00 % | 0,00 euro | 13,94 euro
|  |  | PR.E58.A10.020 | Accessorio binario elettrificato: giunto doppio/triplo circu | giunto di collegamento a doppio triplo circuito | cadauno (cad) | 0,00 % | 0,00 euro | 23,25 euro
|  |  | PR.E58.A10.030 | Accessorio binario elettrificato: testata chius doppio/tripl | testata di chiusura per doppio o triplo circuito | cadauno (cad) | 0,00 % | 0,00 euro | 1,86 euro
|  |  | PR.E58.A10.045 | Accessorio binario elettrificato: tige sospensione | tige di sospensione | cadauno (cad) | 0,00 % | 0,00 euro | 18,60 euro
|  |  | PR.E58.A10.055 | Accessorio binario elettrificato: cavetto sospensio completo | cavetto di sospensione completo | cadauno (cad) | 0,00 % | 0,00 euro | 18,60 euro
|  |  | PR.E58.A10.065 | Accessorio binario elettrificato: angolare rigido 2/3 accens | angolare rigido per doppia accensione | cadauno (cad) | 0,00 % | 0,00 euro | 26,03 euro
|  |  | PR.E58.A10.075 | Accessorio binario elettrificato: angolare rigido a X 2 acce | angolare rigido a X per doppia accensione | cadauno (cad) | 0,00 % | 0,00 euro | 49,28 euro
|  |  | PR.E58.A10.085 | Accessorio binario elettrificato: angolare rigido a T 2/3 ac | angolare rigido a T per doppia tripla accensione | cadauno (cad) | 0,00 % | 0,00 euro | 39,05 euro
|  |  | PR.E58.A10.095 | Accessorio binario elettrificato: colleg elettrico 2/3 accen | collegamento elettrico a doppia tripla accensione | cadauno (cad) | 0,00 % | 0,00 euro | 9,30 euro
E63 [Lampade]
A05 [Tubo fluorescente lineare T8, pentafosforo, per una eccellente resa dei colori (Ra=96 circa), della potenza di: ]
|  |  | PR.E63.A05.005 | Tubo fluo lineare T8, pentafosforo, (Ra = 96 circa) - 18 W | 18 W | cadauno (cad) | 0,00 % | 0,00 euro | 6,79 euro
|  |  | PR.E63.A05.010 | Tubo fluo lineare T8, pentafosforo, (Ra = 96 circa) - 36 W | 36 W | cadauno (cad) | 0,00 % | 0,00 euro | 6,79 euro
|  |  | PR.E63.A05.015 | Tubo fluo lineare T8, pentafosforo, (Ra = 96 circa) - 58 W | 58 W | cadauno (cad) | 0,00 % | 0,00 euro | 8,63 euro
A10 [Tubo fluorescente lineare T8, standard, tonalità di luce diurna o bianchissima, della potenza di: ]
|  |  | PR.E63.A10.005 | Tubo fluo lineare T8, luce diurna o bianchissima - 18 W | 18 W | cadauno (cad) | 0,00 % | 0,00 euro | 2,56 euro
|  |  | PR.E63.A10.010 | Tubo fluo lineare T8, luce diurna o bianchissima - 36 W | 36 W | cadauno (cad) | 0,00 % | 0,00 euro | 2,75 euro
|  |  | PR.E63.A10.015 | Tubo fluo lineare T8, luce diurna o bianchissima - 58 W | 58 W | cadauno (cad) | 0,00 % | 0,00 euro | 3,95 euro
B05 [Lampade a LED "a goccia" E27]
|  |  | PR.E63.B05.005 | Lampade a LED "a goccia" E27 5-6W | 5-6 W | cadauno (cad) | 0,00 % | 0,00 euro | 1,26 euro
|  |  | PR.E63.B05.010 | Lampade a LED "a goccia" E27 8W | 8 W | cadauno (cad) | 0,00 % | 0,00 euro | 2,15 euro
|  |  | PR.E63.B05.015 | Lampade a LED "a goccia" E27 9W | 9 W | cadauno (cad) | 0,00 % | 0,00 euro | 2,66 euro
|  |  | PR.E63.B05.020 | Lampade a LED "a goccia" E27 18W | 18 W | cadauno (cad) | 0,00 % | 0,00 euro | 5,31 euro
B07 [Lampade a LED "a globo" E27]
|  |  | PR.E63.B07.005 | Lampade a LED "a globo" E27 12W | 12 W | cadauno (cad) | 0,00 % | 0,00 euro | 8,86 euro
|  |  | PR.E63.B07.010 | Lampade a LED "a globo" E27 18W | 18 W | cadauno (cad) | 0,00 % | 0,00 euro | 13,28 euro
|  |  | PR.E63.B07.015 | Lampade a LED "a globo" E27 20W | 20 W | cadauno (cad) | 0,00 % | 0,00 euro | 15,18 euro
B09 [Lampade a LED "a fungo" E27]
|  |  | PR.E63.B09.005 | Lampade a LED "a fungo" E27 24W | 24 W | cadauno (cad) | 0,00 % | 0,00 euro | 11,13 euro
|  |  | PR.E63.B09.010 | Lampade a LED "a fungo" E27 36W | 36 W | cadauno (cad) | 0,00 % | 0,00 euro | 13,92 euro
|  |  | PR.E63.B09.015 | Lampade a LED "a fungo" E27 50W | 50 W | cadauno (cad) | 0,00 % | 0,00 euro | 16,45 euro
C05 [Lampade a LED E14]
|  |  | PR.E63.C05.005 | Lampade a LED E14 6W "a goccia" | 6 W "a goccia" | cadauno (cad) | 0,00 % | 0,00 euro | 2,02 euro
|  |  | PR.E63.C05.010 | Lampade a LED E14 8W "a goccia" | 8 W "a goccia" | cadauno (cad) | 0,00 % | 0,00 euro | 2,40 euro
|  |  | PR.E63.C05.030 | Lampade a LED E14 6W "a miniglobo" | 6 W "a miniglobo" | cadauno (cad) | 0,00 % | 0,00 euro | 1,39 euro
|  |  | PR.E63.C05.035 | Lampade a LED E14 8W "a miniglobo" | 8 W "a miniglobo" | cadauno (cad) | 0,00 % | 0,00 euro | 1,87 euro
E05 [Tubi LED T8]
|  |  | PR.E63.E05.005 | Tubi LED T8 10W L=60 cm | 10 W L= 60 cm | cadauno (cad) | 0,00 % | 0,00 euro | 5,31 euro
|  |  | PR.E63.E05.010 | Tubi LED T8 20W L=120 cm | 20 W L=120 cm | cadauno (cad) | 0,00 % | 0,00 euro | 7,59 euro
|  |  | PR.E63.E05.015 | Tubi LED T8 36W L=120 cm | 36 W L=120 cm | cadauno (cad) | 0,00 % | 0,00 euro | 10,12 euro
|  |  | PR.E63.E05.020 | Tubi LED T8 50W L=150 cm | 50 W L=150 cm | cadauno (cad) | 0,00 % | 0,00 euro | 12,65 euro
E70 [Apparecchiature per impianti rivelazione incendio e gas]
A00 [Impianto di rivelazione gas ]
|  |  | PR.E70.A00.010 | Rivelatore CO2 | Rivelatore CO2 per monitoraggio qualità dell'aria con indicatore luminoso (verde, giallo, rosso) con allarme acustico non inferiore 75 dB, montato a parete all'altezza da stabilire in base all'utilizzo del locale. Alimentazione a pile durata > = anni 10. | cadauno (cad) | 0,00 % | 0,00 euro | 151,80 euro
|  |  | PR.E70.A00.020 | rivelatore domestico fughe di gas metano | rivelatore fughe di gas metano con indicatori luminosi (verde, giallo, rosso) e con allarme acustico non inferiore 75 dB, da montare a parete alla massima altezza del locale. Alimentazione a pile durata > = anni 10. | cadauno (cad) | 0,00 % | 0,00 euro | 151,80 euro
|  |  | PR.E70.A00.030 | rivelatore domestico fughe di gas propano | rivelatore di gas propano con indicatori luminosi (verde, giallo, rosso) e con allarme acustico non inferiore 75 dB, da montare a parete nella zona più bassa del locale. Alimentazione a pile durata > = anni 10. | cadauno (cad) | 0,00 % | 0,00 euro | 151,80 euro
A05 [Impianto antincendio convenzionale: centralina a microprocessore completa di comandi e segnalazioni, conforme alle vigenti norme, tipo: ]
|  |  | PR.E70.A05.005 | Imp antincendio centralina a microprocessore - a due zone | a due zone | cadauno (cad) | 0,00 % | 0,00 euro | 267,37 euro
|  |  | PR.E70.A05.010 | Imp antincendi centralina a microprocessore - a quattro zone | a quattro zone | cadauno (cad) | 0,00 % | 0,00 euro | 376,03 euro
A10 [Impianto antincendio convenzionale: rivelatore di fumo e incendio completo di zoccolo di fissaggio, conforme alle vigenti norme, tipo:]
|  |  | PR.E70.A10.005 | Rilevatore di fumo e incendio ottico | ottico | cadauno (cad) | 0,00 % | 0,00 euro | 54,17 euro
|  |  | PR.E70.A10.010 | Rilevatore di fumo/incendio termico/ottico | termico e ottico | cadauno (cad) | 0,00 % | 0,00 euro | 61,99 euro
|  |  | PR.E70.A10.015 | Rilevatore fumo/incendio x condotte aria a camera d'analisi | a camera d'analisi per condotte d'aria | cadauno (cad) | 0,00 % | 0,00 euro | 253,29 euro
|  |  | PR.E70.A10.020 | Rilevatore fumo/incendio: tubo di campionamento m. 1,30 | tubo di campionamento per rilevatori a camera d'analisi m. 1,30 | cadauno (cad) | 0,00 % | 0,00 euro | 16,80 euro
|  |  | PR.E70.A10.025 | Rivelatore fumo/incendio lineare a raggi infrarossi 5-100m | lineare a raggi infrarossi completo di ricevitore e trasmettitore portata 5-100m | cadauno (cad) | 0,00 % | 0,00 euro | 788,02 euro
A15 [Impianto antincendio convenzionale: rivelatore di fumo e incendio a sicurezza intrinseca completo di zoccolo di fissaggio, conforme alle vigenti norme, tipo:]
|  |  | PR.E70.A15.005 | Rilevatore di fumo/ incendio termovelocimetrico | termovelocimetrico | cadauno (cad) | 0,00 % | 0,00 euro | 362,22 euro
|  |  | PR.E70.A15.010 | Imp antincend: rilevatore di fumo e incendio - ottico | ottico | cadauno (cad) | 0,00 % | 0,00 euro | 467,49 euro
A20 [Impianto antincendio convenzionale: pulsante di allarme a rottura vetro completo dei necessari accessori, conforme alle vigenti norme, tipo: ]
|  |  | PR.E70.A20.005 | Pulsante di allarme a rottura vetro da interno | da interno | cadauno (cad) | 0,00 % | 0,00 euro | 26,43 euro
|  |  | PR.E70.A20.010 | Pulsante di allarme a rottura vetro da esterno IP67 | da esterno IP67 | cadauno (cad) | 0,00 % | 0,00 euro | 143,32 euro
A25 [Impianto antincendio convenzionale: sirena di allarme completa dei necessari accessori, conforme alle vigenti norme, tipo: ]
|  |  | PR.E70.A25.005 | sirena di allarme - standard per interno | sonoro standard per interno | cadauno (cad) | 0,00 % | 0,00 euro | 35,18 euro
|  |  | PR.E70.A25.010 | sirena di allarme - con lampeggiante per interno | sonoro con lampeggiante per interno | cadauno (cad) | 0,00 % | 0,00 euro | 141,50 euro
|  |  | PR.E70.A25.015 | sirena di allarme standard per esterno | sonoro standard per esterno | cadauno (cad) | 0,00 % | 0,00 euro | 39,87 euro
|  |  | PR.E70.A25.020 | sirena allarme temp/autoalim con lampeggiatore led per est. | autoalimentata, temporizzata con lampeggiatore a led per esterno | cadauno (cad) | 0,00 % | 0,00 euro | 146,97 euro
A30 [Impianto antincendio convenzionale: pannello allarme ottico/acustico completo dei necessari accessori, conforme alle vigenti norme, tipo: ]
|  |  | PR.E70.A30.005 | pannello allarme ottico/acustico - standard | standard | cadauno (cad) | 0,00 % | 0,00 euro | 156,35 euro
A35 [Impianto antincendio convenzionale: ripetitore ottico per rivelatori, completo dei necessari accessori, conforme alle vigenti norme, tipo:]
|  |  | PR.E70.A35.005 | ripetitore ottico per rivelatori standard | standard | cadauno (cad) | 0,00 % | 0,00 euro | 16,03 euro
B05 [Impianto antincendio analogico indirizzato: centralina a microprocessore completa di tastiera di interfaccia e display LCD, conforme alle vigenti norme, tipo: ]
|  |  | PR.E70.B05.005 | centralina a microprocessore - un loop | un loop, fino a 99 periferiche (possibilità di collegamento wireless a mezzo di apparecchiature via radio queste escluse) | cadauno (cad) | 0,00 % | 0,00 euro | 1.591,69 euro
|  |  | PR.E70.B05.010 | centralina a microprocessore - due loop | due loop, fino a 99 periferiche (possibilità di collegamento wireless a mezzo di apparecchiature via radio queste escluse) | cadauno (cad) | 0,00 % | 0,00 euro | 2.427,40 euro
|  |  | PR.E70.B05.015 | centralina a microprocessore - quattro loop | quattro loop - fino a 99 periferiche (possibilità di collegamento wireless a mezzo di apparecchiature via radio queste escluse) | cadauno (cad) | 0,00 % | 0,00 euro | 5.248,02 euro
B10 [Impianto antincendio analogico indirizzato: rivelatore di fumo e incendio completo di zoccolo di fissaggio, conforme alle vigenti norme, tipo:]
|  |  | PR.E70.B10.005 | Imp analogico indirizzato:rivelatore di fumo incendio ottico | ottico | cadauno (cad) | 0,00 % | 0,00 euro | 111,24 euro
|  |  | PR.E70.B10.010 | Imp analogico indirizzato: rivelatore a camera ionizzazione | a camera di ionizzazione per condotte | cadauno (cad) | 0,00 % | 0,00 euro | 186,84 euro
|  |  | PR.E70.B10.015 | Imp analogico indirizz:tubo campionam per rivelatori m 1,30 | tubo di campionamento per rivelatori a camera di ionizzazione m 1,30 | cadauno (cad) | 0,00 % | 0,00 euro | 16,80 euro
|  |  | PR.E70.B10.020 | rivelatore lineare indirizz.a rifless. portata sino a 100 m | Lineare indirizzabile a riflessione portata sino a 100 m | cadauno (cad) | 0,00 % | 0,00 euro | 847,55 euro
B15 [Impianto antincendio analogico indirizzato: rivelatore di temperatura completo di zoccolo di fissaggio, conforme alle vigenti norme, tipo:]
|  |  | PR.E70.B15.005 | Imp.ant analogico indirizzato: rivelatore max temperatura | di massima temperatura | cadauno (cad) | 0,00 % | 0,00 euro | 82,31 euro
|  |  | PR.E70.B15.010 | Imp. ant analogico indirizzato:rivelatore termovelocimetrico | termovelocimetrico completo di base | cadauno (cad) | 0,00 % | 0,00 euro | 82,31 euro
B25 [Impianto antincendio analogico indirizzato: sirena di allarme completa dei necessari accessori, conforme alle vigenti norme, tipo:]
|  |  | PR.E70.B25.005 | Imp ant analog.indiriz:sirena allarme acust isolatore a loop | acustica con isolatore a loop | cadauno (cad) | 0,00 % | 0,00 euro | 107,88 euro
|  |  | PR.E70.B25.010 | Imp ant analog. indirizzato: sirena allarme lampeggiante | alimentata da loop, acustica con lampeggiatore | cadauno (cad) | 0,00 % | 0,00 euro | 154,79 euro
D05 [Impianto antincendio: combinatori telefonici e batterie]
|  |  | PR.E70.D05.005 | combinatore telefonico bidirezionale a due canali | combinatore telefonico bidirezionale a due canali | cadauno (cad) | 0,00 % | 0,00 euro | 329,65 euro
|  |  | PR.E70.D05.010 | combinatore telefonico GSM | combinatore telefonico GSM | cadauno (cad) | 0,00 % | 0,00 euro | 814,34 euro
|  |  | PR.E70.D05.030 | alimentatore 24 V c.c. 5 A, in contenitore | alimentatore 24 V c.c. 5 A, in contenitore, escluso batteria | cadauno (cad) | 0,00 % | 0,00 euro | 398,70 euro
|  |  | PR.E70.D05.060 | batteria al piombo 12 V - 1,1 A/h | batteria al piombo 12 V - 1,1 A/h | cadauno (cad) | 0,00 % | 0,00 euro | 19,23 euro
|  |  | PR.E70.D05.065 | batteria al piombo 12 V - 1,9 A/h | batteria al piombo 12 V - 1,9 A/h | cadauno (cad) | 0,00 % | 0,00 euro | 20,19 euro
|  |  | PR.E70.D05.070 | batteria al piombo 12 V - 7 A/h | batteria al piombo 12 V - 7 A/h | cadauno (cad) | 0,00 % | 0,00 euro | 27,41 euro
|  |  | PR.E70.D05.075 | batteria al piombo 12 V - 12 A/h | batteria al piombo 12 V - 12 A/h | cadauno (cad) | 0,00 % | 0,00 euro | 45,68 euro
|  |  | PR.E70.D05.080 | batteria al piombo 12 V - 17 A/h | batteria al piombo 12 V - 17 A/h | cadauno (cad) | 0,00 % | 0,00 euro | 50,49 euro
|  |  | PR.E70.D05.085 | batteria al piombo 12 V - 24 A/h | batteria al piombo 12 V - 24 A/h | cadauno (cad) | 0,00 % | 0,00 euro | 69,23 euro
E05 [Impianto rivelazione incendi indirizzato wireless: accessori, conformi alle vigenti norme.]
|  |  | PR.E70.E05.010 | Traslatore radio per centrali analogiche. | Traslatore radio per centrali analogiche. | cadauno (cad) | 0,00 % | 0,00 euro | 543,95 euro
|  |  | PR.E70.E05.015 | Amplificatore di segnale wireless | Amplificatore di segnale wireless , che permette di estendere il segnale dal traslatore ai dispositivi | cadauno (cad) | 0,00 % | 0,00 euro | 506,00 euro
|  |  | PR.E70.E05.020 | Rivelatore ottico di fumo wireless da interno | Rivelatore ottico di fumo wireless da interno fornito di base e doppia batteria | cadauno (cad) | 0,00 % | 0,00 euro | 404,80 euro
|  |  | PR.E70.E05.025 | Rivelatore ottico di fumo e di calore wireless | Rivelatore ottico di fumo e di calore wireless da interno fornito di base e doppia batteria | cadauno (cad) | 0,00 % | 0,00 euro | 509,79 euro
|  |  | PR.E70.E05.030 | Rivelatore di calore | Rivelatore termico wireless da interno fornito di base e doppia batteria | cadauno (cad) | 0,00 % | 0,00 euro | 373,18 euro
|  |  | PR.E70.E05.035 | Modulo di ingresso via radio | Modulo di ingresso via radio | cadauno (cad) | 0,00 % | 0,00 euro | 341,55 euro
|  |  | PR.E70.E05.040 | Pulsante allarme riarmabile da interno | Pulsante allarme wireless da interno con membrana resettabile indirizzabile da traslatore | cadauno (cad) | 0,00 % | 0,00 euro | 452,87 euro
|  |  | PR.E70.E05.045 | Base con sirena | Base per sensori wireless con sirena a 32 tonalità potenza acustica 89-91dB/1 m.. Campo di funzionamento m. 200 con traslatore o epander in spazio aperto. | cadauno (cad) | 0,00 % | 0,00 euro | 442,75 euro
|  |  | PR.E70.E05.050 | Base con sirena e lampeggiante | Base per sensori wireless con sirena a 32 tonalità, lampeggiante potenza acustica 90.1-92.4dB/1 m., Campo di funzionamento m. 200 con traslatore o epander in spazio aperto. | cadauno (cad) | 0,00 % | 0,00 euro | 518,65 euro
|  |  | PR.E70.E05.055 | Sirena da parete IP 65 | Sirena da parete composta da una sirena e da un modulo per la comunicazione wireless. IP 65. Dotata di livelli di regolazione del volume e vari toni | cadauno (cad) | 0,00 % | 0,00 euro | 461,73 euro
|  |  | PR.E70.E05.060 | Sirena da parete con strobe IP 65 | Sirena da parete composta da una sirena con strobe e da un modulo per la comunicazione wireless. IP 65. Dotata di livelli di regolazione del volume e vari toni | cadauno (cad) | 0,00 % | 0,00 euro | 543,95 euro
|  |  | PR.E70.E05.065 | Ripetitore ottico per sensori | Ripetitore ottico wireless a led per sensori wireless | cadauno (cad) | 0,00 % | 0,00 euro | 543,95 euro
E73 [Apparecchiature per impianti antintrusione]
A06 [Centrale di controllo antintrusione conforme alle normative vigenti avente le seguenti caratteristiche:]
|  |  | PR.E73.A06.005 | centrale antintrusione 8 ingressi espandibile a 72 GSM/GPRS | 8 ingressi a singolo o doppio bilanciamento espandibile a 72 cablati o via radio, ethernet con web server a due livelli con combinatore telefonico GSM/GPRS, 8 uscite espandibili a 32, sino a 64 sensori radio bidirezionali esclusa unità, compatibile con dispositivi radio, compreso contenitore con alloggiamento per batteria 12V 17A, questa esclusa, esclusa tastiera, compreso alimentatore. | cadauno (cad) | 0,00 % | 0,00 euro | 493,35 euro
|  |  | PR.E73.A06.010 | centrale antintrusione 8 ingressi espandibile a 16 con GSM | 8 ingressi programmabili espandibili a 16 ingressi cablati o via radio bidirezionale, combinatore telefonico GSM integrato, messaggi di allarme preconfigurati, sms e chiamata di allarme con identificazione del sensore, gestione automatica credito residuo a scadenza SIM, compreso contenitore con alloggiamento per batteria 12V 17A, esclusa tastiera, compreso alimentatore. | cadauno (cad) | 0,00 % | 0,00 euro | 366,85 euro
|  |  | PR.E73.A06.015 | centrale antintrusione 6 ingressi con 3 chiavi elettroniche | 6 ingressi, comando locale con chiave elettronica, collegamento seriale a lettori, tastiere e sirene, compresi: contenitore protetto, carica batterie 13,6V 2A, alloggiamento per batteria 12V 7A, n. 3 chiavi elettroniche | cadauno (cad) | 0,00 % | 0,00 euro | 164,45 euro
|  |  | PR.E73.A06.020 | centrale antintr. 4 ingressi GSM, sirena, 10 sensori radio | 4 ingressi di allarme, sino a 10 sensori radio, sirena incorporata, GSM con funzioni vocali tts, compreso contenitore, caricabatteria, alloggiamento batteria 12V 2A, compresa tastiera radio | cadauno (cad) | 0,00 % | 0,00 euro | 354,20 euro
B06 [Accessori per impianti antintrusione conformi alle vigenti norme:]
|  |  | PR.E73.B06.005 | sirena per interni interfaccia radio/seriale | sirena per interni interfaccia radio/seriale | cadauno (cad) | 0,00 % | 0,00 euro | 88,55 euro
|  |  | PR.E73.B06.010 | sirena per interni interfaccia radio multifunzione | sirena per interni interfaccia radio multifunzione | cadauno (cad) | 0,00 % | 0,00 euro | 101,20 euro
|  |  | PR.E73.B06.015 | tastiera radio | tastiera radio | cadauno (cad) | 0,00 % | 0,00 euro | 88,55 euro
|  |  | PR.E73.B06.020 | contatto allarme radio protetto | contatto allarme radio protetto | cadauno (cad) | 0,00 % | 0,00 euro | 50,60 euro
|  |  | PR.E73.B06.025 | sensore passivo radio infrarosso portata 7-10 m | sensore radio a infrarosso passivo portata 7-10 m, 101°, utilizzabile con animali. Per interni. | cadauno (cad) | 0,00 % | 0,00 euro | 78,43 euro
|  |  | PR.E73.B06.030 | sensore radio infrarosso passivo portata 10-15 m. x interni | sensore radio a infrarosso passivo portata 10-15 m. Per interni. | cadauno (cad) | 0,00 % | 0,00 euro | 94,88 euro
|  |  | PR.E73.B06.035 | sensore radio infrar port.8-12m protez.volum a 88°x interni | sensore radio a infrarosso portata 8-12 m con protezione volumetrica a 88°. Per interni. | cadauno (cad) | 0,00 % | 0,00 euro | 94,88 euro
|  |  | PR.E73.B06.040 | sensore radio doppio piroelettrico digit.a tenda per esterni | sensore radio doppio piroelettrico digitale, a tenda, per porte finestre per esterni; batteria litio compresa durata >10 anni | cadauno (cad) | 0,00 % | 0,00 euro | 121,44 euro
|  |  | PR.E73.B06.045 | sensore radio di allagamento | sensore radio di allagamento | cadauno (cad) | 0,00 % | 0,00 euro | 63,25 euro
|  |  | PR.E73.B06.050 | trasmettitore radio personale pulsante antirapina antimalore | trasmettitore radio personale a pulsante funzione antirapina, antimalore | cadauno (cad) | 0,00 % | 0,00 euro | 126,50 euro
|  |  | PR.E73.B06.060 | sirena radio o seriale autoprotetta per esterno | sirena radio o seriale autoprotetta per esterno | cadauno (cad) | 0,00 % | 0,00 euro | 170,78 euro
|  |  | PR.E73.B06.065 | chiave elettronica di prossimità | chiave elettronica di prossimità | cadauno (cad) | 0,00 % | 0,00 euro | 8,86 euro
|  |  | PR.E73.B06.070 | lettore x chiave elettron.di prossimità da parete o incasso | lettore per chiave elettronica di prossimità da parete o da incasso | cadauno (cad) | 0,00 % | 0,00 euro | 37,95 euro
|  |  | PR.E73.B06.075 | tastiera lcd con lettore chiavi | tastiera lcd con lettore chiavi | cadauno (cad) | 0,00 % | 0,00 euro | 101,20 euro
|  |  | PR.E73.B06.080 | lettore impronte digitali | lettore impronte digitali | cadauno (cad) | 0,00 % | 0,00 euro | 132,82 euro
|  |  | PR.E73.B06.100 | coppia barriere a raggi infraros. portata m.3 senza supporti | coppia di barriere a raggi infrarossi (radio) portata m 3 autonomia 3 anni, 5 raggi, escluso profilati di supporto | cadauno (cad) | 0,00 % | 0,00 euro | 88,55 euro
|  |  | PR.E73.B06.102 | coppia profilati per barriera lunghezza cm 120 | coppia profilati per barriera lunghezza cm 120 | cadauno (cad) | 0,00 % | 0,00 euro | 37,95 euro
|  |  | PR.E73.B06.104 | coppia profilati per barriera lunghezza cm 180 | coppia profilati per barriera lunghezza cm 180 | cadauno (cad) | 0,00 % | 0,00 euro | 50,60 euro
|  |  | PR.E73.B06.106 | coppia profilati per barriera lunghezza cm 240 | coppia profilati per barriera lunghezza cm 240 | cadauno (cad) | 0,00 % | 0,00 euro | 63,25 euro
|  |  | PR.E73.B06.108 | coppia tappi terminali per profilati | coppia tappi terminali per profilati | cadauno (cad) | 0,00 % | 0,00 euro | 6,33 euro
|  |  | PR.E73.B06.110 | Antintrusione: batteria 12 V - 1,1 A | batteria 12 V - 1,1 A/h | cadauno (cad) | 0,00 % | 0,00 euro | 19,23 euro
|  |  | PR.E73.B06.112 | Antintrusione: batteria 12 V - 2 A | batteria 12 V - 2 A/h | cadauno (cad) | 0,00 % | 0,00 euro | 20,19 euro
|  |  | PR.E73.B06.114 | Antintrusione: batteria 12 V - 7 A | batteria 12 V - 7 A/h | cadauno (cad) | 0,00 % | 0,00 euro | 27,41 euro
|  |  | PR.E73.B06.116 | Antintrusione: batteria 12 V - 12 A | batteria 12 V - 12 A/h | cadauno (cad) | 0,00 % | 0,00 euro | 45,68 euro
|  |  | PR.E73.B06.118 | Antintrusione: batteria 12 V - 17 A | batteria 12 V - 17 A/h | cadauno (cad) | 0,00 % | 0,00 euro | 50,49 euro
|  |  | PR.E73.B06.120 | Antintrusione: batteria 12 V - 24 A | batteria 12 V - 24 A/h | cadauno (cad) | 0,00 % | 0,00 euro | 69,23 euro
E75 [Apparecchiature/componenti per trasmissione dati e fonia]
A05 [Armadio in struttura metallica e dotato di porta anteriore di vetro temperato di sicurezza con maniglia e chiusura a chiave, con pannelli laterali e posteriori asportabili, montanti 19", passaggio cavi inferiori e superiori, tetto con fori di ventilazione, tipo a parete, profondità 400mm, grado di protezione IP44, capienza: ]
|  |  | PR.E75.A05.005 | App dati/fonia: armadio profondità 400 mm - 6 unità | 6 unità | cadauno (cad) | 0,00 % | 0,00 euro | 136,62 euro
|  |  | PR.E75.A05.010 | App dati/fonia: armadio profondità 400 mm - 9 unità | 9 unità | cadauno (cad) | 0,00 % | 0,00 euro | 144,21 euro
|  |  | PR.E75.A05.015 | App dati/fonia: armadio profondità 400 mm - 12 unità | 12 unità | cadauno (cad) | 0,00 % | 0,00 euro | 154,84 euro
|  |  | PR.E75.A05.020 | App dati/fonia: armadio profondità 400 mm - 15 unità | 15 unità | cadauno (cad) | 0,00 % | 0,00 euro | 166,98 euro
|  |  | PR.E75.A05.025 | App dati/fonia: armadio profondità 400 mm - 20 unità | 20 unità | cadauno (cad) | 0,00 % | 0,00 euro | 271,98 euro
A10 [Armadio in struttura metallica e dotato di porta anteriore di vetro temperato di sicurezza con maniglia e chiusura a chiave, con pannelli laterali e posteriori asportabili, montanti 19", passaggio cavi inferiori e superiori, tetto con fori di ventilazione, tipo a parete, profondità 500 mm circa, grado di protezione IP44, capienza:]
|  |  | PR.E75.A10.005 | App dati/fonia: armadio IP44 profondità 500 mm - 6 unità | 6 unità | cadauno (cad) | 0,00 % | 0,00 euro | 154,84 euro
|  |  | PR.E75.A10.010 | App dati/fonia: armadio IP44 profondità 500 mm - 9 unità | 9 unità | cadauno (cad) | 0,00 % | 0,00 euro | 166,98 euro
|  |  | PR.E75.A10.015 | App dati/fonia: armadio IP44 profondità 500 mm - 12 unità | 12 unità | cadauno (cad) | 0,00 % | 0,00 euro | 177,61 euro
|  |  | PR.E75.A10.020 | App dati/fonia: armadio IP44 profondità 500 mm - 15 unità | 15 unità | cadauno (cad) | 0,00 % | 0,00 euro | 188,23 euro
|  |  | PR.E75.A10.025 | App dati/fonia: armadio IP44 profondità 500 mm - 20 unità | 20 unità | cadauno (cad) | 0,00 % | 0,00 euro | 189,75 euro
A15 [Armadio in struttura metallica e dotato di porta anteriore di vetro temperato di sicurezza con maniglia e chiusura a chiave, con pannelli laterali e posteriori asportabili, montanti 19", passaggio cavi inferiori e superiori, tetto con fori di ventilazione, tipo a pavimento, profondità 600 mm circa, grado di protezione IP44, capienza:]
|  |  | PR.E75.A15.005 | App dati/fonia: armadio IP44 profondità 600 mm - 28 unità | 28 unità | cadauno (cad) | 0,00 % | 0,00 euro | 394,68 euro
|  |  | PR.E75.A15.010 | App dati/fonia: armadio IP44 profondità 600 mm - 42 unità | 42 unità | cadauno (cad) | 0,00 % | 0,00 euro | 523,71 euro
B05 [Pannello di alimentazione completo di: ]
|  |  | PR.E75.B05.005 | pannello alimentazione 6 prese schuko bipasso230 v magnetote | n°6 prese schuko/bipasso da 230 V e un interruttore magnetotermico da 16 A - 250 V - 3 KA | cadauno (cad) | 0,00 % | 0,00 euro | 60,72 euro
C05 [Mensola di supporto della profondità di: ]
|  |  | PR.E75.C05.005 | App dati/fonia: mensola di supporto - 250 mm | 250 mm | cadauno (cad) | 0,00 % | 0,00 euro | 15,94 euro
|  |  | PR.E75.C05.010 | App dati/fonia:mensola di supporto - 350 mm | 350 mm | cadauno (cad) | 0,00 % | 0,00 euro | 16,70 euro
|  |  | PR.E75.C05.015 | App dati/fonia: mensola di supporto - 450 mm estraibile | 450 mm estraibile | cadauno (cad) | 0,00 % | 0,00 euro | 57,68 euro
D05 [Pannello passacavo: ]
|  |  | PR.E75.D05.005 | App dati/fonia: pannello passacavo | uno per l'altro | cadauno (cad) | 0,00 % | 0,00 euro | 9,11 euro
E05 [Gruppo di ventilazione da tetto a: ]
|  |  | PR.E75.E05.005 | gruppo di ventilazione da tetto - 1 ventola | 1 ventola | cadauno (cad) | 0,00 % | 0,00 euro | 24,29 euro
|  |  | PR.E75.E05.010 | gruppo di ventilazione da tetto - 2 ventole | 2 ventole | cadauno (cad) | 0,00 % | 0,00 euro | 75,90 euro
|  |  | PR.E75.E05.015 | gruppo di ventilazione da tetto - 3 ventole | 3 ventole | cadauno (cad) | 0,00 % | 0,00 euro | 106,26 euro
|  |  | PR.E75.E05.020 | gruppo di ventilazione da tetto - 4 ventole | 4 ventole | cadauno (cad) | 0,00 % | 0,00 euro | 129,03 euro
F05 [Pannello di permutazione preassemblato di categoria 5e tipo: ]
|  |  | PR.E75.F05.005 | Pannello permutazione categoria 5e 24 porte RJ45 no schermat | 24 porte RJ45 non schermato | cadauno (cad) | 0,00 % | 0,00 euro | 37,95 euro
|  |  | PR.E75.F05.010 | Pannello permutazione categoria 5e 48 porte RJ45 no schermat | 48 porte RJ45 non schermato | cadauno (cad) | 0,00 % | 0,00 euro | 48,07 euro
|  |  | PR.E75.F05.015 | Pannello permutazione categoria 5e 24 porte RJ45 schermato | 24 porte RJ45 schermato | cadauno (cad) | 0,00 % | 0,00 euro | 68,31 euro
F10 [Pannello di permutazione preassemblato di categoria 6 tipo: ]
|  |  | PR.E75.F10.005 | Pannello permutazione categoria 6, 24 porte RJ45 no scherm | 24 porte RJ45 non schermato | cadauno (cad) | 0,00 % | 0,00 euro | 60,72 euro
|  |  | PR.E75.F10.010 | Pannello permutazione categoria 6, 48 porte RJ45 no schermat | 48 porte RJ45 non schermato | cadauno (cad) | 0,00 % | 0,00 euro | 69,58 euro
|  |  | PR.E75.F10.015 | Pannello permutazione categoria 6, 24 porte RJ45 schermato | 24 porte RJ45 schermato | cadauno (cad) | 0,00 % | 0,00 euro | 75,90 euro
G05 [Bretella di permutazione categoria 5e non schermata della lunghezza di: ]
|  |  | PR.E75.G05.005 | Bretella permutazione categoria 5e non schermata - 1,0 m | 1,0 m | cadauno (cad) | 0,00 % | 0,00 euro | 0,76 euro
|  |  | PR.E75.G05.010 | Bretella permutazione categoria 5e non schermata - 2,0 m | 2,0 m | cadauno (cad) | 0,00 % | 0,00 euro | 1,21 euro
|  |  | PR.E75.G05.015 | Bretella permutazione categoria 5e non schermata - 3,0 m | 3,0 m | cadauno (cad) | 0,00 % | 0,00 euro | 1,52 euro
G10 [Bretella di permutazione categoria 5e schermata della lunghezza di: ]
|  |  | PR.E75.G10.005 | Bretella permutazione categoria 5e schermata - 1,0 m | 1,0 m | cadauno (cad) | 0,00 % | 0,00 euro | 1,14 euro
|  |  | PR.E75.G10.010 | Bretella permutazione categoria 5e schermata - 2,0 m | 2,0 m | cadauno (cad) | 0,00 % | 0,00 euro | 1,82 euro
|  |  | PR.E75.G10.015 | Bretella permutazione categoria 5e schermata - 3,0 m | 3,0 m | cadauno (cad) | 0,00 % | 0,00 euro | 2,43 euro
G15 [Bretella di permutazione categoria 6 non schermata della lunghezza di: ]
|  |  | PR.E75.G15.005 | Bretella permutazione categoria 6 non schermata - 1,0 m | 1,0 m | cadauno (cad) | 0,00 % | 0,00 euro | 1,75 euro
|  |  | PR.E75.G15.010 | Bretella permutazione categoria 6 non schermata - 2,0 m | 2,0 m | cadauno (cad) | 0,00 % | 0,00 euro | 2,28 euro
|  |  | PR.E75.G15.015 | Bretella permutazione categoria 6 non schermata - 3,0 m | 3,0 m | cadauno (cad) | 0,00 % | 0,00 euro | 3,04 euro
G20 [Bretella di permutazione categoria 6 schermata della lunghezza di: ]
|  |  | PR.E75.G20.005 | Bretella permutazione categoria 6 schermata - 1,0 m | 1,0 m | cadauno (cad) | 0,00 % | 0,00 euro | 1,97 euro
|  |  | PR.E75.G20.010 | Bretella permutazione categoria 6 schermata - 2,0 m | 2,0 m | cadauno (cad) | 0,00 % | 0,00 euro | 2,73 euro
|  |  | PR.E75.G20.015 | Bretella permutazione categoria 6 schermata - 3,0 m | 3,0 m | cadauno (cad) | 0,00 % | 0,00 euro | 3,64 euro
E78 [Apparecchiature per impianti video/citofonici]
A05 [Componenti per impianti videocitofonici ]
|  |  | PR.E78.A05.005 | Unità ripresa telecamera CCD da incasso - obiettivo 5 mm | Unità di ripresa con telecamera miniaturizzata CCD da incasso con obiettivo da 5 mm | cadauno (cad) | 0,00 % | 0,00 euro | 421,90 euro
|  |  | PR.E78.A05.015 | gruppo frontale scatola da incasso da 3 a 10 utenti | gruppo frontale completo di scatola da incasso per impianti da 3 a 10 utenti esclusa pulsantiera | cadauno (cad) | 0,00 % | 0,00 euro | 7,83 euro
|  |  | PR.E78.A05.025 | gruppo frontale completo di scatola da incasso per impianti | gruppo frontale completo di scatola da incasso per impianti con più di 10 utenti esclusa pulsantiera | cadauno (cad) | 0,00 % | 0,00 euro | 12,13 euro
|  |  | PR.E78.A05.035 | Tettuccio di protezione per unità di ripresa fino 10 utenti | tettuccio di protezione per unità di ripresa per impianti fino a 10 utenti | cadauno (cad) | 0,00 % | 0,00 euro | 65,92 euro
|  |  | PR.E78.A05.045 | Tettuccio di protezione per unità di ripresa oltre 10 utenti | tettuccio di protezione per unità di ripresa oltre 10 utenti | cadauno (cad) | 0,00 % | 0,00 euro | 84,97 euro
|  |  | PR.E78.A05.055 | gruppo fonicocompleto microfono e altoparl magnetodinamico | gruppo fonico completo di microfono e altoparlante magnetodinamico | cadauno (cad) | 0,00 % | 0,00 euro | 0,00 euro
|  |  | PR.E78.A05.065 | trasformatore di sicurezza BTS 230/24 V - 40 VA | trasformatore di sicurezza BTS 230/24 V - 40 VA | cadauno (cad) | 0,00 % | 0,00 euro | 0,00 euro
|  |  | PR.E78.A05.075 | posto interno ricezione videocitofonica monitor 4 '' parete | posto interno per ricezione videocitofonica monitor da 4'' a parete | cadauno (cad) | 0,00 % | 0,00 euro | 131,14 euro
|  |  | PR.E78.A05.085 | staffa con connettore per fissaggio posto interno | staffa con connettore per fissaggio posto interno | cadauno (cad) | 0,00 % | 0,00 euro | 18,00 euro
|  |  | PR.E78.A05.095 | alimentatore per impianti videocitofonici | alimentatore | cadauno (cad) | 0,00 % | 0,00 euro | 144,88 euro
B05 [Componenti per impianti citofonici ]
|  |  | PR.E78.B05.006 | Posto esterno amplif. bidirez. x pulsantiera imp citofonici | un posto esterno amplificato bidirezionale per montaggio in pulsantiera | cadauno (cad) | 0,00 % | 0,00 euro | 69,58 euro
|  |  | PR.E78.B05.015 | Posto interno a parete per apertura porta imp citofonici | posto interno a parete completo di pulsante di comando per apertura porta e suoneria | cadauno (cad) | 0,00 % | 0,00 euro | 29,10 euro
|  |  | PR.E78.B05.025 | Alimentatore per impianti citofonici | alimentatore | cadauno (cad) | 0,00 % | 0,00 euro | 69,58 euro
C05 [Componenti per impianti videofonici e citofonici ]
|  |  | PR.E78.C05.006 | Pulsantiera per esterno - 6 posti su 2 file, da incasso | pulsantiera per esterno completa di pulsanti e lampade di illuminazione: a 6 posti su due file, da incasso | cadauno (cad) | 0,00 % | 0,00 euro | 127,26 euro
|  |  | PR.E78.C05.011 | Pulsantiera per esterno - 12 posti su due file, da incasso | pulsantiera per esterno completa di pulsanti e lampade di illuminazione: a 12 posti su due file, da incasso | cadauno (cad) | 0,00 % | 0,00 euro | 177,10 euro
|  |  | PR.E78.C05.016 | Pulsantiera per esterno - 18 posti su due file, da incasso | pulsantiera per esterno completa di pulsanti e lampade di illuminazione: 18 posti su due file, da incasso | cadauno (cad) | 0,00 % | 0,00 euro | 236,56 euro
|  |  | PR.E78.C05.021 | Pulsantiera per esterno - 24 posti su due file, da incasso | pulsantiera per esterno completa di pulsanti e lampade di illuminazione: 24 posti su due file, da incasso | cadauno (cad) | 0,00 % | 0,00 euro | 297,27 euro
|  |  | PR.E78.C05.090 | Serratura elettrica per posa a vista | serratura elettrica in vista corredata di: pulsante di sblocco, scrocco autobloccante, chiavi | cadauno (cad) | 0,00 % | 0,00 euro | 58,19 euro
|  |  | PR.E78.C05.096 | Serratura elettrica per posa incassata | serratura elettrica tipo da incasso per cancelli, con scrocco autobloccante corredata di chiavi | cadauno (cad) | 0,00 % | 0,00 euro | 48,07 euro
E82 [Componenti per impianti TV]
A05 [Antenne TV]
|  |  | PR.E82.A05.005 | Antenne TV: banda III (Ch E5÷E12) 6 elementi | Banda III (Ch E5÷E12) 6 elementi | cadauno (cad) | 0,00 % | 0,00 euro | 39,85 euro
|  |  | PR.E82.A05.010 | Riflettore per antenna TV, 2 elementi | Riflettore per antenna TV, 2 elementi | cadauno (cad) | 0,00 % | 0,00 euro | 14,17 euro
|  |  | PR.E82.A05.015 | Antenne TV: Banda IV (Ch 21÷37), 20 elementi | Banda IV (Ch 21÷37), 20 elementi | cadauno (cad) | 0,00 % | 0,00 euro | 44,91 euro
|  |  | PR.E82.A05.020 | Antenne TV: Banda UHF (Ch 21÷60), 20 elementi | Banda UHF (Ch 21÷60), 20 elementi | cadauno (cad) | 0,00 % | 0,00 euro | 38,33 euro
|  |  | PR.E82.A05.025 | Antenne TV: Banda UHF (Ch 21÷60), 30 elementi | Banda UHF (Ch 21÷60), 30 elementi | cadauno (cad) | 0,00 % | 0,00 euro | 57,56 euro
|  |  | PR.E82.A05.030 | Antenne TV: Banda UHF (Ch 21÷60), 38 elementi | Banda UHF (Ch 21÷60), 38 elementi | cadauno (cad) | 0,00 % | 0,00 euro | 77,80 euro
|  |  | PR.E82.A05.035 | Antenne TV: Logaritmica Banda UHF (Ch 21÷60), 36 elementi | Logaritmica Banda UHF (Ch 21÷60), 36 elementi | cadauno (cad) | 0,00 % | 0,00 euro | 48,70 euro
B05 [Filtri passa banda LTE compresi accessori di fissaggio]
|  |  | PR.E82.B05.005 | Pass-band passivo LTE "Standard" connettore F femmina | Pass-band passivo LTE "Standard" connettore F femmina | cadauno (cad) | 0,00 % | 0,00 euro | 65,78 euro
|  |  | PR.E82.B05.010 | Pass-band passivo LTE conforme norme CEI 100.7, connettore F | Pass-band passivo LTE conforme norme CEI 100.7, connettore F femmina | cadauno (cad) | 0,00 % | 0,00 euro | 78,43 euro
|  |  | PR.E82.B05.015 | Kit antipioggia per pass-band passivo | Kit antipioggia per pass-band passivo | cadauno (cad) | 0,00 % | 0,00 euro | 8,86 euro
C05 [Filtri attivi e passivi]
|  |  | PR.E82.C05.005 | Filtro attivo 4 celle Banda III (Ch E5÷E12) | attivo 4 celle Banda III (Ch E5÷E12) | cadauno (cad) | 0,00 % | 0,00 euro | 101,20 euro
|  |  | PR.E82.C05.010 | Filtro attivo 6 celle Banda UHF | attivo 6 celle Banda UHF | cadauno (cad) | 0,00 % | 0,00 euro | 113,85 euro
|  |  | PR.E82.C05.015 | Filtro passivo 3 celle Banda III (Ch E5÷E12) | passivo 3 celle Banda III (Ch E5÷E12) | cadauno (cad) | 0,00 % | 0,00 euro | 93,61 euro
D05 [Trappola passiva]
|  |  | PR.E82.D05.005 | Trappola passiva 6 celle, frequenze 470÷582, 590÷790 MHz | a 6 celle, frequenze 470÷582 MHz, 590÷790 MHz | cadauno (cad) | 0,00 % | 0,00 euro | 99,93 euro
|  |  | PR.E82.D05.010 | Filtro TV passa banda IV o V | Filtro TV passa banda IV o V | cadauno (cad) | 0,00 % | 0,00 euro | 39,21 euro
E05 [Amplificatori di segnale e pre-amplificatori]
|  |  | PR.E82.E05.005 | Amplificatore IFSat 38dB Banda950÷2400MHz,connettore F | IF Sat 38dB Banda 950÷2400MHz, connettore femmina | cadauno (cad) | 0,00 % | 0,00 euro | 202,40 euro
|  |  | PR.E82.E05.010 | Amplificmultibanda 40dB analog/digit.III,IV,V,UHFalim integr | Multibanda 40dB analogico/digitale bande III, IV, V, UHF con alimentazione integrata | cadauno (cad) | 0,00 % | 0,00 euro | 607,20 euro
|  |  | PR.E82.E05.015 | Amplmultib 45dB analog/digit.III,IV,V,UHF alim separata escl | Multibanda 45 dB analogico/digitale bande III, IV, V, UHF con alimentazione separata (esclusa) | cadauno (cad) | 0,00 % | 0,00 euro | 361,79 euro
|  |  | PR.E82.E05.020 | Amplmultib.34dB analog/digit.III,IV,V,UHF alim separata escl | Multibanda 34 dB analogico/digitale bande III, IV, V, UHF con alimentazione separata (esclusa) | cadauno (cad) | 0,00 % | 0,00 euro | 139,15 euro
|  |  | PR.E82.E05.030 | Pre-amplificatore 11dB bande III o UHF via connettore F | Pre-amplificatore 11 dB banda III o banda UHF via connettore femmina | cadauno (cad) | 0,00 % | 0,00 euro | 29,10 euro
F05 [Alimentatori]
|  |  | PR.E82.F05.005 | AlimentSwitching filtro antidisturbo,vari voltaggi,conn masc | "Switching" con filtro antidisturbo, vari voltaggi, connettore maschio | cadauno (cad) | 0,00 % | 0,00 euro | 27,83 euro
G05 [Accessori]
|  |  | PR.E82.G05.005 | Base 6 unità modulo | Base 6 unità modulo | cadauno (cad) | 0,00 % | 0,00 euro | 24,04 euro
|  |  | PR.E82.G05.010 | Base 12 unità modulo | Base 12 unità modulo | cadauno (cad) | 0,00 % | 0,00 euro | 31,63 euro
|  |  | PR.E82.G05.015 | Base 18 unità modulo | Base 18 unità modulo | cadauno (cad) | 0,00 % | 0,00 euro | 39,21 euro
|  |  | PR.E82.G05.020 | Base 24 unità modulo | Base 24 unità modulo | cadauno (cad) | 0,00 % | 0,00 euro | 55,66 euro
|  |  | PR.E82.G05.025 | Accessori: ponticello coassiale | Ponticello coassiale | cadauno (cad) | 0,00 % | 0,00 euro | 4,17 euro
|  |  | PR.E82.G05.030 | Accessori: terminazione coassiale isolata | Terminazione coassiale isolata | cadauno (cad) | 0,00 % | 0,00 euro | 5,06 euro
|  |  | PR.E82.G05.035 | Accessori: inseritore C/C, frequenza 40÷2150MHz | Inseritore C/C, frequenza 40÷2150MHz | cadauno (cad) | 0,00 % | 0,00 euro | 12,02 euro
|  |  | PR.E82.G05.040 | Inseritore C/C, freq. 40÷790MHz,conn.F e IEC Maschio isolata | Inseritore C/C, frequenza 40÷790MHz, connessioni F Fem. e IEC Maschio isolata | cadauno (cad) | 0,00 % | 0,00 euro | 14,55 euro
|  |  | PR.E82.G05.045 | InseritoreC/C, freq. 40÷790MHz, conn. F e IECMaschio con C/C | Inseritore C/C, frequenza 40÷790MHz, connessioni F Fem. e IEC Maschio con C/C | cadauno (cad) | 0,00 % | 0,00 euro | 17,96 euro
|  |  | PR.E82.G05.050 | Partitore induttivo a 2 vie | Partitore induttivo a 2 vie | cadauno (cad) | 0,00 % | 0,00 euro | 20,87 euro
|  |  | PR.E82.G05.055 | Partitore induttivo a 4 vie | Partitore induttivo a 4 vie | cadauno (cad) | 0,00 % | 0,00 euro | 39,85 euro
|  |  | PR.E82.G05.060 | Derivatore 1 via | Derivatore 1 via | cadauno (cad) | 0,00 % | 0,00 euro | 15,18 euro
|  |  | PR.E82.G05.070 | Derivatore 2 vie | Derivatore 2 vie | cadauno (cad) | 0,00 % | 0,00 euro | 17,71 euro
|  |  | PR.E82.G05.075 | Derivatore 4 vie | Derivatore 4 vie | cadauno (cad) | 0,00 % | 0,00 euro | 35,42 euro
|  |  | PR.E82.G05.080 | Presa TV | Presa TV | cadauno (cad) | 0,00 % | 0,00 euro | 10,12 euro
|  |  | PR.E82.G05.085 | Presa SAT | Presa SAT | cadauno (cad) | 0,00 % | 0,00 euro | 6,96 euro
|  |  | PR.E82.G05.090 | Presa DEMIX | Presa DEMIX | cadauno (cad) | 0,00 % | 0,00 euro | 20,24 euro
|  |  | PR.E82.G05.095 | Mostrina per presa TV | Mostrina per presa TV | cadauno (cad) | 0,00 % | 0,00 euro | 0,89 euro
|  |  | PR.E82.G05.100 | Connettori TV/SAT | Connettori TV/SAT | cadauno (cad) | 0,00 % | 0,00 euro | 13,92 euro
H05 [Cavi e connettori relativi]
|  |  | PR.E82.H05.005 | Cavo TV/SAT Cl. A 4 mm | TV/SAT Cl. A 4 mm | metro lineare (m) | 0,00 % | 0,00 euro | 0,51 euro
|  |  | PR.E82.H05.007 | Cavo TV/SAT Cl. A 5 mm schermatura in rame | TV/SAT Cl. A 5 mm schermatura in rame | metro lineare (m) | 0,00 % | 0,00 euro | 1,14 euro
|  |  | PR.E82.H05.009 | Cavo TV/SAT Cl. A 6 mm schermatura in rame | TV/SAT Cl. A 6 mm schermatura in rame | metro lineare (m) | 0,00 % | 0,00 euro | 1,45 euro
|  |  | PR.E82.H05.015 | Connettori per cavi in genere | Connettori per cavi in genere | cadauno (cad) | 0,00 % | 0,00 euro | 0,82 euro
I05 [Armadi metallici (misure orientative)]
|  |  | PR.E82.I05.005 | Armadio zincato e verniciato mm 360x300x180 | zincato e verniciato mm 360x300x180 | cadauno (cad) | 0,00 % | 0,00 euro | 88,55 euro
|  |  | PR.E82.I05.007 | Armadio zincato e verniciato mm 600x300x180 | zincato e verniciato mm 600x300x180 | cadauno (cad) | 0,00 % | 0,00 euro | 121,44 euro
|  |  | PR.E82.I05.009 | Armadio zincato e verniciato mm 600x500x180 | zincato e verniciato mm 600x500x180 | cadauno (cad) | 0,00 % | 0,00 euro | 189,75 euro
|  |  | PR.E82.I05.011 | Armadio zincato e verniciato mm 800x530x180 | zincato e verniciato mm 800x530x180 | cadauno (cad) | 0,00 % | 0,00 euro | 196,08 euro
|  |  | PR.E82.I05.013 | Armadio zincato e verniciato mm 800x560x180 | zincato e verniciato mm 800x560x180 | cadauno (cad) | 0,00 % | 0,00 euro | 221,38 euro
|  |  | PR.E82.I05.015 | Armadio zincato e verniciato mm 800x800x230 | zincato e verniciato mm 800x800x230 | cadauno (cad) | 0,00 % | 0,00 euro | 316,25 euro
E85 [Impianti fotovoltaici]
A05 [Modulo fotovoltaico monocristallino]
|  |  | PR.E85.A05.005 | monocristallino con potenza 200W | con potenza 200W | cadauno (cad) | 0,00 % | 0,00 euro | 178,11 euro
|  |  | PR.E85.A05.010 | monocristallino con potenza 300W | con potenza 300W | cadauno (cad) | 0,00 % | 0,00 euro | 296,31 euro
|  |  | PR.E85.A05.015 | monocristallino con potenza 400W | con potenza 400W | cadauno (cad) | 0,00 % | 0,00 euro | 362,81 euro
A10 [Modulo fotovoltaico policristallino]
|  |  | PR.E85.A10.005 | policristallino con potenza 200W | con potenza 200W | cadauno (cad) | 0,00 % | 0,00 euro | 145,48 euro
|  |  | PR.E85.A10.010 | policristallino con potenza 300W | con potenza 300W | cadauno (cad) | 0,00 % | 0,00 euro | 239,48 euro
A15 [Sistemi di fissaggio per moduli fotovoltaici, sia su coperture inclinate che coperture piane]
|  |  | PR.E85.A15.005 | gancio per tegole piane | gancio per tegole piane | cadauno (cad) | 0,00 % | 0,00 euro | 7,74 euro
|  |  | PR.E85.A15.010 | gancio per tegole ardesia | gancio per tegole ardesia | cadauno (cad) | 0,00 % | 0,00 euro | 5,67 euro
|  |  | PR.E85.A15.015 | supporto per tetti piani inclinato | supporto triangolare per tetti piani con inclinazione da 30°a 45° | cadauno (cad) | 0,00 % | 0,00 euro | 35,07 euro
|  |  | PR.E85.A15.020 | profili in alluminio | profili in alluminio anodizzato per il fissaggio dell'impianto alla struttura portante sia su tetto a falda che su tetto piano | metro lineare (m) | 0,00 % | 0,00 euro | 82,23 euro
|  |  | PR.E85.A15.025 | staffa di fissaggio con vite | staffa di fissaggio con vite a doppio filetto e piastra in acciaio | cadauno (cad) | 0,00 % | 0,00 euro | 5,20 euro
A20 [Inverter monofase per impianti connessi a rete]
|  |  | PR.E85.A20.005 | inverter monofase con potenza 1200W | con potenza 1200W | cadauno (cad) | 0,00 % | 0,00 euro | 688,72 euro
|  |  | PR.E85.A20.010 | inverter monofase con potenza 1200W con sez | con potenza 1200W con sezionatore | cadauno (cad) | 0,00 % | 0,00 euro | 736,58 euro
|  |  | PR.E85.A20.015 | inverter monofase con potenza 2000W | con potenza 2000W | cadauno (cad) | 0,00 % | 0,00 euro | 730,39 euro
|  |  | PR.E85.A20.020 | inverter monofase con potenza 2000W con sez | con potenza 2000W con sezionatore | cadauno (cad) | 0,00 % | 0,00 euro | 778,24 euro
|  |  | PR.E85.A20.025 | inverter monofase con potenza 3000W | con potenza 3000W | cadauno (cad) | 0,00 % | 0,00 euro | 749,88 euro
|  |  | PR.E85.A20.030 | inverter monofase con potenza 3000W con sez | con potenza 3000W con sezionatore | cadauno (cad) | 0,00 % | 0,00 euro | 795,09 euro
A25 [Quadri AC/DC senza sezionatore]
|  |  | PR.E85.A25.005 | Quadro AC/DC 3KW senza sezionatore | con potenza 3KW | cadauno (cad) | 0,00 % | 0,00 euro | 353,57 euro
|  |  | PR.E85.A25.010 | Quadro AC/DC 6KW senza sezionatore | con potenza 6KW | cadauno (cad) | 0,00 % | 0,00 euro | 468,68 euro
A30 [Quadri AC monofase con sezionatore]
|  |  | PR.E85.A30.005 | Quadro AC mono 3KW con sezionatore | con potenza 3KW | cadauno (cad) | 0,00 % | 0,00 euro | 219,69 euro
|  |  | PR.E85.A30.010 | Quadro AC mono 6KW con sezionatore | con potenza 6KW | cadauno (cad) | 0,00 % | 0,00 euro | 225,88 euro
E95 [Aspiratori]
A05 [Aspiratore elettrico elicoidale da muro o soffitto, protetto contro gli spruzzi d'acqua, per locali igienici, in resine sintetiche indeformabili, della portata di circa 85 m²/h, diametro tubo aspirante 100 mm, grado di protezione IP44, con griglia frontale aperta, tipo: ]
|  |  | PR.E95.A05.005 | Aspiratore elicoidale, portata85m²/h, frontale aperta normal | normale | cadauno (cad) | 0,00 % | 0,00 euro | 28,88 euro
|  |  | PR.E95.A05.010 | Aspiratore elicoidale,portata85 m²/h, front aperta con timer | con timer | cadauno (cad) | 0,00 % | 0,00 euro | 54,86 euro
B05 [Aspiratore elettrico elicoidale da muro o soffitto, protetto contro gli spruzzi d'acqua, per locali igienici, in resine sintetiche indeformabili, della portata di circa 85 m²/h, diametro tubo aspirante 100 mm, grado di protezione IP44, con griglia frontale a chiusura automatica, tipo: ]
|  |  | PR.E95.B05.005 | Aspiratore elicoidale, portata 85m²/h, a chiusura automatica | normale | cadauno (cad) | 0,00 % | 0,00 euro | 56,01 euro
|  |  | PR.E95.B05.010 | Aspiratore elicoidale, portata 85m²/h, chiusura timer autom | con timer | cadauno (cad) | 0,00 % | 0,00 euro | 80,77 euro
I30 [Materiali per pavimentazioni stradali (infrastrutture)]
A10 [Misto granulare per fondazione stradale]
|  |  | PR.I30.A10.010 | Misto granulare di cava | con materiale di cava | metro cubo (m³) | 0,00 % | 0,00 euro | 16,96 euro
A20 [Emulsione bituminosa]
|  |  | PR.I30.A20.015 | emuls bit resa Genova quant inf 50 t | sfusa ed a fusti resa nell'ambito della Città Metropolitana di Genova per quantitativi inferiori alle 50 ton | tonnellata (t) | 0,00 % | 0,00 euro | 1.650,83 euro
|  |  | PR.I30.A20.020 | emuls bit resa Genova quant da 50 a 500 t | sfusa ed a fusti resa nell'ambito della Città Metropolitana di Genova per quantitativi da 50 a 500 ton | tonnellata (t) | 0,00 % | 0,00 euro | 1.294,10 euro
|  |  | PR.I30.A20.025 | emuls bit resa Genova quant sup 500 t | sfusa ed a fusti resa nell'ambito della Città Metropolitana di Genova per quantitativi superiori a 500 ton | tonnellata (t) | 0,00 % | 0,00 euro | 1.151,15 euro
|  |  | PR.I30.A20.030 | emuls bit resa Savona quals quant | sfusa ed a fusti resa nell'ambito della Provincia di Savona, per qualsiasi quantitativo | tonnellata (t) | 0,00 % | 0,00 euro | 1.220,72 euro
|  |  | PR.I30.A20.035 | emuls bit resa Imperia quals quant | sfusa ed a fusti resa nell'ambito della Provincia di Imperia, per qualsiasi quantitativo | tonnellata (t) | 0,00 % | 0,00 euro | 1.151,15 euro
|  |  | PR.I30.A20.040 | emuls bit resa La Spezia quals quant | sfusa ed a fusti resa nell'ambito della Provincia della Spezia, per qualsiasi quantitativo | tonnellata (t) | 0,00 % | 0,00 euro | 1.283,28 euro
A25 [Conglomerato bituminoso base tal quale]
|  |  | PR.I30.A25.005 | base tal quale conf GENOVA | reso nell'ambito della Città Metropolitana di Genova | tonnellata (t) | 0,00 % | 0,00 euro | 113,89 euro
|  |  | PR.I30.A25.010 | base tal quale conf SAVONA | reso nell'ambito della Provincia di Savona | tonnellata (t) | 0,00 % | 0,00 euro | 179,31 euro
|  |  | PR.I30.A25.015 | base tal quale conf IMPERIA | reso nell'ambito della Provincia di Imperia | tonnellata (t) | 0,00 % | 0,00 euro | 121,44 euro
|  |  | PR.I30.A25.020 | base tal quale conf SPEZIA | reso nell'ambito della Provincia della Spezia | tonnellata (t) | 0,00 % | 0,00 euro | 147,06 euro
A28 [Conglomerato bituminoso Binder tal quale]
|  |  | PR.I30.A28.005 | binder tal quale conf. Genova quant. inf. 50 t | reso nell'ambito della Città Metropolitana di Genova per quantitativi inferiori a 50 ton. | tonnellata (t) | 0,00 % | 0,00 euro | 117,65 euro
|  |  | PR.I30.A28.010 | binder tal quale conf. Genova quant. da 50 a 500 t | reso nell'ambito della Città Metropolitana di Genova per quantitativi da 50 a 500 ton. | tonnellata (t) | 0,00 % | 0,00 euro | 111,32 euro
|  |  | PR.I30.A28.015 | binder tal quale conf. Genova quant. sup. 550 ton. | reso nell'ambito della Città Metropolitana di Genova per quantitativi superiori a 500 ton | tonnellata (t) | 0,00 % | 0,00 euro | 106,60 euro
|  |  | PR.I30.A28.020 | binder tal quale conf. Savona qualsiasi quant. | reso nell'ambito della Provincia di Savona, per qualsiasi quantitativo | tonnellata (t) | 0,00 % | 0,00 euro | 182,79 euro
|  |  | PR.I30.A28.025 | binder tal quale conf. Imperia qualsiasi quant. | reso nell'ambito della Provincia di Imperia, per qualsiasi quantitativo | tonnellata (t) | 0,00 % | 0,00 euro | 129,03 euro
|  |  | PR.I30.A28.030 | binder tal quale conf. La Spezia | reso nell'ambito della Provincia della Spezia, per qualsiasi quantitativo | tonnellata (t) | 0,00 % | 0,00 euro | 156,37 euro
A31 [Conglomerato bituminoso tappeto d'usura tal quale]
|  |  | PR.I30.A31.005 | tapp us tal quale conf. Genova quant. inf. 50 t | reso nell'ambito della Città Metropolitana di Genova per quantitativi inferiori a 50 ton. | tonnellata (t) | 0,00 % | 0,00 euro | 121,69 euro
|  |  | PR.I30.A31.010 | tapp us tal quale conf. Genova quant. da 50 a 500 t | reso nell'ambito della Città Metropolitana di Genova per quantitativi da 50 a 500 ton. | tonnellata (t) | 0,00 % | 0,00 euro | 116,63 euro
|  |  | PR.I30.A31.015 | tapp us tal quale conf. Genova quant. sup a 500 t | reso nell'ambito della Città Metropolitana di Genova per quantitativi superiori a 500 ton. | tonnellata (t) | 0,00 % | 0,00 euro | 111,99 euro
|  |  | PR.I30.A31.020 | tapp us tal quale conf. Savona quals. quant | reso nell'ambito della Provincia di Savona, per qualsiasi quantitativo | tonnellata (t) | 0,00 % | 0,00 euro | 190,57 euro
|  |  | PR.I30.A31.025 | tapp us tal quale conf.Imperia quals. quant | reso nell'ambito della Provincia di Imperia, per qualsiasi quantitativo | tonnellata (t) | 0,00 % | 0,00 euro | 136,62 euro
|  |  | PR.I30.A31.030 | tapp us tal quale conf. La Spezia quals. quant | reso nell'ambito della Provincia della Spezia, per qualsiasi quantitativo | tonnellata (t) | 0,00 % | 0,00 euro | 174,44 euro
A32 [Conglomerato bituminoso tappeto d'usura soft]
|  |  | PR.I30.A32.005 | tapp us soft conf. Genova quant. inf. 50 t | reso nell'ambito della Città Metropolitana di Genova per quantitativi inferiori a 50 ton. | tonnellata (t) | 0,00 % | 0,00 euro | 124,41 euro
|  |  | PR.I30.A32.010 | tapp us soft conf. Genova quant. da 50 a 500 t | reso nell'ambito della Città Metropolitana di Genova per quantitativi da 50 a 500 ton | tonnellata (t) | 0,00 % | 0,00 euro | 119,99 euro
|  |  | PR.I30.A32.015 | tapp us soft conf. Genova quant. sup. a 500 t | reso nell'ambito della Città Metropolitana di Genova per quantitativi superiori a 500 ton | tonnellata (t) | 0,00 % | 0,00 euro | 116,19 euro
|  |  | PR.I30.A32.020 | tapp us soft conf. Savona quals quant | reso nell'ambito della Provincia di Savona per qualsiasi quantitativo | tonnellata (t) | 0,00 % | 0,00 euro | 195,00 euro
|  |  | PR.I30.A32.025 | tapp us soft conf. La Spezia quals quant | reso nell'ambito della Provincia della Spezia per qualsiasi quantitativo | tonnellata (t) | 0,00 % | 0,00 euro | 183,20 euro
A33 [Conglomerato bituminoso tappeto d'usura hard]
|  |  | PR.I30.A33.005 | tapp us hard conf. Genova quant inf. 50 t | reso nell'ambito della Città Metropolitana di Genova per quantitativi inferiori a 50 ton | tonnellata (t) | 0,00 % | 0,00 euro | 128,71 euro
|  |  | PR.I30.A33.010 | tapp us hard conf. Genova quant da 50 a 500 t | reso nell'ambito della Città Metropolitana di Genova per quantitativi da 50 a 500 ton | tonnellata (t) | 0,00 % | 0,00 euro | 124,29 euro
|  |  | PR.I30.A33.015 | tapp us hard conf. Genova quant sup a 500 t | reso nell'ambito della Città Metropolitana di Genova per quantitativi superiori a 50 ton | tonnellata (t) | 0,00 % | 0,00 euro | 117,96 euro
|  |  | PR.I30.A33.020 | tapp us hard conf. Savona quals. quant | reso nell'ambito della Provincia di Savona, per qualsiasi quantitativo | tonnellata (t) | 0,00 % | 0,00 euro | 200,19 euro
|  |  | PR.I30.A33.030 | tapp us hard conf. La Spezia quals quant | reso nell'ambito della Provincia della Spezia per qualsiasi quantitativo | tonnellata (t) | 0,00 % | 0,00 euro | 195,43 euro
A36 [Conglomerato bituminoso drenante]
|  |  | PR.I30.A36.010 | bituminoso drenante | bituminoso drenante | tonnellata (t) | 0,00 % | 0,00 euro | 197,87 euro
A38 [Tappeto d'usura in conglomerato bituminoso per piste ciclabili]
|  |  | PR.I30.A38.005 | di colore rosso | di colore rosso | tonnellata (t) | 0,00 % | 0,00 euro | 383,67 euro
A47 [Bitume naturale per uso stradale]
|  |  | PR.I30.A47.010 | classe 35/50, 50/70, 70/120, 160/200 | classe 35/50, 50/70, 70/120, 160/200 | chilogrammi (Kg) | 0,00 % | 0,00 euro | 0,77 euro
A55 [Mastice per sigillatura giunti e lesioni]
|  |  | PR.I30.A55.010 | bituminoso modificato | bituminoso modificato | chilogrammi (Kg) | 0,00 % | 0,00 euro | 2,43 euro
I35 [Barriere stradali (infrastrutture)]
A05 [Barriere prefabbricate in c.a. vibrocompresso tipo New Jersey]
|  |  | PR.I35.A05.010 | NewJersey x bordo pontieviadotticompresi accessori m6 hcm100 | per bordo ponti e viadotti compresi accessori d'ancoraggio (piastre, bulloni, contropiastre, barra Dywidag compreso dado di collegamento tra gli elementi); lunghezza dell'elemento m. 6,00; altezza cm 100 | cadauno (cad) | 0,00 % | 0,00 euro | 913,03 euro
|  |  | PR.I35.A05.020 | NewJersey x bordopontieviadotti compresi accessori m3 hcm100 | per bordo ponti e viadotti compresi accessori d'ancoraggio (piastre, bulloni, contropiastre, barra Dywidag compreso dado di collegamento tra gli elementi); lunghezza dell'elemento m. 3,00; altezza cm 100 | cadauno (cad) | 0,00 % | 0,00 euro | 530,15 euro
|  |  | PR.I35.A05.025 | NewJersey x bordopontieviadotti compresi accessori m1 hcm100 | per bordo ponti e viadotti compresi accessori d'ancoraggio (piastre, bulloni, contropiastre, barra Dywidag compreso dado di collegamento tra gli elementi); lunghezza dell'elemento m. 1,00; altezza cm 100 | cadauno (cad) | 0,00 % | 0,00 euro | 311,78 euro
|  |  | PR.I35.A05.030 | barriera spartitraffico in cls da m. 6,20 h cm 100 | spartitraffico in cls armato e vibrocompresso da assemblare in opera: elemento da m. 6,20, altezza cm 100 | cadauno (cad) | 0,00 % | 0,00 euro | 824,67 euro
|  |  | PR.I35.A05.040 | barriera spartitraffico in cls da m. 3,00 h cm 100 | spartitraffico in cls armato e vibrocompresso da assemblare in opera: elemento da m. 3,00 altezza cm 100 | cadauno (cad) | 0,00 % | 0,00 euro | 456,51 euro
|  |  | PR.I35.A05.050 | barriera spartitraffico in cls da m. 2,00 h cm 55 | Barriere prefabbricate in c.a. vibrocompresso tipo New Jersey spartitraffico in cls armato e vibrocompresso da assemblare in opera: elemento da m. 2,00 altezza cm. 55 | cadauno (cad) | 0,00 % | 0,00 euro | 371,10 euro
|  |  | PR.I35.A05.100 | corrimano acciaio zinc. per barriere protezione e accessori | corrimano in acciaio zincato per barriere di protezione tipo New Jersey compresi gli accessori di montaggio. | metro lineare (m) | 0,00 % | 0,00 euro | 169,36 euro
A10 [Barriera di sicurezza a muretto]
|  |  | PR.I35.A10.010 | Barriere a muretto bordo ponte classe H2 | bordo ponte classe H2, comprensiva di gruppo di ancoraggio. | metro lineare (m) | 0,00 % | 0,00 euro | 196,29 euro
A20 [Barriera di sicurezza a nastro e paletti con installazione a bordo laterale su rilevato o terreno naturale o a bordo ponte comprensivo di gruppo di ancoraggio]
|  |  | PR.I35.A20.010 | Barriere strad. di sic. classe N2 - B.L. | retta o curva, della classe N2 - Bordo Laterale infissa su rilevato | metro lineare (m) | 0,00 % | 0,00 euro | 88,36 euro
|  |  | PR.I35.A20.020 | Barriere strad. di sic. classe N2 - B.L.+legno | retta o curva, della classe N2 - Bordo Laterale + legno infissa su rilevato | metro lineare (m) | 0,00 % | 0,00 euro | 221,87 euro
|  |  | PR.I35.A20.025 | Barriere strad. di sic. classe N2-B.L. CORTEN | retta o curva, della classe N2 - Bordo laterale CORTEN infissa su rilevato | metro lineare (m) | 0,00 % | 0,00 euro | 105,17 euro
|  |  | PR.I35.A20.030 | Barriere strad. di sic. classe H1 - B.L. | retta o curva, della classe H1 - Bordo Laterale infissa su rilevato | metro lineare (m) | 0,00 % | 0,00 euro | 109,57 euro
|  |  | PR.I35.A20.032 | Barriere strad. di sic. classe H1 - B.L.+legno | retta o curva, della classe H1 - Bordo laterale + legno infissa su rilevato | metro lineare (m) | 0,00 % | 0,00 euro | 252,14 euro
|  |  | PR.I35.A20.035 | Barriere strad. di sic. classe H1 - B.L. CORTEN | retta o curva, della classe H1 - Bordo laterale CORTEN infissa su rilevato | metro lineare (m) | 0,00 % | 0,00 euro | 136,51 euro
|  |  | PR.I35.A20.040 | Barriere strad. di sic. classe H2 - B.L. | retta o curva, della classe H2 - Bordo Laterale infissa su rilevato | metro lineare (m) | 0,00 % | 0,00 euro | 160,02 euro
|  |  | PR.I35.A20.045 | Barriere strad. di sic. classe H4 - B.L. | retta o curva, della classe H4 - Bordo Laterale infissa su rilevato | metro lineare (m) | 0,00 % | 0,00 euro | 361,79 euro
|  |  | PR.I35.A20.050 | Barriere strad. di sic. classe H2 - B.P. | retta o curva, della classe H2 - Bordo Ponte, inclusi tirafondi con corrimano o trave superiore | metro lineare (m) | 0,00 % | 0,00 euro | 272,73 euro
|  |  | PR.I35.A20.060 | Barriere strad. di sic. classe H2 - B.L.+legno | retta o curva, della classe H2 - Bordo Laterale + legno infissa su rilevato | metro lineare (m) | 0,00 % | 0,00 euro | 425,38 euro
|  |  | PR.I35.A20.062 | Barriere strad. di sic. classe H12 - B.L.CORTEN 2 onde | retta o curva, della classe H2 - Bordo Laterale CORTEN 2 onde infissa su rilevato | metro lineare (m) | 0,00 % | 0,00 euro | 202,31 euro
|  |  | PR.I35.A20.065 | Barriere strad. di sic. classe H2 B.L. 3 onde | retta o curva, della classe H2 - Bordo Laterale 3 onde infissa su rilevato | metro lineare (m) | 0,00 % | 0,00 euro | 187,16 euro
|  |  | PR.I35.A20.070 | Barriere strad. di sic. classe H2 - B.P.+legno | retta o curva, della classe H2 - Bordo Ponte + legno inclusi tirafondi con corrimano o trave superiore | metro lineare (m) | 0,00 % | 0,00 euro | 584,10 euro
|  |  | PR.I35.A20.072 | Barriere strad. di sic. classe H2 - B.P. CORTEN 3 onde | retta o curva, della classe H2 - Bordo Ponte CORTEN 3 onde inclusi tirafondi con corrimano o trave superiore | metro lineare (m) | 0,00 % | 0,00 euro | 323,06 euro
|  |  | PR.I35.A20.080 | Barriere strad. di sic. classe H3 - B.L. | retta o curva, della classe H3 - Bordo Laterale | metro lineare (m) | 0,00 % | 0,00 euro | 292,21 euro
|  |  | PR.I35.A20.090 | Barriere strad. di sic. classe H3 - B.P. | retta o curva, della classe H3 - Bordo Ponte, inclusi tirafondi | metro lineare (m) | 0,00 % | 0,00 euro | 370,14 euro
|  |  | PR.I35.A20.100 | Barriere strad. di sic. classe H4 - B.P. | retta o curva, della classe H4 - Bordo Ponte inclusi tirafondi | metro lineare (m) | 0,00 % | 0,00 euro | 451,54 euro
|  |  | PR.I35.A20.120 | Barriere strad. di sic. classe H2 - B.P. senza corr | retta o curva della classe H2 - Bordo ponte inclusi tirafondi, senza corrimano o trave superiore | cadauno (cad) | 0,00 % | 0,00 euro | 236,56 euro
A30 [Elementi in acciaio a forte zincatura per barriere stradali]
|  |  | PR.I35.A30.010 | Acciaio per dispositivi rifrangenti | dispositivi rifrangenti | cadauno (cad) | 0,00 % | 0,00 euro | 7,69 euro
A35 [Elementi di avvio o gruppi terminali SEMPLICI in acciaio a forte zincatura per barriere stradali costituiti da: due testate ed un montante "fine tratto" compresivo di accessori. Si considera un gruppo terminale per ogni tratta di barriera]
|  |  | PR.I35.A35.010 | elementi gruppi terminali N2 | elementi gruppi terminali N2 | cadauno (cad) | 0,00 % | 0,00 euro | 498,66 euro
|  |  | PR.I35.A35.015 | elementi gruppi terminali H1 | elementi gruppi terminali H1 | cadauno (cad) | 0,00 % | 0,00 euro | 580,64 euro
|  |  | PR.I35.A35.020 | elementi gruppi terminali H2 | elementi gruppi terminali H2 | cadauno (cad) | 0,00 % | 0,00 euro | 881,20 euro
|  |  | PR.I35.A35.025 | elementi gruppi terminali H3 | elementi gruppi terminali H3 | cadauno (cad) | 0,00 % | 0,00 euro | 908,52 euro
|  |  | PR.I35.A35.030 | elementi gruppi terminali H4 | elementi gruppi terminali H4 | cadauno (cad) | 0,00 % | 0,00 euro | 935,85 euro
B10 [Pannello antirumore]
|  |  | PR.I35.B10.010 | Pannello fonoassorb./fonoisol. in legno | fonoassorbente / fonoisolante in legno | metro quadrato (m²) | 0,00 % | 0,00 euro | 137,82 euro
|  |  | PR.I35.B10.020 | Pannello fonoisolante in vetro trasparente incolore | fonoisolante in vetro trasparente incolore di spessore minimo di 14 mm. | metro quadrato (m²) | 0,00 % | 0,00 euro | 218,73 euro
|  |  | PR.I35.B10.030 | Pannello fonoassorb./fonoisol. in FRP | fonoassorbente/fonoisolante in materiale composito (FRP) | metro quadrato (m²) | 0,00 % | 0,00 euro | 208,24 euro
|  |  | PR.I35.B10.060 | Barriera antirumore+sic. H4 fino a 3m | barriera integrata antirumore e di sicurezza H4 per altezza fino a 3 m | metro lineare (m) | 0,00 % | 0,00 euro | 1.496,72 euro
|  |  | PR.I35.B10.070 | Barriera antirumore+sic. H4 fino a 5m | barriera integrata antirumore e di sicurezza H4 per altezza fino a 5 m | metro lineare (m) | 0,00 % | 0,00 euro | 2.163,44 euro
B20 [Barriera integrata antirumore (assorb.A3, isol.B3) e di sicurezza]
|  |  | PR.I35.B20.010 | Barriera antirumore+sic. H2 di 3m | in classe H2 di altezza 3 m | metro lineare (m) | 0,00 % | 0,00 euro | 1.249,52 euro
|  |  | PR.I35.B20.020 | Barriera antirumore+sic. H2 di 5m | in classe H2 di altezza 5 m | metro lineare (m) | 0,00 % | 0,00 euro | 2.038,83 euro
C10 [Rivestimento antirumore]
|  |  | PR.I35.C10.010 | Rivestimento fonoass. Cat. A3 in pannelli grecati | fonoassorbente categoria A3 in pannelli grecati, completo di guarnizioni e tasselli | metro quadrato (m²) | 0,00 % | 0,00 euro | 113,85 euro
I40 [Materiali per idraulica stradale (infrastrutture)]
A10 [Canalette tipo embrici]
|  |  | PR.I40.A10.010 | Embrici cm 50x50x20 | cm 50x50 spessore cm 20 | metro lineare (m) | 0,00 % | 0,00 euro | 14,09 euro
|  |  | PR.I40.A10.020 | Embrici cm 50x40x12 | cm 50x40 spessore cm 12 | metro lineare (m) | 0,00 % | 0,00 euro | 10,97 euro
A20 [Cunettoni trapezoidali]
|  |  | PR.I40.A20.010 | Cunettoni trapez. cm b=50,B=150,h=50,s=6 | dim. base inf. = 50 cm, sup. = 150 cm, H = 50 cm, spessore 6 cm | metro lineare (m) | 0,00 % | 0,00 euro | 35,07 euro
|  |  | PR.I40.A20.020 | Cunettoni trapez. cm b=40,B=120,h=40,s=8 | dim. base inf. = 40 cm, sup. = 120 cm, H = 40 cm, spessore 8 cm | metro lineare (m) | 0,00 % | 0,00 euro | 32,14 euro
A25 [Cunette alla francese di conglomerato cementizio armato]
|  |  | PR.I40.A25.010 | Cunette alla francese cls 50x40cm, l= mt. 1,00 | cm 50x50x100 | cadauno (cad) | 0,00 % | 0,00 euro | 50,71 euro
A30 [Pozzetto prefabbricato di calcestruzzo]
|  |  | PR.I40.A30.010 | Pozzetto prefabbr. vibr. cls 25/30 cm 50x50x50 | dimensioni interne cm 50x50, H = 50 cm | cadauno (cad) | 0,00 % | 0,00 euro | 22,96 euro
|  |  | PR.I40.A30.020 | Pozzetto prefabbr. vibr. cls 25/30 cm 60x60x60 | dimensioni interne cm 60x60, H = 60 cm | cadauno (cad) | 0,00 % | 0,00 euro | 35,67 euro
|  |  | PR.I40.A30.030 | Pozzetto pref. cls elemento base dim. 80x80x80 cm | elemento di base delle dimensioni di 80x80x80 cm | cadauno (cad) | 0,00 % | 0,00 euro | 87,69 euro
|  |  | PR.I40.A30.035 | Pozzetto pref. cls elemento base dim. 100x100x100 cm | elemento di base delle dimensioni di 100x100x100 cm | cadauno (cad) | 0,00 % | 0,00 euro | 149,84 euro
|  |  | PR.I40.A30.040 | Pozzetto pref. cls elemento base dim. 120x120x120 cm | elemento di base delle dimensioni di 120x120x120 cm | cadauno (cad) | 0,00 % | 0,00 euro | 239,89 euro
|  |  | PR.I40.A30.045 | Pozzetto pref. cls elemento base dim. 150x150x100 cm | elemento di base delle dimensioni di 150x150x100 cm | cadauno (cad) | 0,00 % | 0,00 euro | 469,91 euro
|  |  | PR.I40.A30.050 | Pozzetto pref. cls prolunga dim. 80x80x50 cm | elemento di prolunga per pozzetto delle dimensioni di 80x80x50 cm | cadauno (cad) | 0,00 % | 0,00 euro | 63,07 euro
|  |  | PR.I40.A30.055 | Pozzetto pref. cls prolunga dim. 80x80x80 cm | elemento di prolunga per pozzetto delle dimensioni di 80x80x80 cm | cadauno (cad) | 0,00 % | 0,00 euro | 79,49 euro
|  |  | PR.I40.A30.060 | Pozzetto pref. cls prolunga dim. 100x100x50 cm | elemento di prolunga per pozzetto delle dimensioni di 100x100x50 cm | cadauno (cad) | 0,00 % | 0,00 euro | 94,27 euro
|  |  | PR.I40.A30.065 | Pozzetto pref. cls prolunga dim. 100x100x100 cm | elemento di prolunga per pozzetto delle dimensioni di 100x100x100 cm | cadauno (cad) | 0,00 % | 0,00 euro | 136,19 euro
|  |  | PR.I40.A30.070 | Pozzetto pref. cls prolunga dim. 120x120x40 cm | elemento di prolunga per pozzetto delle dimensioni di 120x120x40 cm | cadauno (cad) | 0,00 % | 0,00 euro | 133,55 euro
|  |  | PR.I40.A30.075 | Pozzetto pref. cls prolunga dim. 120x120x75 cm | elemento di prolunga per pozzetto delle dimensioni di 120x120x75 cm | cadauno (cad) | 0,00 % | 0,00 euro | 197,85 euro
|  |  | PR.I40.A30.080 | Pozzetto pref. cls prolunga dim. 150x150x50 cm | elemento di prolunga per pozzetto delle dimensioni di 150x150x50 cm | cadauno (cad) | 0,00 % | 0,00 euro | 263,83 euro
|  |  | PR.I40.A30.085 | Pozzetto pref. cls prolunga dim. 150x150x100 cm | elemento di prolunga per pozzetto delle dimensioni di 150x150x100 cm | cadauno (cad) | 0,00 % | 0,00 euro | 415,53 euro
|  |  | PR.I40.A30.090 | Pozzetto pref. cls chiusura dim. 80x80 cm x h 10 | elemento di chiusura per pozzetto delle dimensioni di 80x80 cm x h 10 | cadauno (cad) | 0,00 % | 0,00 euro | 53,76 euro
|  |  | PR.I40.A30.095 | Pozzetto pref. cls chiusura dim. 100x100 cm x h 11 | elemento di chiusura per pozzetto delle dimensioni di 100x100 cm x h 11 | cadauno (cad) | 0,00 % | 0,00 euro | 85,63 euro
|  |  | PR.I40.A30.100 | Pozzetto pref. cls chiusura dim. 120x120 cm x h 15 | elemento di chiusura per pozzetto delle dimensioni di 120x120 cm x h 15 | cadauno (cad) | 0,00 % | 0,00 euro | 123,65 euro
|  |  | PR.I40.A30.105 | Pozzetto pref. cls chiusura dim. 150x150 cm x h 20 | elemento di chiusura per pozzetto delle dimensioni di 150x150 cm x h 20 | cadauno (cad) | 0,00 % | 0,00 euro | 247,32 euro
A50 [Canaletta prefabbricata compresa griglia in classe D400]
|  |  | PR.I40.A50.010 | Canaletta prefabbr.+griglia D400 largh. mm 100 | larghezza mm 100 | metro lineare (m) | 0,00 % | 0,00 euro | 86,83 euro
|  |  | PR.I40.A50.020 | Canaletta prefabbr.+griglia D400 largh. mm 150 | larghezza mm 150 | metro lineare (m) | 0,00 % | 0,00 euro | 135,76 euro
|  |  | PR.I40.A50.030 | Canaletta prefabbr.+griglia D400 largh. mm 200 | larghezza mm 200 | metro lineare (m) | 0,00 % | 0,00 euro | 186,11 euro
|  |  | PR.I40.A50.040 | Canaletta prefabbr.+griglia D400 largh. mm 300 | larghezza mm 300 | metro lineare (m) | 0,00 % | 0,00 euro | 272,10 euro
|  |  | PR.I40.A50.050 | Canaletta prefabbr.+griglia D400 largh. mm 400 | larghezza mm 400 | metro lineare (m) | 0,00 % | 0,00 euro | 443,46 euro
|  |  | PR.I40.A50.060 | Canaletta prefabbr.+griglia D400 largh. mm 500 | larghezza mm 500 | metro lineare (m) | 0,00 % | 0,00 euro | 557,55 euro
A80 [Canali in cls vibrocompresso scatolari aperti a "U"]
|  |  | PR.I40.A80.010 | Canali in cls 100 x 60 H - lunghezza 200 - spessore 13 cm | 100 x 60 H - lunghezza 200 - spessore 13 | cadauno (cad) | 0,00 % | 0,00 euro | 160,66 euro
|  |  | PR.I40.A80.015 | Canali in cls 150 x 75 H - lunghezza 200 - spessore 15 cm | 150 x 75 H - lunghezza 200 - spessore 15 | cadauno (cad) | 0,00 % | 0,00 euro | 237,82 euro
I45 [Materiali per ingegneria naturalistica]
A05 [Fornitura di barriera paramassi ad elevato assorbimento di energia prodotta in regime di qualità ISO 9001, omologata a seguito di prove in vera grandezza con campo prove a caduta verticale, conformi alla normativa EAD 340059-00-0106 (in sostituzione linee guida ETAG 027) e in possesso di certificato in categoria A. E' compresa la fornitura dei montanti di sostegno in acciaio (UNI EN 10025), delle piastre di base dei montanti in acciaio zincato a caldo (UNI EN ISO 1461 - UNI EN ISO 14713), della struttura di intercettazione costituita da rete in acciaio galvanizzata in lega znal conformata in pannelli e costituita da una sequenza di maglie romboidali, quadrate o anelli con apertura non superiore a 300 mm, delle funi longitudinali di supporto e vertifica di fine tratta, degli ancoraggi di monte e laterali dei controventi e delle funi costituiti d fascio di fili in acciaio zincato o da doppia fune spiroidale in acciaio zincato dotati di doppia protezione meccanica ed idraulica costituita da tubi di acciaio zincati a caldo. Per le seguenti classi di assorbimento]
|  |  | PR.I45.A05.005 | Classe di assorbimento 0, MEL maggiore o uguale 100 KJ | Classe di assorbimento 0, MEL maggiore o uguale 100 KJ | metro quadrato (m²) | 0,00 % | 0,00 euro | 164,31 euro
|  |  | PR.I45.A05.010 | Classe di assorbimento 2, MEL maggiore uguale 500 KJ | Classe di assorbimento 2, MEL maggiore uguale 500 KJ | metro quadrato (m²) | 0,00 % | 0,00 euro | 178,31 euro
|  |  | PR.I45.A05.015 | Classe di assorbimento 3, MEL maggiore uguale a 1.000 KJ | Classe di assorbimento 3, MEL maggiore uguale a 1.000 KJ | metro quadrato (m²) | 0,00 % | 0,00 euro | 206,04 euro
|  |  | PR.I45.A05.020 | Classe di assorbimento 5, MEL maggiore uguale a 2.000 KJ | Classe di assorbimento 5, MEL maggiore uguale a 2.000 KJ | metro quadrato (m²) | 0,00 % | 0,00 euro | 269,38 euro
|  |  | PR.I45.A05.025 | Classe di assorbimento 6, MEL maggiore uguale a 3.000 KJ | Classe di assorbimento 6, MEL maggiore uguale a 3.000 KJ | metro quadrato (m²) | 0,00 % | 0,00 euro | 307,67 euro
|  |  | PR.I45.A05.030 | Classe di assorbimento 8 , MEL >= 5.000 KJ e < 8.000 KJ | Classe di assorbimento 8 , MEL maggiore uguale 5.000 KJ e inferiore 8.000 KJ | metro quadrato (m²) | 0,00 % | 0,00 euro | 384,32 euro
A07 [Fornitura di barriera flessibile in acciaio per la protezione nei confronti di colate detritiche (DEBRIS FLOW) in grado di resistere alla pressione combinata dinamica (durante il processo di riempimento) e statica (barriera colmata). La barriera dovrà essere certificata a seguito di prove in vera grandezza effettuate da laboratorio accreditato, conformi alla normativa EAD 340020-00-0106 .Senza montanti di sostengo intermedi o con montanti di sostegno intermedi, costituita da: - per la tipologia con montanti: montanti in acciaio di tipo tubolare, HEA, HEAB, IPE, etc. e dotati di cerniera ed elementi passafune; - struttura di contenimento costituita da rete metallica con orditura a maglie romboidali, quadrate, esagonale o ad anelli, posti in opera tra le campate, uniti con idonei elementi di giunzione al fine di rendere omogenea l'intera struttura in caso di impatto; - funi di controvento di monte, laterali, funi longitudinali superiori e inferiori, funi di collegamento. Le funi dovranno essere di acciaio ad anima metallica conformi alla UNI ISO EN 12385-4 con classe di resistenza non inferiore a 1770 N/mm2 munite di cappio, dispositivo dissipatore, grilli, manicotti di chiusura e relativa morsettiera a cavallotto; - dispositivi di dissipazione di energia realizzati da elementi tubolari, asole, freni o altri dispositivi, caratterizzati da modalità di funzionamento basato su sollecitazione o deformazione di materiali comunque idonei a non danneggiare le funi di acciaio Tutti i materiali e/o componenti devono essere nuovi e accompagnati da certificazione di origine e dichiarazione di conformità, marcatura CE, secondo le normative applicabili. La fornitura dovrà essere corredata da: ETA (valutazione tecnica europea) completo in ogni sua parte inclusi allegati, dichiarazione di prestazione (DOP), manuale di montaggio, manuale di manutenzione. Esclusi ancoraggi]
|  |  | PR.I45.A07.005 | Barriere res. 60 kpa h. int. 4 m senza montanti | Barriera in grado di resistere alla pressione combinata dinamica e statica non inferiore a 60 kPA, altezza massima di intercettazione 4 m. Senza montanti di supporto | metro quadrato (m²) | 0,00 % | 0,00 euro | 328,90 euro
|  |  | PR.I45.A07.010 | Barriere res. 60kpa h max int. 4 m con montanti int. 5 m | Barriera in grado di resistere alla pressione combinata dinamica e statica non inferiore a 60 kPA, altezza massima di intercettazione 4 m. Con montanti di supporto interasse 5 m | metro quadrato (m²) | 0,00 % | 0,00 euro | 403,99 euro
|  |  | PR.I45.A07.015 | Barriere res. 80 kpa h max int 4m senza montanti | Barriera in grado di resistere alla pressione combinata dinamica e statica non inferiore a 80 kPA, altezza massima di intercettazione 4 m. Senza montanti di supporto | metro quadrato (m²) | 0,00 % | 0,00 euro | 411,11 euro
|  |  | PR.I45.A07.025 | Barriere res. 100 kpa h int. max 6 m senza montanti | Barriera in grado di resistere alla pressione combinata dinamica e statica non inferiore a 100 kPA, altezza massima di intercettazione 6 m. Senza montanti di supporto | metro quadrato (m²) | 0,00 % | 0,00 euro | 506,00 euro
|  |  | PR.I45.A07.030 | Barriere res. 100 kpa h max int. 6 m con montanti int. 5 m | Barriera in grado di resistere alla pressione combinata dinamica e statica non inferiore a 100 kPA, altezza massima di intercettazione 6 m. Con montanti di supporto interasse 5 m | metro quadrato (m²) | 0,00 % | 0,00 euro | 562,90 euro
|  |  | PR.I45.A07.035 | Barriere res. 140 kpa h max. int. 6 m senza montanti | Barriera in grado di resistere alla pressione combinata dinamica e statica non inferiore a 140kPA, altezza massima di intercettazione 6 m. Senza montanti di supporto | metro quadrato (m²) | 0,00 % | 0,00 euro | 536,99 euro
|  |  | PR.I45.A07.040 | Barriere res. 120 kpa h. max. int. 6 m con montanti int. 5 m | Barriera in grado di resistere alla pressione combinata dinamica e statica non inferiore a 120 kPA, altezza massima di intercettazione 6 m. Con montanti di supporto interasse 5 m | metro quadrato (m²) | 0,00 % | 0,00 euro | 581,99 euro
|  |  | PR.I45.A07.045 | Barriere res. 160 kpa h. max. 6m senza montanti | Barriera in grado di resistere alla pressione combinata dinamica e statica non inferiore a 160 kPA, altezza massima di intercettazione 6 m. Senza montanti di supporto | metro quadrato (m²) | 0,00 % | 0,00 euro | 750,01 euro
|  |  | PR.I45.A07.050 | Barriere res. 160 Kpa ha max int. 6m. con montanti int. 5 m. | Barriera in grado di resistere alla pressione combinata dinamica e statica non inferiore a 160 kPA, altezza massima di intercettazione 6 m. Con montanti di supporto interasse 5 m | metro quadrato (m²) | 0,00 % | 0,00 euro | 676,79 euro
|  |  | PR.I45.A07.055 | Barriere res. 180 kpa h int. max. 6m con montanti int. 5 m | Barriera in grado di resistere alla pressione combinata dinamica e statica non inferiore a 180 kPA, altezza massima di intercettazione 6 m. Con montanti di supporto interasse 5 m | metro quadrato (m²) | 0,00 % | 0,00 euro | 695,75 euro
A10 [Sistema per terre rinforzate con elementi planari orizzontali di rinforzo costituiti da rete metallica a doppia torsione maglia 8x10 , filo rivestito in lega ZnAl e polimero con diametro minimo interno 2,70 mm e diametro esterno 3,70 conforme alle Linee Guida Consiglio Superiore dei LL.PP. 69/2013. Il paramento è costituito da elemento scatolare verticale da rete metallica a doppia torsione maglia 8x10 , filo rivestito in lega ZnAl e polimero con diametro minimo interno 2,70 mm e diametro esterno 3,70 conforme alle Linee Guida Consiglio Superiore dei LL.PP. 69/2013. Sistema dotato di marcatura CE delle dimensioni:]
|  |  | PR.I45.A10.007 | 2,00 larghezza x 1,00 altezza x 3,00 profondità | 2,00 larghezza x 1,00 altezza x 3,00 profondità | metro quadrato (m²) | 0,00 % | 0,00 euro | 89,71 euro
|  |  | PR.I45.A10.012 | 2,00 larghezza x 1,00 altezza x 4,00 profondità | 2,00 larghezza x 1,00 altezza x 4,00 profondità | metro quadrato (m²) | 0,00 % | 0,00 euro | 100,64 euro
|  |  | PR.I45.A10.017 | 2,00 larghezza x 1,00 altezza x 5,00 profondità | 2,00 larghezza x 1,00 altezza x 5,00 profondità | metro quadrato (m²) | 0,00 % | 0,00 euro | 111,13 euro
|  |  | PR.I45.A10.022 | 2,00 larghezza x 1,00 altezza x 6,00 profondità | 2,00 larghezza x 1,00 altezza x 6,00 profondità | metro quadrato (m²) | 0,00 % | 0,00 euro | 120,88 euro
|  |  | PR.I45.A10.025 | punti di acciaio resistenza 180 Kg/mmq per legature | punti di acciaio resistenza 180 Kg/mmq per legature meccanizzate di reti a doppia torsione | cadauno (cad) | 0,00 % | 0,00 euro | 0,09 euro
A11 [Sistema per terre rinforzate a paramento inclinato (60° - 70°) comprensivo di rete metallica a doppia torsione maglia 8x10, filo rivestito in lega znal e polimero con diametro minimo interno mm 2,70 e diametro esterno 3,70 mm, accoppiata a biostuoia/biorete e collegata frontalmente e alla base con pannello in rete elettrosaldata rivestita in lega Znal. Nel prezzo sono compresi I tiranti interni e le staffe per l'irrigidimento del sistema. Il sistema dovrà essere conforme alle linee guida consiglio superiore LL.PP 69/2013 e dotato di con marcatura CE. Da valutarsi per mq faccia a vista di superfice inclinata. Per sistemi aventi larghezza di 3,00 mt e le seguenti profondità:]
|  |  | PR.I45.A11.010 | Sistema per terre rinforzate L=m3 Lungh. 3,00 | m. 3,00 | metro quadrato (m²) | 0,00 % | 0,00 euro | 85,75 euro
|  |  | PR.I45.A11.020 | Sistema per terre rinforzate L=m3 Lungh. 4,00 | m. 4,00 | metro quadrato (m²) | 0,00 % | 0,00 euro | 97,99 euro
|  |  | PR.I45.A11.030 | Sistema per terre rinforzate L=m3 Lungh.5,00 | m. 5,00 | metro quadrato (m²) | 0,00 % | 0,00 euro | 109,73 euro
|  |  | PR.I45.A11.040 | Sistema per terre rinforzate L=m3 Lungh. 6,00 | m. 6,00 | metro quadrato (m²) | 0,00 % | 0,00 euro | 122,17 euro
|  |  | PR.I45.A11.100 | filo per cucitura in acciaio ZnAl diametro 2,2 | filo per cucitura in acciaio ZnAl diametro 2,2 | chilogrammi (Kg) | 0,00 % | 0,00 euro | 4,30 euro
|  |  | PR.I45.A11.150 | filo per cucitura acciaio Ø 2,2/3,2 mm polimero rivestito | filo per cucitura acciaio Ø 2,2/3,2 mm polimero rivestito | chilogrammi (Kg) | 0,00 % | 0,00 euro | 6,01 euro
A13 [Gabbioni, materassi in rete metallica e accessori]
|  |  | PR.I45.A13.005 | gabbione2x1x1 | Gabbione in rete metallica a doppia torsione e maglia esagonale 8x10, filo diametro 3,00 mm. rivestito in lega znal, conforme a Linea Guida Consiglio Superiore LL.PP. 69/2013 e marcatura CE Misura mt. 2x1x1 | metro cubo (m³) | 0,00 % | 0,00 euro | 48,96 euro
|  |  | PR.I45.A13.010 | gabbione 1,5x1x1 | Gabbione in rete metallica a doppia torsione e maglia esagonale 8x10, filo diametro 3,00 mm. rivestito in lega znal, conforme a Linea Guida Consiglio Superiore LL.PP. 69/2013 e marcatura CE Misura mt. 1,5 x1x1 | metro cubo (m³) | 0,00 % | 0,00 euro | 58,00 euro
|  |  | PR.I45.A13.015 | gabbione 2x1x0,5 | Gabbione in rete metallica a doppia torsione e maglia esagonale 8x10, filo diametro 3,00 mm. rivestito in lega znal, conforme a Linea Guida Consiglio Superiore LL.PP. 69/2013 e marcatura CE Misura mt. 2x1x0,5 | metro cubo (m³) | 0,00 % | 0,00 euro | 74,85 euro
|  |  | PR.I45.A13.020 | gabbione filo int. 2,7 est 3,7 2x1x1 | Gabbione in rete metallica a doppia torsione e maglia esagonale 8x10, filo interno diametro 2,70 mm. rivestito in lega znal, e filo diametro esterno 3,70 mm. rivestito in polimero conforme a Linea Guida Consiglio Superiore LL.PP. 69/2013 e marcatura CE Misura mt. 2x1x1 | metro cubo (m³) | 0,00 % | 0,00 euro | 51,28 euro
|  |  | PR.I45.A13.025 | gabbione filo int 2,7 est 3,7 1,5x1x1 | Gabbione in rete metallica a doppia torsione e maglia esagonale 8x10, filo interno diametro 2,70 mm. rivestito in lega znal, e filo diametro esterno 3,70 mm. rivestito in polimero conforme a Linea Guida Consiglio Superiore LL.PP. 69/2013 e marcatura CE Misura mt. 1,5x1x1 | metro cubo (m³) | 0,00 % | 0,00 euro | 58,89 euro
|  |  | PR.I45.A13.030 | gabbionefilo int. 2,7 est.3,7 2x1x0,5 | Gabbione in rete metallica a doppia torsione e maglia esagonale 8x10, filo interno diametro 2,70 mm. rivestito in lega znal, e filo diametro esterno 3,70 mm. rivestito in polimero conforme a Linea Guida Consiglio Superiore LL.PP. 69/2013 e marcatura CE Misura mt. 2x1x0,5 | metro cubo (m³) | 0,00 % | 0,00 euro | 76,98 euro
|  |  | PR.I45.A13.035 | diaframma per gabbioni 1x1 | Diaframma per gabbioni in rete metallica a doppia torsione e maglia esagonale 8x10, filo interno diametro 3,00 mm. rivestito in lega znal, conforme a Linea Guida Consiglio Superiore LL.PP. 69/2013 e marcatura CE. Misura diaframma mt. 1x1 | metro cubo (m³) | 0,00 % | 0,00 euro | 9,21 euro
|  |  | PR.I45.A13.040 | diaframma per gabbioni 1x0,5 | Diaframma per gabbioni in rete metallica a doppia torsione e maglia esagonale 8x10, filo interno diametro 3,00 mm. rivestito in lega znal, conforme a Linea Guida Consiglio Superiore LL.PP. 69/2013 e marcatura CE. Misura diaframma mt. 1x0,5 | metro cubo (m³) | 0,00 % | 0,00 euro | 11,07 euro
|  |  | PR.I45.A13.045 | telo per gabbioni cilindrici | Telo per gabbioni cilindrici in rete metallica a doppia torsione e maglia esagonale 8x10, filo interno diametro 2,70 mm. rivestito in lega znal, e filo diametro esterno 3,70 mm. rivestito in polimero conforme a Linea Guida Consiglio Superiore LL.PP. 69/2013 e marcatura CE Misura telo in rete mt. 3x2 (per gabbione cilindrico chiuso mt. 2 lunghezza x mt. 0,65 massimo diametro | metro quadrato (m²) | 0,00 % | 0,00 euro | 9,64 euro
|  |  | PR.I45.A13.055 | Materasso rete filo int 2,2 3x2xh. 0,23-0,30 mt. | Materasso in rete metallica a doppia torsione e maglia esagonale 6x8, filo diametro 2,20 mm. rivestito in lega znal, con diaframmi e rete di copertura, conforme a Linea Guida Consiglio Superiore LL.PP. 69/2013 e marcatura CE. Misura mt.3x2xh. 0,23-0,30 mt. | metro quadrato (m²) | 0,00 % | 0,00 euro | 20,43 euro
|  |  | PR.I45.A13.060 | Materasso filo int.2,2 est3,2 doppia tors3x2xh. 0,23-0,30mt. | Materasso in rete metallica a doppia torsione e maglia esagonale 6x8, filo interno diametro 2,20 mm. rivestito in lega znal, filo diametro esterno diametro 3,20 mm. rivestito in polimero, con diaframmi e rete di copertura, conforme a Linea Guida Consiglio Superiore LL.PP. 69/2013 e marcatura CE. Misura mt.3x2xh. 0,23-0,30 mt. | metro quadrato (m²) | 0,00 % | 0,00 euro | 27,72 euro
A15 [Pannello drenante preassemblato composto da: rete metallica a doppia torsione con maglia 8x10 e filo diametro 2,70 mm rivestito in lega Znal, Conforme a Linee Guida Consiglio Superiore dei Lavori Pubblici 69/2013, rivestimento interno in geotessile tessuto e riempimento drenante costituito da trucioli di polistirene imputrescibili e chimicamente inerti all'acqua e tubo microfessurato corrugato diametro esterno 160mm preassemblato alla base del pannello.]
|  |  | PR.I45.A15.005 | pannello altezza 1,00 m, spessore 0,30 m, lunghezza 2,00 m | pannello altezza 1,00 m, spessore 0,30 m, lunghezza 2,00 m | metro lineare (m) | 0,00 % | 0,00 euro | 86,06 euro
|  |  | PR.I45.A15.010 | pannello altezza 0,50 m, spessore 0,30 m, lunghezza 2,00 m | pannello altezza 0,50 m, spessore 0,30 m, lunghezza 2,00 m | metro lineare (m) | 0,00 % | 0,00 euro | 56,99 euro
A20 [Geocomposito bentonitico costituita da due geotessili che racchiudono un minimo di 4,5 kg/mq di bentonite sodica in polvere ]
|  |  | PR.I45.A20.010 | geocomposito bentonitico | geocomposito bentonitico | metro quadrato (m²) | 0,00 % | 0,00 euro | 9,36 euro
A25 [geogriglia tessuta in poliestere alta tenacità (GGR) con rivestimento polimerico, per il rinforzo in applicazioni di ingegneria geotecnica. La geogriglia dovrà essere marcata CE in conformità alle norme armonizzate pertinenti all’applicazione cui è destinato il prodotto. ]
|  |  | PR.I45.A25.005 | Resistenza a trazione MD (UNI EN ISO 10319): >35.0 kN/m | Resistenza a trazione MD (UNI EN ISO 10319): >35.0 kN/m; Resistenza a trazione CMD (UNI EN ISO 10319): >20.0 kN/m; Deformazione a rottura MD (UNI EN ISO 10319): 12%; Deformazione a rottura CMD (UNI EN ISO 10319): 12% | metro quadrato (m²) | 0,00 % | 0,00 euro | 2,37 euro
|  |  | PR.I45.A25.010 | Resistenza a trazione MD (UNI EN ISO 10319): >55.0 kN/m | Resistenza a trazione MD (UNI EN ISO 10319): >55.0 kN/m; Resistenza a trazione CMD (UNI EN ISO 10319): >20.0 kN/m; Deformazione a rottura MD (UNI EN ISO 10319): 12%; Deformazione a rottura CMD (UNI EN ISO 10319): 12%; | metro quadrato (m²) | 0,00 % | 0,00 euro | 2,63 euro
|  |  | PR.I45.A25.015 | Resistenza a trazione MD (UNI EN ISO 10319): >80.0 kN/m | Resistenza a trazione MD (UNI EN ISO 10319): >80.0 kN/m; Resistenza a trazione CMD (UNI EN ISO 10319): >20.0 kN/m; Deformazione a rottura MD (UNI EN ISO 10319): 12%; Deformazione a rottura CMD (UNI EN ISO 10319): 12%; | metro quadrato (m²) | 0,00 % | 0,00 euro | 3,24 euro
|  |  | PR.I45.A25.020 | Resistenza a trazione MD (UNI EN ISO 10319): >110.0 kN/m | Resistenza a trazione MD (UNI EN ISO 10319): >110.0 kN/m; Resistenza a trazione CMD (UNI EN ISO 10319): >20.0 kN/m; Deformazione a rottura MD (UNI EN ISO 10319): 12%; Deformazione a rottura CMD (UNI EN ISO 10319): 12%; | metro quadrato (m²) | 0,00 % | 0,00 euro | 3,97 euro
|  |  | PR.I45.A25.025 | Resistenza a trazione MD (UNI EN ISO 10319): >150.0 kN/m; Re | Resistenza a trazione MD (UNI EN ISO 10319): >150.0 kN/m; Resistenza a trazione CMD (UNI EN ISO 10319): >20.0 kN/m; Deformazione a rottura MD (UNI EN ISO 10319): 12%; Deformazione a rottura CMD (UNI EN ISO 10319): 12%; | metro quadrato (m²) | 0,00 % | 0,00 euro | 5,29 euro
A30 [Geomembrana in HDPE per bacini e coperture impermeabili costituita da supporto di geotessile tessuto e laminata su entrambi i lati con un film di polietilene a bassa densità resistenza a trazione non inferiore a 30 kN/n e alla lacerazione non inferiore a 350 N in entrambe le direzioni]
|  |  | PR.I45.A30.010 | geomembrana in HDPE | geomembrana in HDPE | metro quadrato (m²) | 0,00 % | 0,00 euro | 5,06 euro
A35 [Geomembrana occhiellata impermeabilizzante in polietilene LDPE rinforzata in HDPE, da posizionarsi alla base di pannelli drenanti preassemblati. Compreso nel prezzo il fissaggio della guaina al pannello drenante. ]
|  |  | PR.I45.A35.010 | Per geomembrana di larghezza pari a 0,90 ml | Per geomembrana di larghezza pari a 0,90 ml | metro lineare (m) | 0,00 % | 0,00 euro | 5,84 euro
A40 [Griglia per rinforzo di pavimentazioni in conglomerato bituminoso con struttura a maglia quadrata 4 x 4 cm costituita da filamenti di fibra di poliestere accoppiata a un non tessuto ultraleggero di polipropilene, il tutto impregnato con uno strato bituminoso resistente ai solventi e ai prodotti antigelo. Alla deformazione del 3% sviluppa una tensione minima di 12 kN/m e una resistenza a trazione di 50 kN/m in entrambe le direzioni]
|  |  | PR.I45.A40.010 | Griglia per rinforzo pavimentazioni | Griglia per rinforzo pavimentazioni | metro quadrato (m²) | 0,00 % | 0,00 euro | 6,07 euro
A45 [Rete di fibra di cocco con trama e ordito biodegradabile del peso di:]
|  |  | PR.I45.A45.010 | Rete in fibra di cocco 400 gr/mq in rotoli altezza m. 2,00 | 400 gr/mq in rotoli altezza m. 2,00 | metro quadrato (m²) | 0,00 % | 0,00 euro | 6,49 euro
|  |  | PR.I45.A45.015 | Rete in fibra di cocco 700 gr/mq in rotoli altezza m. 2,00 | 700 gr/mq in rotoli altezza di m. 2,00 | metro quadrato (m²) | 0,00 % | 0,00 euro | 8,15 euro
|  |  | PR.I45.A45.020 | Rete in fibra di cocco 900 gr/mq in rotoli altezza m. 2,00 | 900 gr/mq in rotoli altezza m. 2,00 | metro quadrato (m²) | 0,00 % | 0,00 euro | 8,88 euro
A46 [Stuoia antierosione biodegradabile costituita da fibra di legno e rete in polipropilene fotodegradabile del peso di:]
|  |  | PR.I45.A46.010 | Stuoia antierosione fibra legno e rete polipropil 530 gr/mq | 530 gr/mq | metro quadrato (m²) | 0,00 % | 0,00 euro | 6,39 euro
|  |  | PR.I45.A46.020 | Stuoia antierosione fibra legno e rete polipropil 550 gr/mq | 550 gr/mq | metro quadrato (m²) | 0,00 % | 0,00 euro | 7,72 euro
|  |  | PR.I45.A46.030 | Stuoia antierosione fibra legno e rete polipropil 870 gr/mq | 870 gr/mq | metro quadrato (m²) | 0,00 % | 0,00 euro | 8,98 euro
|  |  | PR.I45.A46.040 | Stuoia antieros fibra legno e rete polipropil 1100 gr/mq | 1100 gr/mq | metro quadrato (m²) | 0,00 % | 0,00 euro | 17,20 euro
|  |  | PR.I45.A46.050 | Stuoia antieros fibra legno e rete polipropil 1200 gr/mq | 1200 gr/mq | metro quadrato (m²) | 0,00 % | 0,00 euro | 18,34 euro
A48 [Bioreti e biostuoie]
|  |  | PR.I45.A48.010 | biostuoia paglia e cocco | biostuoia antierosione costituita da fibre in paglia e cocco trattenute da un velo di cellulosa e da una sottile reticella sintetica foto ossidabile. La biostuoia completamente biodegradabile dovrà avere un peso non inferiore a 400 g/m2 (EN ISO 9864) e una resistenza a trazione MD (EN ISO 10319) non inferiore a 3.5 kN/m. Il materiale dovrà possedere caratteristiche rispondenti ai requisiti richiesti dalle Norme Tecniche. | metro quadrato (m²) | 0,00 % | 0,00 euro | 2,91 euro
|  |  | PR.I45.A48.015 | biorete in cocco | Biorete antierosione costituita da fibre di cocco, tessute a formare una struttura a maglia rettangolare di apertura nominale 15 x 20 mm. La resistenza a trazione dovrà essere non inferiore a 10 KN/m. La biorete dovrà avere un peso non inferiore a 400 g/m2 e dovrà essere completamente biodegradabile. Il materiale dovrà possedere caratteristiche rispondenti ai requisiti richiesti dalle Norme Tecniche. | metro quadrato (m²) | 0,00 % | 0,00 euro | 3,57 euro
|  |  | PR.I45.A48.020 | biorete fibre di cocco | biorete antierosione costituita da fibre di cocco, tessute a formare una struttura a maglia rettangolare di apertura nominale 15 x 20 mm. La resistenza a trazione dovrà essere non inferiore a 18 KN/m. La biorete dovrà avere un peso non inferiore a 700 g/m2 e dovrà essere completamente biodegradabile. Il materiale dovrà possedere caratteristiche rispondenti ai requisiti richiesti dalle Norme Tecniche | metro quadrato (m²) | 0,00 % | 0,00 euro | 5,74 euro
|  |  | PR.I45.A48.025 | biorete in fibra di juta | biorete antierosione costituita da fibre di juta tessute a formare una struttura intrecciata di forma regolare. La resistenza a trazione dovrà essere non inferiore a 8 KN/m. La biorete dovrà avere un peso non inferiore a 500 g/m2 e dovrà essere completamente biodegradabile. Il materiale dovrà possedere caratteristiche rispondenti ai requisiti richiesti dalle Norme Tecniche. | metro quadrato (m²) | 0,00 % | 0,00 euro | 2,45 euro
|  |  | PR.I45.A48.030 | biostuoia in fibre di legno | biostuoia costituita dal 100% fibre di legno contenute da due retine di polipropilene fotodegradabile, ognuna con resistenza a trazione pari a 0,9 kN/m. La biostuoia dovrà avere una struttura tridimensionale di spessore minimo pari a 15mm, con peso complessivo pari ad almeno 400 gr/mq (secondo le EN 965) e resistenza a rottura longitudinale di almeno 92 N/10 cm (STDM). Le fibre di legno devono essere sfibrate termomeccanicamente e dovranno essere per l?80% di lunghezza maggiore o uguale a 15 cm. La struttura sarà di tipo tridimensionale con teli caratterizzati da bordi sfilacciati in modo tale da garantire una perfetta interconnessione tra le fibre e creare una distribuzione uniforme sulle scarpate durante l?affiancamento di due teli. La geometria delle fibre sarà ?grimpante? in modo da garantire una perfetta e omogenea aderenza al terreno. Le fibre costituenti la biostuoia non dovranno contenere nessun additivo chimico | metro quadrato (m²) | 0,00 % | 0,00 euro | 5,31 euro
A50 [Fornitura di geostuoia grimpante in polipropilene, per il controllo dell’erosione in applicazioni di ingegneria geotecnica. La geostuoia dovrà avere una massa areica di 500 gr/mq, uno spessore di 20 mm e resistenza a trazione di 1.8 kN/m. Tutti i materiali impiegati dovranno provenire da fornitori che operano con un sistema qualità certificato in conformità alla norma UNI EN ISO 9001 in vigore]
|  |  | PR.I45.A50.010 | spessore mm. 20 e peso 480 gr/mq | Geostuoia spessore mm. 20 e peso 480 gr/mq | metro quadrato (m²) | 0,00 % | 0,00 euro | 6,49 euro
A55 [Fornitura di geostuoia grimpante in polipropilene accoppiata ad una geogriglia tessuta in poliestere ad alto modulo, per il controllo dell?erosione in applicazioni di ingegneria geotecnica. Tutti i materiali impiegati dovranno provenire da fornitori che operano con un sistema qualità certificato in conformità alla norma UNI EN ISO 9001 in vigore]
|  |  | PR.I45.A55.010 | massa areica di 480 gr/mq r. trazione di 20 kN/m. | Geostuoia accoppiata ad una geogriglia di rinforzo. La geostuoia dovrà avere una massa areica di 480 gr/mq, uno spessore di 15 mm e mentre la geogriglia avrà una resistenza a trazione di 20 kN/m. | metro quadrato (m²) | 0,00 % | 0,00 euro | 9,40 euro
|  |  | PR.I45.A55.015 | massa areica di 500 gr/mq r. trazione di 35 kN/m. | Geostuoia accoppiata ad una geogriglia di rinforzo. La geostuoia dovrà avere una massa areica di 500 gr/mq, uno spessore di 15 mm e mentre la geogriglia avrà una resistenza a trazione di 35 kN/m. | metro quadrato (m²) | 0,00 % | 0,00 euro | 9,78 euro
|  |  | PR.I45.A55.020 | massa areica di 500 gr/mq r. trazione di 55 kN/m. | Geostuoia accoppiata ad una geogriglia di rinforzo. La geostuoia dovrà avere una massa areica di 500 gr/mq, uno spessore di 15 mm e mentre la geogriglia avrà una resistenza a trazione di 55 kN/m. | metro quadrato (m²) | 0,00 % | 0,00 euro | 10,51 euro
|  |  | PR.I45.A55.025 | massa areica di 580 gr/mq r. trazione di 80 kN/m. | Geostuoia accoppiata ad una geogriglia di rinforzo. La geostuoia dovrà avere una massa areica di 580 gr/mq, uno spessore di 15 mm e mentre la geogriglia avrà una resistenza a trazione di 80 kN/m. | metro quadrato (m²) | 0,00 % | 0,00 euro | 11,27 euro
A60 [Fornitura di rete metalliche a doppia torsione per rivestimento pendii, filo protetto contro la corrosione da lega Znal, conforme a Linee guida Conisglio superiore dei Lavori Pubblici 69/2013 e dotate di marcatura CE:]
|  |  | PR.I45.A60.010 | maglia 8x10 filo diametro 3,00 mm | maglia esagonale 8x10 filo diametro 3,00 mm | metro quadrato (m²) | 0,00 % | 0,00 euro | 7,07 euro
|  |  | PR.I45.A60.015 | maglia 8x10 filo diam int 2,7 mm diam est 3,7 mm | maglia esagonale 8x10, filo rivestito in polimero diametro interno 2,70 mm diametro esterno 3,70 mm | metro quadrato (m²) | 0,00 % | 0,00 euro | 8,25 euro
|  |  | PR.I45.A60.020 | maglia 6x8, filo diametro 2,70 mm | maglia esagonale 6x8, filo diametro 2,70 mm | metro quadrato (m²) | 0,00 % | 0,00 euro | 10,31 euro
|  |  | PR.I45.A60.025 | maglia 8x10 filo diam 3,40 rest traz 80 Kn/m e punz 101 Kn | maglia esagonale 8x10, filo diametro 3,40 mm e bordo 3,90 mm, con resistenza a trazione non inferiore a 80 Kn/m e resistenza a punzonamento non inferiore a 101 kN | metro quadrato (m²) | 0,00 % | 0,00 euro | 20,02 euro
A62 [Fornitura di geocomposito antierosivo per rivestimento pendii, costituito da rete metalliche a doppia torsione, filo protetto contro la corrosione da lega Znal, conforme a Linee guida Conisglio superiore dei Lavori Pubblici 69/2013 e dotate di marcatura preaccoppiata a bioreti, reti:]
|  |  | PR.I45.A62.010 | maglia 8x10 filo diam 3,00 con rete cocco 700g | rete doppia torsione maglia esagonale 8x10 filo diametro 3,00 mm preaccoppiata con biorete di cocco non inferiore 700 gr | metro quadrato (m²) | 0,00 % | 0,00 euro | 17,31 euro
|  |  | PR.I45.A62.015 | maglia 8x10 filo diametro 3,00 con rete met tripla tor 16x16 | rete doppia torsione maglia esagonale 8x10 filo diametro 3,00 mm preaccoppiata con rete metallica zincata tripla torsione 16X16 mm 0,7 mm | metro quadrato (m²) | 0,00 % | 0,00 euro | 17,17 euro
|  |  | PR.I45.A62.020 | maglia 8x10 filo diam 3,00 con tessuto PET 3x3 mm | rete doppia torsione maglia esagonale 8x10 filo diametro 3,00 mm preaccoppiata con tessuto PET maglia 3x3 mm | metro quadrato (m²) | 0,00 % | 0,00 euro | 16,26 euro
|  |  | PR.I45.A62.025 | magli 8x10 filo 2,7 con biorete 700 gr e rete tripla tor 16 | rete doppia torsione maglia esagonale 8x10 filo diametro 2,70 mm preaccoppiata con biorete di cocco non inferiore 700 gr e rete metallica zincata tripla torsione 16x16 mm 0,7 mm | metro quadrato (m²) | 0,00 % | 0,00 euro | 24,29 euro
|  |  | PR.I45.A62.030 | maglia 8x10 filo diametro 2,70 con biorete e PET | rete doppia torsione maglia esagonale 8x10 filo diametro 2,70 mm preaccoppiata con biorete di cocco non inferiore 700 gr e con tessuto PET maglia 3x3 mm | metro quadrato (m²) | 0,00 % | 0,00 euro | 24,77 euro
|  |  | PR.I45.A62.035 | termosalddato rete con geostuoia 450 gr/mq | termosaldato in rete metallica doppia torsione maglia esagonale 8x10 filo diametro 3,00 mm preaccoppiata a geostuoia grimpante in polipropilene ad elevato indice alveolare 450 gr/mq | metro quadrato (m²) | 0,00 % | 0,00 euro | 18,66 euro
|  |  | PR.I45.A62.040 | rete doppia tors 8x10 con res traz 80Kn con cocco | rete doppia torsione maglia esagonale 8x10, filo diametro 3,40 mm e bordo 3,90 mm con resistenza a trazione non inferiore a 80 kN m e resistenaza a punzionamento non inferiore a 101 kN preaccoppiato con biorete di cocco non inferiore a 700 gr | metro quadrato (m²) | 0,00 % | 0,00 euro | 27,51 euro
A64 [Fornitura di geocomposito antierosivo]
|  |  | PR.I45.A64.010 | geocomposito rete con biorete cocco | fornitura di geocomposito antierosivo idraulico in rete metallica a doppia torsione, per rivestimento arginale, maglia esagonale 6x8, filo interno diametro 2,20 mm., rivestito in lega znal, filo esterno diametro 3,20 mm., rivestito in polimero, conforme a Linea Guida Consiglio Superiore LL.PP 69/2013 e marcatura CE, preaccoppiato con biorete di cocco 700 gr | metro quadrato (m²) | 0,00 % | 0,00 euro | 16,42 euro
|  |  | PR.I45.A64.015 | geocomposito rete con tessuto PET | fornitura di geocomposito antierosivo e contro intrusione arginale della fauna scavatrice, in rete metallica a doppia torsione, per rivestimento arginale, maglia esagonale 6x8, filo diametro 2,70 mm., rivestito in lega znal, conforme a Linea Guida Consiglio Superiore LL.PP 69/2013 e marcatura CE, preaccoppiato con tessuto PET e maglia 3x3 mm. | metro quadrato (m²) | 0,00 % | 0,00 euro | 16,67 euro
A66 [Fornitura di sistema di ancoraggio in acciaio per reti a doppia torsione]
|  |  | PR.I45.A66.010 | testa di ancoraggio res 5 Kn | fornitura di ancoraggio composto da testa d?ancora con resistenza a trazione non inferiore a 5 kN, fune in acciaio inox diametro 3 mm lunghezza 1,20 ml., piatto di chiusura d 100 mm, | metro lineare (m) | 0,00 % | 0,00 euro | 52,81 euro
|  |  | PR.I45.A66.015 | testa d'ancoraggio res 280 Kn | fornitura di sistema di ancoraggio composto da testa d?ancora con resistenza a trazione non inferiore a 280 kN e resistenza a snervamento non inferiore a 170 kN, rivestita in TDG, barra tipo CTB diametro 20 mm, lunghezza 2 mt., dado e piastra quadrata di chiusura 20x20 cm zincata a caldo | metro lineare (m) | 0,00 % | 0,00 euro | 170,14 euro
A70 [Fornitura di piante erbacee autoctone non infestanti in vaso contenente pane di terra abbinata a microrganismi del suolo selezionati in grado di contribuire all'incremento dei parametri biotecnici delle piante. Per piantumazioni antierosione.]
|  |  | PR.I45.A70.010 | n. 1 pianta erbacea in vaso per piantumazioni antierosione | n. 1 pianta in vaso | cadauno (cad) | 0,00 % | 0,00 euro | 9,11 euro
A75 [canaletta flessibile prefabbricata in geocomposito per il rivestimento di fossi a sezione trapezia, costituita da geostuoia antierosiva (GMA) in polipropilene del peso di 800 - 850 g/mq, spessore mm 15 -20 accoppiata ad un geotessile non tessuto e con una geomembrana impermeabile sul lato inferiore, per la formazione di canalizzazione di acque superficiali. ]
|  |  | PR.I45.A75.010 | geostuoia altezza rotolo 1,20 - 1,40 m | Altezza rotolo 1,20 - 1,40 m | metro quadrato (m²) | 0,00 % | 0,00 euro | 17,39 euro
A90 [Fornitura di sistema di monitoraggio da remoto per sistemi di protezione attivi e passivi a reti e funi quali barriere paramassi, anticolata,et. Il sistema è costituito da apposito dispositivo di dimensioni contenute da installarsi su funi di sostegno, di supporto, di rinforzo, di controventatura, nei punti ritenuti maggiormente sensibili. Sistema dotato di marcatura CE e conforme alle EN 301908-1, EN 301489-1, EN 301489-52, EN 60068-2-27, EN 62368-1. La gestione e configurazione del sistema per l'invio automatico degli allert è escluso dal prezzo.]
|  |  | PR.I45.A90.005 | sistema di monitoraggio da remoto | sistema di monitoraggio da remoto | cadauno (cad) | 0,00 % | 0,00 euro | 7.824,86 euro
I55 [Segnaletica stradale (infrastrutture)]
A15 [Cartello in lamiera di alluminio 25/10 di forma circolare o triangolare con pellicola retroriflettente, CLASSE 1 esclusi collari e bulloneria, per quantitavi superiori a 100 pz]
|  |  | PR.I55.A15.005 | triangolare lato 60 cm | di forma triangolare con lato da 60 cm | cadauno (cad) | 0,00 % | 0,00 euro | 33,47 euro
|  |  | PR.I55.A15.010 | triangolare lato 90 cm | di forma triangolare con lato 90 cm | cadauno (cad) | 0,00 % | 0,00 euro | 62,63 euro
|  |  | PR.I55.A15.015 | circolare diam 60 cm | di forma circolare con diametro 60 cm | cadauno (cad) | 0,00 % | 0,00 euro | 45,57 euro
|  |  | PR.I55.A15.020 | circolare diametro 90 cm | di forma circolare con diametro 90 cm | cadauno (cad) | 0,00 % | 0,00 euro | 90,52 euro
|  |  | PR.I55.A15.040 | sovraprezzo per quantitativi inf 100 pz | sovrapprezzo del 10 % alle voci precedenti per quantitativi inferiori a 100 pz | percentuale (%) | 0,00 % | 0,00 euro | 9,30 euro
A20 [Cartello in lamiera di alluminio 25/10 di forma circolare o triangolare con pellicola retroriflettente CLASSE 2, esclusi collari e bulloneria, per quantitativi superiori a 100 pz]
|  |  | PR.I55.A20.005 | triangolare lato 60 cm | di forma triangolare con lato 60 cm | cadauno (cad) | 0,00 % | 0,00 euro | 38,46 euro
|  |  | PR.I55.A20.010 | triangolare lato 90 cm | di forma triangolare con lato 90 cm | cadauno (cad) | 0,00 % | 0,00 euro | 62,43 euro
|  |  | PR.I55.A20.015 | circolare diam 60 cm | di forma circolare con diametro 60 cm | cadauno (cad) | 0,00 % | 0,00 euro | 58,85 euro
|  |  | PR.I55.A20.020 | circolare diametro 90 cm | di forma circolare con diametro 90 cm | cadauno (cad) | 0,00 % | 0,00 euro | 106,93 euro
|  |  | PR.I55.A20.040 | sovraprezzo per quantitativi inf 100 pz | sovraprezzo del 10 % alle voci precedenti per quantitativi inferiori a 100 pz | percentuale (%) | 0,00 % | 0,00 euro | 9,30 euro
A25 [Cartello in lamiera di alluminio 25/10 con pellicola retroriflettente CLASSE 2, esclusi collari e bulloneria]
|  |  | PR.I55.A25.010 | ottagonale 60 cm | di forma ottagonale con lato 60 cm | cadauno (cad) | 0,00 % | 0,00 euro | 63,43 euro
|  |  | PR.I55.A25.015 | ottagonale 90 cm | di forma ottagonale con lato 90 cm | cadauno (cad) | 0,00 % | 0,00 euro | 146,78 euro
A30 [Segnali quadrati e rettangolari, in alluminio 25/10, compresi i segnali complementari, con pellicola retroriflettente in CLASSE 1 esclusi collari e bulloneria]
|  |  | PR.I55.A30.005 | quadrato 40X40 cm | di forma quadrata lato 40X40 cm | cadauno (cad) | 0,00 % | 0,00 euro | 34,07 euro
|  |  | PR.I55.A30.010 | quadrato 60X60 | di forma quadrata con lato 60X60 cm | cadauno (cad) | 0,00 % | 0,00 euro | 59,66 euro
|  |  | PR.I55.A30.015 | rettangolare 40X60 | di forma rettangolare con lati 40x60 cm | cadauno (cad) | 0,00 % | 0,00 euro | 44,67 euro
A35 [Segnali quadrati e rettangolari in alluminio 25710, compresi i segnali complementari, con pellicola retroriflettente in classe 2 esclusi collari e bulloneria]
|  |  | PR.I55.A35.005 | quadrato 40X40 cm | di forma quadrata con lato 40X40 cm | cadauno (cad) | 0,00 % | 0,00 euro | 39,99 euro
|  |  | PR.I55.A35.010 | quadrato 60X60 | di forma quadrata con lato 60X60 cm | cadauno (cad) | 0,00 % | 0,00 euro | 62,15 euro
|  |  | PR.I55.A35.020 | rettangolare 40X60 | di forma rettangolare con lati 40X60 cm | cadauno (cad) | 0,00 % | 0,00 euro | 46,06 euro
|  |  | PR.I55.A35.025 | rettangolare 60X90 cm | di forma rettangolare con lati 60X90 cm | cadauno (cad) | 0,00 % | 0,00 euro | 85,41 euro
B10 [Sostegni tubolari in metallo zincato a caldo]
|  |  | PR.I55.B10.010 | Sostegni tubol. metallo zinc., D=60mm | del diametro di 60 mm, con peso superiore a 4,20 kg/ml, completo di tappo di chiusura superiore in materiale plastico | metro lineare (m) | 0,00 % | 0,00 euro | 6,81 euro
B15 [Sostegni tubolari in metallo zincato a caldo, peso non inferiore a 4,20 kg/ml, sagomato (a collo d'oca) diametro 60mm completi di tappo di chiusura superiore in materiale plastico]
|  |  | PR.I55.B15.005 | altezza 360 cm | altezza 360 cm | cadauno (cad) | 0,00 % | 0,00 euro | 65,21 euro
|  |  | PR.I55.B15.010 | altezza 400 cm | altezza 400 cm | cadauno (cad) | 0,00 % | 0,00 euro | 73,13 euro
|  |  | PR.I55.B15.015 | altezza 500 cm | altezza 500 cm | cadauno (cad) | 0,00 % | 0,00 euro | 81,88 euro
B20 [Prolunga sostegni tubolari in acciaio zincato altezza 50cm]
|  |  | PR.I55.B20.005 | su palo 60mm liscio | su palo 60mm liscio | cadauno (cad) | 0,00 % | 0,00 euro | 17,18 euro
|  |  | PR.I55.B20.010 | su palo 60mm antirotazione | su palo 60mm antirotazione | cadauno (cad) | 0,00 % | 0,00 euro | 17,18 euro
C10 [Gruppo di aggancio per sostegno tubolare]
|  |  | PR.I55.C10.010 | Gruppo aggancio sostegni tubol., D=60mm | del diametro di 60 mm | cadauno (cad) | 0,00 % | 0,00 euro | 1,83 euro
C20 [Cavalletto pieghevole a compasso, porta segnale tipo leggero (uso cantiere), di robusta struttura con quattro appoggi, verniciato a fuoco (due mani) o zincato a caldo, completo di viti e dadi e facile dispositivo per l'ancoraggio di ogni tipo di segnale stradale (triangolare, circolare, rettangolare) e aggancio sacco zavorra.]
|  |  | PR.I55.C20.010 | h 94 cm peso non inferiore a 3Kg/cad | Altezza normale h. cm.94 (peso non inferiore ai 3Kg/cad) | cadauno (cad) | 0,00 % | 0,00 euro | 30,92 euro
D10 [Delineatore per gallerie ]
|  |  | PR.I55.D10.010 | Delineatore gallerie bifacciale | bifacciale con pellicola rifrangente di colore bianco e rosso per gallerie a doppio senso, di dimensioni 20x80, completo di supporto attacco e minuterie | cadauno (cad) | 0,00 % | 0,00 euro | 73,33 euro
D20 [Delineatore modulare di curva ]
|  |  | PR.I55.D20.010 | Delineatore modul. curva,60x60cm,allum.,CL2 | da 60x60 cm in lamiera di alluminio dello spessore di 25/10 mm, classe 2, completo di attacchi speciali, | cadauno (cad) | 0,00 % | 0,00 euro | 33,04 euro
D30 [Delineatore di curva stretta o di tornante o per intersezioni a "T" ]
|  |  | PR.I55.D30.010 | Delineatore modul. curva stretta/torn/T,60x240cm,allum.,CL2 | da 60x240 cm in lamiera di alluminio dello spessore di 25/10 mm, classe 2, completo di attacchi speciali | cadauno (cad) | 0,00 % | 0,00 euro | 149,79 euro
E10 [Coni spartitraffico in gomma colore a fasce rosse e bianche retroriflettenti di classe 2, dell'altezza di:]
|  |  | PR.I55.E10.005 | 30 cm | 30 cm | cadauno (cad) | 0,00 % | 0,00 euro | 13,95 euro
|  |  | PR.I55.E10.010 | 50 cm | 50 cm | cadauno (cad) | 0,00 % | 0,00 euro | 18,60 euro
|  |  | PR.I55.E10.015 | 54 cm antiribaltabile | 54 cm antiribaltabile | cadauno (cad) | 0,00 % | 0,00 euro | 33,52 euro
|  |  | PR.I55.E10.020 | 75 cm | 75 cm | cadauno (cad) | 0,00 % | 0,00 euro | 41,35 euro
E20 [Sacchetto di appesantimento per la stabilizzazione di supporti mobili quali cavalletti, basi per pali, sostegni, segnali stradali, in pvc di colore arancio]
|  |  | PR.I55.E20.005 | standard con riempimento in graniglia di pietra | standard con riempimento in graniglia di pietra | cadauno (cad) | 0,00 % | 0,00 euro | 10,73 euro
|  |  | PR.I55.E20.010 | termosaldato del peso di 14/15 Kg | termosaldato del peso di 14/15 Kg | cadauno (cad) | 0,00 % | 0,00 euro | 16,74 euro
|  |  | PR.I55.E20.015 | vuoto con tappo ermetico riempibile con acqua o sabbia | vuoto con tappo ermetico riempibile con acqua o sabbia | cadauno (cad) | 0,00 % | 0,00 euro | 4,97 euro
T01 [Materiali per opere marittime]
A10 [Bitte d'ormeggio ]
|  |  | PR.T01.A10.010 | Bitta d'ormeggio di ghisa sferoidale tiro 20 t | Bitta d'ormeggio di ghisa sferoidale, inclusi tiranti di ancoraggio tiro 20 t | cadauno (cad) | 0,00 % | 0,00 euro | 822,25 euro
|  |  | PR.T01.A10.020 | Bitta d'ormeggio di ghisa sferoidale tiro 50 t | Bitta d'ormeggio di ghisa sferoidale, inclusi tiranti di ancoraggio tiro 50 t | cadauno (cad) | 0,00 % | 0,00 euro | 2.087,25 euro
|  |  | PR.T01.A10.025 | Bitta d'ormeggio di ghisa sferoidale tiro 80 t | Bitta d'ormeggio di ghisa sferoidale, inclusi tiranti di ancoraggio tiro 80 t | cadauno (cad) | 0,00 % | 0,00 euro | 3.731,75 euro
|  |  | PR.T01.A10.030 | Bitta d'ormeggio di ghisa sferoidale tiro 100 t | Bitta d'ormeggio di ghisa sferoidale, inclusi tiranti di ancoraggio tiro 100 t | cadauno (cad) | 0,00 % | 0,00 euro | 4.364,25 euro
|  |  | PR.T01.A10.040 | Bitta d'ormeggio di ghisa sferoidale tiro 120 t | Bitta d'ormeggio di ghisa sferoidale, inclusi tiranti di ancoraggio tiro 120 t | cadauno (cad) | 0,00 % | 0,00 euro | 6.388,25 euro
|  |  | PR.T01.A10.050 | Bitta d'ormeggio di ghisa sferoidale tiro 150 t | Bitta d'ormeggio di ghisa sferoidale, inclusi tiranti di ancoraggio tiro 150 t | cadauno (cad) | 0,00 % | 0,00 euro | 6.831,00 euro
B10 [Parabordo]
|  |  | PR.T01.B10.010 | Parabordo cilindrico in gomma colore nero 200x100x2000 | Parabordo cilindrico in gomma colore nero Øest 200 x Øint100 x 2000mm completo di apposito set di fissaggio solo superiore (catena, grilli e golfari) | cadauno (cad) | 0,00 % | 0,00 euro | 506,00 euro
|  |  | PR.T01.B10.020 | Parabordo cilindrico in gomma colore nero 800x400x2000 | Parabordo cilindrico in gomma colore nero Øest 800 x Øint 400 x 2000mm completo di apposito set di fissaggio superiore e inferiore (tubo, catene, grilli e golfari ) | cadauno (cad) | 0,00 % | 0,00 euro | 3.668,50 euro
|  |  | PR.T01.B10.030 | Parabordo cilindrico di gomma colore nero 1000x500x1500 | Parabordo cilindrico in gomma colore nero Øest1000 x Øint 500 x1500mm completo di apposito set di fissaggio superiore e inferiore (tubo, catene, grilli e golfari ) | cadauno (cad) | 0,00 % | 0,00 euro | 4.427,50 euro
|  |  | PR.T01.B10.400 | Parabordo tronconico con scudo frontale e catene di coll | Parabordo tronconico con scudo frontale e catene di collegamento | cadauno (cad) | 0,00 % | 0,00 euro | 18.975,00 euro
|  |  | PR.T01.B10.410 | Parabordo pneumatico con gabbia | Parabordo pneumatico diam. 2000 mm. L. 3000 mm. con gabbia di protezione | cadauno (cad) | 0,00 % | 0,00 euro | 8.728,50 euro
|  |  | PR.T01.B10.420 | Paraspigolo per banchina | Paraspigolo per banchina | cadauno (cad) | 0,00 % | 0,00 euro | 379,50 euro
V10 [Materiali per la sistemazione a verde]
A10 [Ciottoli]
|  |  | PR.V10.A10.010 | Ciottoli marmo bianco per cunette a bordo viali | di marmo bianco per formazione di cunette a bordo di viali | quintali (q) | 0,00 % | 0,00 euro | 70,40 euro
|  |  | PR.V10.A10.020 | Ciottoli artificiali marmo colorato per cunette bordo viali | artificiali di marmo colorato per formazione di cunette a bordo di viali | quintali (q) | 0,00 % | 0,00 euro | 69,84 euro
B10 [Grigliati per alberi in fusione di ghisa a forma quadrata, compresi i telai, a quattro elementi della dimensione di:]
|  |  | PR.V10.B10.010 | Grigliati per alberi in fusio 80x80 cm con foro interno del | 80x80 cm con foro interno del diametro di 40 cm | cadauno (cad) | 0,00 % | 0,00 euro | 94,88 euro
|  |  | PR.V10.B10.020 | Grigliati per alberi in fusio 100x100 cm con foro centrale | 100x100 cm con foro centrale del diametro di 50 cm | cadauno (cad) | 0,00 % | 0,00 euro | 261,86 euro
|  |  | PR.V10.B10.030 | Grigliati per alberi in fusio 120x120 cm con foro centrale | 120x120 cm con foro centrale del diametro di 100 cm | cadauno (cad) | 0,00 % | 0,00 euro | 170,78 euro
B20 [Grigliati per alberi in fusione di ghisa a forma rotonda, a quattro elementi compreso telaio del diametro esterno di:]
|  |  | PR.V10.B20.010 | Grigliati per alberi in fusione ghisa diam.est.100 cm int.50 | 100 cm e foro interno del diametro di 50 cm | cadauno (cad) | 0,00 % | 0,00 euro | 132,82 euro
|  |  | PR.V10.B20.020 | Grigliati per alberi in fusione ghisa diam.est.140 cm int.60 | 140 cm e foro interno del diametro di 60 cm | cadauno (cad) | 0,00 % | 0,00 euro | 417,45 euro
|  |  | PR.V10.B20.030 | Grigliati per alberi in fusione ghisa diam.est.150cm int.60 | 150 cm e foro interno del diametro di 60 cm | cadauno (cad) | 0,00 % | 0,00 euro | 207,46 euro
|  |  | PR.V10.B20.040 | Grigliati per alberi in fusione ghisa diam.est.180cm int.60 | 180 cm e foro interno del diametro di 60 cm | cadauno (cad) | 0,00 % | 0,00 euro | 657,80 euro
|  |  | PR.V10.B20.050 | Grigliati per alberi in fusione ghisa diam.est.200cm int.60 | 200 cm e foro interno del diametro di 60 cm | cadauno (cad) | 0,00 % | 0,00 euro | 1.328,25 euro
C10 [Rete ]
|  |  | PR.V10.C10.010 | Rete metallica zincata a semplice | metallica zincata a semplice torsione da 50x50, plastificata | metro quadrato (m²) | 0,00 % | 0,00 euro | 3,58 euro
C15 [Montante ]
|  |  | PR.V10.C15.010 | Montante plastificato per rete metalli | plastificato per rete metallica zincata plastificata, altezza 2 m | cadauno (cad) | 0,00 % | 0,00 euro | 8,36 euro
C20 [Saetta ]
|  |  | PR.V10.C20.010 | Saetta per rete metallica zincata pl | per rete metallica zincata plastificata, lunghezza 2 m | cadauno (cad) | 0,00 % | 0,00 euro | 7,15 euro
D10 [Semi:]
|  |  | PR.V10.D10.010 | Semi: Agrostis stalonifera | Agrostis stalonifera | chilogrammi (Kg) | 0,00 % | 0,00 euro | 46,49 euro
|  |  | PR.V10.D10.012 | Semi: Cynodon dactylon (seme) | Cynodon dactylon (seme) | chilogrammi (Kg) | 0,00 % | 0,00 euro | 16,52 euro
|  |  | PR.V10.D10.014 | Semi: Cynodon dactylon (rizomi) | Cynodon dactylon (rizomi) | chilogrammi (Kg) | 0,00 % | 0,00 euro | 8,16 euro
|  |  | PR.V10.D10.018 | Semi: Festuca arundinacea | Festuca arundinacea | chilogrammi (Kg) | 0,00 % | 0,00 euro | 7,41 euro
|  |  | PR.V10.D10.020 | Semi: Festuca rubra | Festuca rubra | chilogrammi (Kg) | 0,00 % | 0,00 euro | 6,34 euro
|  |  | PR.V10.D10.022 | Semi: Lolium perenne | Lolium perenne | chilogrammi (Kg) | 0,00 % | 0,00 euro | 6,33 euro
|  |  | PR.V10.D10.024 | Semi: Paspalum vaginatum (rizomi) | Paspalum vaginatum (rizomi) | chilogrammi (Kg) | 0,00 % | 0,00 euro | 6,84 euro
|  |  | PR.V10.D10.026 | Semi: Poa pratensis | Poa pratensis | chilogrammi (Kg) | 0,00 % | 0,00 euro | 9,00 euro
|  |  | PR.V10.D10.028 | Semi: Zoysia | Zoysia | chilogrammi (Kg) | 0,00 % | 0,00 euro | 57,12 euro
|  |  | PR.V10.D10.030 | Semi: miscuglio per uso sportivo co | miscuglio per uso sportivo con elevata resistenza al calpestio | chilogrammi (Kg) | 0,00 % | 0,00 euro | 10,31 euro
|  |  | PR.V10.D10.032 | Semi: miscuglio per giardini di ele | miscuglio per giardini di elevato pregio | chilogrammi (Kg) | 0,00 % | 0,00 euro | 9,67 euro
|  |  | PR.V10.D10.034 | Semi: miscuglio per aree verdi in g | miscuglio per aree verdi in genere, con bassa disponibilità idrica, resistenti alla siccità | chilogrammi (Kg) | 0,00 % | 0,00 euro | 8,95 euro
|  |  | PR.V10.D10.036 | Semi: miscuglio per prati rustici o | miscuglio per prati rustici ornamentali calpestabili | chilogrammi (Kg) | 0,00 % | 0,00 euro | 7,81 euro
|  |  | PR.V10.D10.038 | Semi: miscuglio per prati fioriti | miscuglio per prati fioriti | chilogrammi (Kg) | 0,00 % | 0,00 euro | 9,73 euro
|  |  | PR.V10.D10.040 | Semi: miscuglio per rinverdimento scarpate di sole erbe | miscuglio per rinverdimento scarpate di sole erbe | chilogrammi (Kg) | 0,00 % | 0,00 euro | 10,04 euro
|  |  | PR.V10.D10.042 | Semi:miscuglio per rinverdimento scarpate con erbe e arbusti | miscuglio per rinverdimento scarpate con erbe e arbusti | chilogrammi (Kg) | 0,00 % | 0,00 euro | 10,50 euro
D20 [Tappeto erboso a zolle:]
|  |  | PR.V10.D20.010 | Tappeto erboso a zolle: spessore cm 5 coltivato su sa | spessore cm 5 coltivato su sabbia per uso sportivo | metro quadrato (m²) | 0,00 % | 0,00 euro | 9,11 euro
|  |  | PR.V10.D20.020 | Tappeto erboso a zolle: spessore cm 2 per impieghi d | spessore cm 2 per impieghi diversi | metro quadrato (m²) | 0,00 % | 0,00 euro | 6,80 euro
|  |  | PR.V10.D20.030 | Tappeto erboso a zolle: Dichondra repens | Dichondra repens | metro quadrato (m²) | 0,00 % | 0,00 euro | 13,92 euro
|  |  | PR.V10.D20.040 | Tappeto erboso a zolle: Cynodon dactylon | Cynodon dactylon | metro quadrato (m²) | 0,00 % | 0,00 euro | 8,32 euro
E10 [Terre ]
|  |  | PR.V10.E10.017 | Terre deriv da suoli naturali o miscele | derivate da suoli naturali o miscele, con presenza massima del 20% di scheletro e 35% di argilla e minima di 1,5% di sostanza organica | metro cubo (m³) | 0,00 % | 0,00 euro | 51,19 euro
|  |  | PR.V10.E10.020 | Terriccio per acidofile in sacchi da 50 l | terriccio per acidofile in sacchi da 50 l | cadauno (cad) | 0,00 % | 0,00 euro | 7,51 euro
|  |  | PR.V10.E10.025 | Terriccio per tappeti erbosi in sacchi da 50 l | terriccio per tappeti erbosi in sacchi da 50 l | cadauno (cad) | 0,00 % | 0,00 euro | 7,75 euro
|  |  | PR.V10.E10.030 | Terriccio per cespugli, fiori e alberi in sacchi da 50 l | terriccio per cespugli, fiori e alberi in sacchi da 50 l | cadauno (cad) | 0,00 % | 0,00 euro | 7,78 euro
|  |  | PR.V10.E10.050 | Terriccio per tetto verde estensivo in big-bag da 1,8 mc | terriccio per tetto verde estensivo in contenitore da 1,8 m³ (big-bag) | cadauno (cad) | 0,00 % | 0,00 euro | 169,03 euro
E20 [Ammendanti:]
|  |  | PR.V10.E20.010 | Ammendanti: stallatico 80% + 20% torba | stallatico 80% + 20% torba | Litri (I,L) | 0,00 % | 0,00 euro | 0,16 euro
|  |  | PR.V10.E20.020 | Ammendanti: torba in confezioni | torba in confezioni | Litri (I,L) | 0,00 % | 0,00 euro | 0,13 euro
|  |  | PR.V10.E20.030 | Ammendanti: stallatico pellettato in conf | stallatico pellettato in confezioni | chilogrammi (Kg) | 0,00 % | 0,00 euro | 0,30 euro
F10 [Concimi:]
|  |  | PR.V10.F10.010 | Concimi: composto avente titolo variabile NPK | composto avente titolo variabile NPK | chilogrammi (Kg) | 0,00 % | 0,00 euro | 1,10 euro
|  |  | PR.V10.F10.020 | Concimi: complesso in soluzione o granulare a lenta cessione | complesso in soluzione o granulare avente titolo variabile (a lenta cessione) | chilogrammi (Kg) | 0,00 % | 0,00 euro | 1,44 euro
|  |  | PR.V10.F10.040 | Concimi: letame essiccato | letame essiccato | chilogrammi (Kg) | 0,00 % | 0,00 euro | 0,24 euro
G10 [Protezioni]
|  |  | PR.V10.G10.010 | Protezioni corteccia di conifere 20-40 mm | corteccia di conifere 20-40 mm in sacchi da 40 l | cadauno (cad) | 0,00 % | 0,00 euro | 7,94 euro
|  |  | PR.V10.G10.020 | Protezioni argilla espansa a ph controll | argilla espansa a ph controllato in sacchi da 40 l | cadauno (cad) | 0,00 % | 0,00 euro | 6,40 euro
|  |  | PR.V10.G10.030 | Protezioni lapillo vulcanico 10-15 mm | lapillo vulcanico 10-15 mm in sacchi da 40 l | cadauno (cad) | 0,00 % | 0,00 euro | 5,91 euro
|  |  | PR.V10.G10.040 | Mulch in fibra vergine naturale | Mulch in fibra vergine naturale | chilogrammi (Kg) | 0,00 % | 0,00 euro | 3,35 euro
H10 [Tutori di legno:]
|  |  | PR.V10.H10.010 | Tutori di castagno stagionato, scortecciati diam 6-8 cm | di castagno stagionato, scortecciati, del diametro di 6-8 cm circa, lunghezza 3-4 m circa | metro lineare (m) | 0,00 % | 0,00 euro | 3,39 euro
|  |  | PR.V10.H10.020 | Tutori di castagno stagionato, scortecciati diam 12-15 cm | di castagno stagionato, scortecciati, del diametro di 12-15 cm circa e della lunghezza fino a 6 m | metro lineare (m) | 0,00 % | 0,00 euro | 4,95 euro
|  |  | PR.V10.H10.030 | Tutori di castagno stagionato, scortecciati diam 18-22 cm | di castagno stagionato, scortecciati, del diametro di 18-22 cm circa e della lunghezza fino a 6 m | metro lineare (m) | 0,00 % | 0,00 euro | 7,22 euro
H15 [Corde in genere costituite da prodotti vegetali o sintetici tipo:]
|  |  | PR.V10.H15.010 | Trenelle di manila a 8 fili in bobine da 10 kg | in bobine da 10 kg | chilogrammi (Kg) | 0,00 % | 0,00 euro | 4,90 euro
H30 [Pali a forma tonda, impregnati in autoclave del diametro di:]
|  |  | PR.V10.H30.010 | Pali a forma tonda, impregnat 6 cm | 6 cm | metro lineare (m) | 0,00 % | 0,00 euro | 3,64 euro
|  |  | PR.V10.H30.020 | Pali a forma tonda, impregnat 8 cm | 8 cm | metro lineare (m) | 0,00 % | 0,00 euro | 5,06 euro
|  |  | PR.V10.H30.030 | Pali a forma tonda, impregnat 10 cm | 10 cm | metro lineare (m) | 0,00 % | 0,00 euro | 6,58 euro
|  |  | PR.V10.H30.040 | Pali a forma tonda, impregnat 12 cm | 12 cm | metro lineare (m) | 0,00 % | 0,00 euro | 9,31 euro
H35 [Fresatura per pali del diametro di:]
|  |  | PR.V10.H35.010 | Fresatura per pali del diamet 6 cm | 6 cm | metro lineare (m) | 0,00 % | 0,00 euro | 2,53 euro
|  |  | PR.V10.H35.020 | Fresatura per pali del diamet 8 cm | 8 cm | metro lineare (m) | 0,00 % | 0,00 euro | 2,53 euro
|  |  | PR.V10.H35.030 | Fresatura per pali del diamet 10 cm | 10 cm | metro lineare (m) | 0,00 % | 0,00 euro | 2,53 euro
|  |  | PR.V10.H35.040 | Fresatura per pali del diamet 12 cm | 12 cm | metro lineare (m) | 0,00 % | 0,00 euro | 3,54 euro
H40 [Formazione di smusso per pali del diametro di:]
|  |  | PR.V10.H40.010 | Formazione di smusso per pali 6 cm | 6 cm | metro lineare (m) | 0,00 % | 0,00 euro | 0,51 euro
|  |  | PR.V10.H40.020 | Formazione di smusso per pali 8 cm | 8 cm | metro lineare (m) | 0,00 % | 0,00 euro | 0,51 euro
|  |  | PR.V10.H40.030 | Formazione di smusso per pali 10 cm | 10 cm | metro lineare (m) | 0,00 % | 0,00 euro | 0,51 euro
|  |  | PR.V10.H40.040 | Formazione di smusso per pali 12 cm | 12 cm | metro lineare (m) | 0,00 % | 0,00 euro | 1,01 euro
H45 [Formazione di punta per pali del diametro di:]
|  |  | PR.V10.H45.010 | Formazione di punta per pali 6 cm | 6 cm | cadauno (cad) | 0,00 % | 0,00 euro | 1,01 euro
|  |  | PR.V10.H45.020 | Formazione di punta per pali 8 cm | 8 cm | cadauno (cad) | 0,00 % | 0,00 euro | 1,01 euro
|  |  | PR.V10.H45.030 | Formazione di punta per pali 10 cm | 10 cm | cadauno (cad) | 0,00 % | 0,00 euro | 1,01 euro
|  |  | PR.V10.H45.040 | Formazione di punta per pali 12 cm | 12 cm | cadauno (cad) | 0,00 % | 0,00 euro | 2,02 euro
H50 [Formazione di foro per pali del diametro di:]
|  |  | PR.V10.H50.010 | Formazione di foro per pali d 8 cm | 8 cm | cadauno (cad) | 0,00 % | 0,00 euro | 5,06 euro
|  |  | PR.V10.H50.020 | Formazione di foro per pali d 10 cm | 10 cm | cadauno (cad) | 0,00 % | 0,00 euro | 5,06 euro
|  |  | PR.V10.H50.030 | Formazione di foro per pali d 12 cm | 12 cm | cadauno (cad) | 0,00 % | 0,00 euro | 6,07 euro
H60 [Fascia zincata per palo del diametro di:]
|  |  | PR.V10.H60.010 | Fascia zincata per palo del d 8 cm | 8 cm | cadauno (cad) | 0,00 % | 0,00 euro | 3,04 euro
|  |  | PR.V10.H60.020 | Fascia zincata per palo del d 10 cm | 10 cm | cadauno (cad) | 0,00 % | 0,00 euro | 3,04 euro
|  |  | PR.V10.H60.030 | Fascia zincata per palo del d 12 cm | 12 cm | cadauno (cad) | 0,00 % | 0,00 euro | 3,04 euro
H65 [Legno a sezione quadra impregnato in autoclave, della sezione di:]
|  |  | PR.V10.H65.010 | Legno a sezione quadra impreg 7,0x7,0 cm | 7,0x7,0 cm | metro lineare (m) | 0,00 % | 0,00 euro | 10,52 euro
|  |  | PR.V10.H65.020 | Legno a sezione quadra impreg 9,0x9,0 cm | 9,0x9,0 cm | metro lineare (m) | 0,00 % | 0,00 euro | 15,58 euro
|  |  | PR.V10.H65.030 | Legno a sezione quadra impreg 7,0x9,5 cm | 7,0x9,5 cm | metro lineare (m) | 0,00 % | 0,00 euro | 12,14 euro
|  |  | PR.V10.H65.040 | Legno a sezione quadra impreg 9,0x11,0 cm | 9,0x11,0 cm | metro lineare (m) | 0,00 % | 0,00 euro | 15,58 euro
|  |  | PR.V10.H65.050 | Legno a sezione quadra impreg 5,8x5,8 cm | 5,8x5,8 cm | metro lineare (m) | 0,00 % | 0,00 euro | 6,07 euro
I10 [Kit di ancoraggio sotterraneo radicale per piante di alto fusto consistente in un sistema di tiranti di acciaio provvisti di appositi puntali da infiggere nel terreno e di cavo di tensionamento dei predetti tiranti per piante di:]
|  |  | PR.V10.I10.010 | Kit ancoraggio sotterraneo piante H da 2 a 4 m.-fusto <25 cm | piante dell'altezza da 2 a 4,00 m e circonferenza del fusto fino a 25 cm | cadauno (cad) | 0,00 % | 0,00 euro | 26,19 euro
|  |  | PR.V10.I10.015 | Kit ancoraggio sotterran piante H da 2 a 5 m.-fusto 20-30 cm | piante dell'altezza da 2,0 a 5,00 m e circonferenza del fusto da 20 30 cm | cadauno (cad) | 0,00 % | 0,00 euro | 36,66 euro
|  |  | PR.V10.I10.020 | Kit ancoraggio sotterran piante H da 3 a 6 m.-fusto 25-35 cm | piante dell'altezza da 3 a 6,00 m e circonferenza del fusto da 25 a 35 cm | cadauno (cad) | 0,00 % | 0,00 euro | 45,82 euro
|  |  | PR.V10.I10.025 | Kit ancoraggio sotterran piante H da 6 a 8 m.-fusto 30-50 cm | piante dell'altezza da 6 a 8,00 m. e circonferenza del fusto da 30 a 50 cm. | cadauno (cad) | 0,00 % | 0,00 euro | 63,50 euro
|  |  | PR.V10.I10.030 | Kit ancoraggio sotterran piante H da 7 a 9 m.-fusto 35-70 cm | piante dell'altezza da 7 a 9,00 m e/o circonferenza del fusto da 35 a 70 cm. | cadauno (cad) | 0,00 % | 0,00 euro | 71,36 euro
|  |  | PR.V10.I10.035 | Kit ancorag sotterran piante H da 8 a 12 m.-fusto 60-85 cm | piante dell'altezza da 8 a12 m e circonfereza da 60 a 85 cm | cadauno (cad) | 0,00 % | 0,00 euro | 167,59 euro
|  |  | PR.V10.I10.040 | Kit ancorag sotterran piante H oltre 12 m.-fusto 85-150 cm | piante dell'altezza oltre 12,00 m e circonfereza da 85 a 150 cm | cadauno (cad) | 0,00 % | 0,00 euro | 216,02 euro
I15 [Attrezzatura per sistemi di ancoraggio a scomparsa per esemplari di arbusti e/o alberi ad alto fusto :]
|  |  | PR.V10.I15.010 | Attrezzatura a asta di battuta piante < 5 m, circonf 30 cm | Asta di battuta per piante fino a 5 m. di altezza e/o circonferenza del fusto fino a 30 cm | cadauno (cad) | 0,00 % | 0,00 euro | 85,10 euro
|  |  | PR.V10.I15.020 | Attrezzatura asta di battuta piante > 5 m, circonf 30-50 cm | Asta di battuta per piante oltre 5 m. fino a 9,0 m di altezza e/o circonferenza del fusto oltre 30 fino a 50 cm | cadauno (cad) | 0,00 % | 0,00 euro | 111,29 euro
|  |  | PR.V10.I15.030 | Attrezzatura asta di battuta piante 9<12 m, circonf <150 cm | Asta di battuta per piante oltre 9 m. di altezza fino a 12,00 m. e/o circonferenza del fusto oltre 50 cm sino a 150 cm | cadauno (cad) | 0,00 % | 0,00 euro | 124,37 euro
I20 [Coppia di aste di tensionamento per:]
|  |  | PR.V10.I20.010 | Coppia di aste di tensioname piante dell'altezza sino a 9, | piante dell'altezza sino a 9,00 m e circonferenza sino a 60 cm | cadauno (cad) | 0,00 % | 0,00 euro | 41,90 euro
|  |  | PR.V10.I20.020 | Coppia di aste di tensioname piante dell'altezza oltre 9, | piante dell'altezza oltre 9,00 m e circonferenza sino a 150 cm | cadauno (cad) | 0,00 % | 0,00 euro | 52,37 euro
I25 [Gancio di trazione ]
|  |  | PR.V10.I25.010 | Gancio di trazione corredato di cricchetto di te | corredato di cricchetto di tensionamento | cadauno (cad) | 0,00 % | 0,00 euro | 65,46 euro
I30 [Stabilizzatori per zolle costituiti da un puntale di ferro corredato di disco antisprofondamento e ribaltamento , per piante della circonferenza di :]
|  |  | PR.V10.I30.010 | Stabilizzatori per zolle co fino a 200 mm | fino a 200 mm | cadauno (cad) | 0,00 % | 0,00 euro | 37,06 euro
|  |  | PR.V10.I30.020 | Stabilizzatori per zolle co oltre 200 sino a 350 mm | oltre 200 sino a 350 mm | cadauno (cad) | 0,00 % | 0,00 euro | 45,16 euro
|  |  | PR.V10.I30.030 | Stabilizzatori per zolle co oltre 350 mm | oltre 350 mm | cadauno (cad) | 0,00 % | 0,00 euro | 54,27 euro
L10 [Membrane per drenaggi di poliestere tipo :]
|  |  | PR.V10.L10.010 | Membrane per drenaggi di poliestere t.n.t peso di 200 gr/m² | tessuto non tessuto del peso di 200 gr/m² | metro quadrato (m²) | 0,00 % | 0,00 euro | 0,71 euro
|  |  | PR.V10.L10.015 | Membrane per drenaggi di poliestere t.n.t peso di 300 gr/m² | tessuto non tessuto del peso di 300 gr/m² | metro quadrato (m²) | 0,00 % | 0,00 euro | 1,08 euro
|  |  | PR.V10.L10.020 | Membrane per drenaggi di poliestere t.n.t peso di 400 gr/m² | tessuto non tessuto del peso di 400 gr/m² | metro quadrato (m²) | 0,00 % | 0,00 euro | 1,42 euro
|  |  | PR.V10.L10.025 | Membrane per drenaggi di poliestere t.n.t peso di 500 gr/m² | tessuto non tessuto del peso di 500 gr/m² | metro quadrato (m²) | 0,00 % | 0,00 euro | 1,78 euro
L15 [Incannucciati (Stuoie di canna grezza)]
|  |  | PR.V10.L15.010 | Stuoie di canna grezza delle dimensioni di 100x500 cm | delle dimensioni di 100x500 cm | cadauno (cad) | 0,00 % | 0,00 euro | 9,49 euro
|  |  | PR.V10.L15.015 | Stuoie di canna grezza delle dimensioni di 150x300 cm | delle dimensioni di 150x300 cm | cadauno (cad) | 0,00 % | 0,00 euro | 8,54 euro
|  |  | PR.V10.L15.020 | Stuoie di canna grezza delle dimensioni di 150x500 cm | delle dimensioni di 150x500 cm | cadauno (cad) | 0,00 % | 0,00 euro | 14,23 euro
|  |  | PR.V10.L15.025 | Stuoie di canna grezza delle dimensioni di 200x500 cm | delle dimensioni di 200x500 cm | cadauno (cad) | 0,00 % | 0,00 euro | 18,98 euro
L20 [Rete di fibre biodegradabili in trama e ordito per rivestimento scarpate, compresi picchetti di fissaggio:]
|  |  | PR.V10.L20.010 | Rete di fibre di cocco biodegr. in rotoli da 400 g/m², h2,00 | di fibre di cocco, in rotoli da 400 g/m², h 2,00 m | metro quadrato (m²) | 0,00 % | 0,00 euro | 6,49 euro
|  |  | PR.V10.L20.015 | Rete di fibre di cocco biodegr. in rotoli da 400 g/m², h4,00 | di fibre di cocco, in rotoli da 400 g/m², h 4,00 m | metro quadrato (m²) | 0,00 % | 0,00 euro | 6,49 euro
|  |  | PR.V10.L20.020 | Rete di fibre di cocco biodegr. in rotoli da700 g/m², h2,00 | di fibre di cocco, in rotoli da 700 g/m², h 2,00 mm | metro quadrato (m²) | 0,00 % | 0,00 euro | 8,15 euro
|  |  | PR.V10.L20.025 | Rete di fibre di cocco biodegr. in rotoli da 00 g/m², h4,00 | di fibre di cocco, in rotoli da 700 g/m², h 4,00 m | metro quadrato (m²) | 0,00 % | 0,00 euro | 8,15 euro
|  |  | PR.V10.L20.030 | Rete di fibre di cocco biodegr. in rotoli da 900 g/m², h2,00 | di fibre di cocco, in rotoli da 900 g/m², h 2,00 m | metro quadrato (m²) | 0,00 % | 0,00 euro | 8,88 euro
|  |  | PR.V10.L20.040 | Rete di fibre di juta biodegr. in rotoli da 500 g/m² | di fibre di juta, in rotoli da 500 gr/m² | metro quadrato (m²) | 0,00 % | 0,00 euro | 3,43 euro
L30 [Geobanda di fibra di cocco in rotoli da mt. 50 dell'altezza di:]
|  |  | PR.V10.L30.010 | geobanda in fibra cocco in rotoli da 50 m altezza cm.20 | cm. 20 | metro lineare (m) | 0,00 % | 0,00 euro | 3,67 euro
L40 [Shelter a protezione delle alberature realizzato in polipropilene copolimero alveolare con trattamento anti UV, delle dimensioni di:]
|  |  | PR.V10.L40.010 | 10x10 cm h. 40 cm. | 10x10 cm h. 40 cm. | cadauno (cad) | 0,00 % | 0,00 euro | 0,91 euro
L50 [Shelter a protezione delle alberature 100% biodegradabile da 350 gr/mq composizione PURA CELLULOSA, delle dimensioni di:]
|  |  | PR.V10.L50.010 | 10x10 cm h. 40 cm. | 10x10 cm h. 40 cm. | cadauno (cad) | 0,00 % | 0,00 euro | 0,58 euro
L55 [Collare in plastica antiurto a protezione del colletto delle alberature dai danni da decespugliatore]
|  |  | PR.V10.L55.010 | in plastica regolabile | in plastica regolabile | cadauno (cad) | 0,00 % | 0,00 euro | 5,00 euro
M11 [Programmatore elettronico, da installare in mobiletto di acciaio per montaggio a parete o predisposto per montaggio all'esterno su apposito piedistallo, programmabile in locale o tramite internet, avente modem GPRS integrato, tecnologia cloud, accesso protetto da password, gestione del flusso tramite contatore volumetrico e degli allarmi, 8 programmi e numero illimitato di partenze per programma.]
|  |  | PR.V10.M11.010 | Programmatore elettronico a ventiquattro stazioni | a ventiquattro stazioni | cadauno (cad) | 0,00 % | 0,00 euro | 2.268,46 euro
M12 [Programmatore a batteria 9V - IP68 connessione Bluetooth Smart, avente 8 partenze giornaliere e 3 programmi]
|  |  | PR.V10.M12.010 | Programmatore connessione Bluetooth a 1 stazione | a 1 stazione | cadauno (cad) | 0,00 % | 0,00 euro | 93,93 euro
|  |  | PR.V10.M12.015 | Programmatore connessione Bluetooth a 2 stazioni | a 2 stazioni | cadauno (cad) | 0,00 % | 0,00 euro | 117,32 euro
|  |  | PR.V10.M12.020 | Programmatore connessione Bluetooth a 4 stazioni | a 4 stazioni | cadauno (cad) | 0,00 % | 0,00 euro | 128,08 euro
|  |  | PR.V10.M12.025 | Programmatore connessione Bluetooth a 6 stazioni | a 6 stazioni | cadauno (cad) | 0,00 % | 0,00 euro | 138,85 euro
N11 [Elettrovalvole in nylon rinforzate in fibra di vetro, in linea, con regolatore di flusso, per alimentazioni a 24 V, apertura manuale, pressione di esercizio fino a 10 bar:]
|  |  | PR.V10.N11.020 | Elettrovalvole in nylon rinforz fibra vetro 24 V da 1'' FF | 24 V da 1" FF | cadauno (cad) | 0,00 % | 0,00 euro | 19,71 euro
|  |  | PR.V10.N11.030 | Elettrovalvole in nylon rinforz fibra vetro24V da 1'' 1/2 FF | 24 V da 1" 1/2 FF | cadauno (cad) | 0,00 % | 0,00 euro | 55,53 euro
|  |  | PR.V10.N11.040 | Elettrovalvole in nylon rinforzate fibra vetro24 V da 2'' FF | 24 V da 2" FF | cadauno (cad) | 0,00 % | 0,00 euro | 61,28 euro
N21 [Elettrovalvole in nylon rinforzate in fibra di vetro, in linea, con regolatore di flusso, per alimentazioni a 9 V, apertura manuale, pressione di esercizio fino a 10 bar:]
|  |  | PR.V10.N21.010 | Elettrovalvole in nylon rinforz fibra vetro 9 V da 1'' FF | 9 V da 1" FF | cadauno (cad) | 0,00 % | 0,00 euro | 26,57 euro
|  |  | PR.V10.N21.020 | Elettrovalvole in nylon rinforz fibra vetro9 V da 1'' 1/2 FF | 9 V da 1" 1/2 FF | cadauno (cad) | 0,00 % | 0,00 euro | 60,01 euro
|  |  | PR.V10.N21.030 | Elettrovalvole in nylon rinforz fibra vetro 9 V da 2'' FF | 9 V da 2" FF | cadauno (cad) | 0,00 % | 0,00 euro | 65,15 euro
O11 [Irrigatore da sottosuolo di tipo statico con gittate fino a 5 m, portata fino a 20 l/min, pressione di esercizio da 1 a 2 ATM, attacco 1/2'' F, avente le seguenti caratteristiche: corpo in ABS, molla di richiamo in acciaio inox, filtro estraibile dall'alto, guarnizione autopulente, frizione per l'orientamento del getto, completo testina fissa o regolabile, staffa, tubo flessibile e raccordi a innesto]
|  |  | PR.V10.O11.010 | Irrigatore da sottosuolo tipo statico h sollevamento 10 cm | altezza sollevamento 10 cm | cadauno (cad) | 0,00 % | 0,00 euro | 10,31 euro
|  |  | PR.V10.O11.020 | Irrigatore da sottosuolo tipo statico h sollevamento 30 cm | altezza sollevamento 30 cm | cadauno (cad) | 0,00 % | 0,00 euro | 23,34 euro
|  |  | PR.V10.O11.030 | Irrigatore da sottosuolo tipo statico h sollev10cm valv SAM | altezza sollevamento 10 cm, completo di valvola SAM | cadauno (cad) | 0,00 % | 0,00 euro | 13,42 euro
O21 [Irrigatore da sottosuolo a turbina, modello a settore variabile o a cerchio intero con gittate da 5 a 10 m, portata da 2 a 17 l/min, pressione d'esercizio da 1,7 a 3,8 ATM, attacco 1/2'', completo di boccagli, valvola SAM, guarnizione autopulente, staffa, tubo flessibile, frizione di protezione, vite rompigetto regolabile dall'alto, raccordi a innesto:]
|  |  | PR.V10.O21.010 | Irrigatore da sottosuolo a turbina h sollevamento 10 cm | altezza sollevamento 10 cm | cadauno (cad) | 0,00 % | 0,00 euro | 26,78 euro
O31 [Irrigatore da sottosuolo a turbina, modello a settori variabili o a cerchio intero con gittate da 8 a 15 m, portata da 3 a 34 l/min, pressione d'esercizio da 2 a 4 ATM, attacco 3/4, completo di valvola SAM, guarnizione autopulente, staffa, tubo flessibile, raccordi a innesto, boccagli intercambiabili:]
|  |  | PR.V10.O31.010 | Irrigatore da sottosuolo a turbina-h sollevamento 10cm | funzionamento a cerchio o a settore variabile - altezza sollevamento 10 cm | cadauno (cad) | 0,00 % | 0,00 euro | 32,83 euro
O41 [Irrigatore da sottosuolo a turbina a cerchio intero o a settore variabile, carter chiuso antisporco e antibloccaggio, con gittate da 25 a 29 m, portata da 150 a 225 l/min, pressione d'esercizio da 4,5 a 7 ATM, attacco 1''1/2, avente le seguenti caratteristiche: con perni e molle in acciaio inox, valvola SAM, boccagli intercambiabili, guarnizione autopulente, completo di staffa e giunto snodato:]
|  |  | PR.V10.O41.010 | Irrigatore da sottosuolo cerchio intero senza valvola elettr | a cerchio interno senza valvola elettrica | cadauno (cad) | 0,00 % | 0,00 euro | 492,21 euro
|  |  | PR.V10.O41.020 | Irrigatore sottosuolo cerchio settvariabili senza valv elett | a cerchio a settori variabili senza valvola elettrica | cadauno (cad) | 0,00 % | 0,00 euro | 542,69 euro
|  |  | PR.V10.O41.030 | Irrigatore da sottosuolo a cerchio intero con valvola elettr | a cerchio intero con valvola elettrica | cadauno (cad) | 0,00 % | 0,00 euro | 534,34 euro
|  |  | PR.V10.O41.040 | Irrigatore sottosuolo cerchio settvariabili con valvola elet | a cerchio a settori variabili con valvola elettrica | cadauno (cad) | 0,00 % | 0,00 euro | 578,17 euro
O46 [Irrigatore da sottosuolo a turbina a settore variabile e cerchio intero, coperchio in gomma antiurto, con gittate da 12 a 19,5 m, portata da 12 a 70 l/min, pressione d'esercizio da 2.5 a 5.5 ATM, attacco 1''F, avente le seguenti caratteristiche: valvola SAM, boccagli intercambiabili, guarnizione autopulente, completo di staffa e giunto snodato:]
|  |  | PR.V10.O46.010 | Irrigatore sottosuolo turbina sett variab h sollev 10 cm | altezza sollevamento 10 cm | cadauno (cad) | 0,00 % | 0,00 euro | 124,43 euro
O51 [Irrigatore da sottosuolo a turbina a settore variabile e cerchio intero, coperchio in gomma verde antiurto, con gittate da 18 a 24 m, portata da 50 a 135 l/min, pressione d'esercizio da 3,5 a 6,9 ATM, attacco 1''1/4 F, avente le seguenti caratteristiche: a valvola SAM, boccagli intercambiabili, sistema Memory Arc, guarnizione autopulente, completo di staffa e giunto snodato:]
|  |  | PR.V10.O51.010 | Irrigatore sottosuolo turbina settvariab h sollev 12,7cm | altezza sollevamento 12,7 cm | cadauno (cad) | 0,00 % | 0,00 euro | 162,70 euro
O61 [Gocciolatore autocompensante]
|  |  | PR.V10.O61.010 | Gocciolatore autocompensante 4 l/h compreso picchetto | Gocciolatore autocompensante da 4 l/h, pressione esercizio fra 1 e 3,5 ATM. Compreso picchetto di installazione nel terreno, 1 metro di microtubo e l'innesto per il collegamento alla tubazione | cadauno (cad) | 0,00 % | 0,00 euro | 2,14 euro
O66 [Ala gocciolante autocompensante]
|  |  | PR.V10.O66.010 | Ala gocciolante autocompensante del diametro 16 mm | Ala gocciolante autocompensante del diametro 16 mm - spaziatura 33 cm, da 2,2 a 4 l/h - spessore 1,1 mm - colore marrone, compresa la necessaria raccorderia e picchetto | metro lineare (m) | 0,00 % | 0,00 euro | 1,34 euro
O70 [Pozzetto per l'alloggiamento delle elettrovalvole con coperchio a battuta antisporco - resistente agli urti e ai raggi UV. Coperchio di colore verde con maniglia e corpo nero, bullone di chiusura]
|  |  | PR.V10.O70.010 | Pozzetto rotondo piccolo-diametro superiore 16 cm-h 23,5 cm | Pozzetto rotondo piccolo - diametro superiore 16 cm - altezza 23,5 cm | cadauno (cad) | 0,00 % | 0,00 euro | 5,02 euro
|  |  | PR.V10.O70.015 | Pozzetto rotondo - diametro superiore 25 cm - altezza 26 cm | Pozzetto rotondo - diametro superiore 25 cm - altezza 26 cm | cadauno (cad) | 0,00 % | 0,00 euro | 7,84 euro
|  |  | PR.V10.O70.020 | Pozzetto rettangolare - base superiore 40x27 cm - altezza 33 | Pozzetto rettangolare - base superiore 40x27 cm - altezza 33 cm | cadauno (cad) | 0,00 % | 0,00 euro | 22,50 euro
|  |  | PR.V10.O70.025 | Pozzetto rettangolare Jumbo - base sup 55x49,2 cm - h 33 cm | Pozzetto rettangolare Jumbo - base superiore 55x49,2 cm - altezza 33 cm | cadauno (cad) | 0,00 % | 0,00 euro | 31,68 euro
T10 [Dissuasori traffico di ghisa, tipo cilindrico del peso di:]
|  |  | PR.V10.T10.010 | Dissuasori traffico di ghisa, 28,00 Kg | 28,00 Kg | cadauno (cad) | 0,00 % | 0,00 euro | 431,96 euro
|  |  | PR.V10.T10.020 | Dissuasori traffico di ghisa, 32,5 Kg | 32,5 Kg | cadauno (cad) | 0,00 % | 0,00 euro | 437,44 euro
|  |  | PR.V10.T10.030 | Dissuasori traffico di ghisa, 36,00 Kg | 36,00 Kg | cadauno (cad) | 0,00 % | 0,00 euro | 613,16 euro
T20 [Fontanelle di ghisa complete di rubinetto di ottone tipo:]
|  |  | PR.V10.T20.010 | Fontanelle di ghisa complete piccola del peso fino a 90 Kg | piccola del peso fino a 90 Kg circa | cadauno (cad) | 0,00 % | 0,00 euro | 253,23 euro
|  |  | PR.V10.T20.020 | Fontanelle di ghisa complete grande del peso oltre 90 fi | grande del peso oltre 90 fino a 140 Kg | cadauno (cad) | 0,00 % | 0,00 euro | 564,57 euro
T30 [Cestini]
|  |  | PR.V10.T30.010 | Cestini portarifiuti di grigliato di | portarifiuti di grigliato di acciaio con fondo apribile completi di tubo portante di acciaio del diametro di 310 mm | cadauno (cad) | 0,00 % | 0,00 euro | 189,94 euro
T40 [Panchina]
|  |  | PR.V10.T40.010 | Panchina della lunghezza di 1,60 metri | della lunghezza di 1,60 metri con struttura portante in fusione di ghisa e seduta e spalliera di traverse di legno, altezza seduta 43 cm. , spalliera 84 cm | cadauno (cad) | 0,00 % | 0,00 euro | 336,05 euro
U05 [Strato feltro di accumulo e protezione meccanica del peso di:]
|  |  | PR.V10.U05.010 | Strato feltro di accumulo e p 0,30 Kg/m² estensivo | 0,30 Kg/m² estensivo | metro quadrato (m²) | 0,00 % | 0,00 euro | 2,43 euro
|  |  | PR.V10.U05.020 | Strato feltro di accumulo e p 0,50 kg/m² intensivo | 0,50 kg/m² intensivo | metro quadrato (m²) | 0,00 % | 0,00 euro | 3,66 euro
|  |  | PR.V10.U05.030 | Strato feltro di accumulo e p 1,00 kg/m² intensivo | 1,00 kg/m² intensivo | metro quadrato (m²) | 0,00 % | 0,00 euro | 9,19 euro
U10 [Pannelli prestampati di PVC costituiti da bicchieri di ritenzione con fori di drenaggio dello spessore di :]
|  |  | PR.V10.U10.010 | Pannelli prestampati di PVC c 25 mm estensivo | 25 mm estensivo | metro quadrato (m²) | 0,00 % | 0,00 euro | 14,82 euro
|  |  | PR.V10.U10.020 | Pannelli prestampati di PVC c 40 mm intensivo | 40 mm intensivo | metro quadrato (m²) | 0,00 % | 0,00 euro | 19,47 euro
|  |  | PR.V10.U10.030 | Pannelli prestampati di PVC c 60 mm intensivo | 60 mm intensivo | metro quadrato (m²) | 0,00 % | 0,00 euro | 24,96 euro
U15 [Lapillo vulcanico granulometria 10-18 mm:]
|  |  | PR.V10.U15.010 | Lapillo vulcanico granulometria 10-18 mm | fornito in big bag | metro cubo (m³) | 0,00 % | 0,00 euro | 79,70 euro
|  |  | PR.V10.U15.020 | Lapillo vulcanico granulometr fornito in sacchi da kg 25 (m | fornito in sacchi da kg 25 (m³ 0,022) | cadauno (cad) | 0,00 % | 0,00 euro | 4,86 euro
U20 [Materiale per substrato composto da:]
|  |  | PR.V10.U20.010 | Materiale per substrato compo lapillo , pomice, compost, ze | lapillo , pomice, compost, zeolite. | metro cubo (m³) | 0,00 % | 0,00 euro | 121,44 euro
V11 [Sistemazioni a verde - Alberi a foglia caduca]
P10 [Acer in zolla:]
|  |  | PR.V11.P10.010 | Acer in zolla: campestre circonferenza 8-10 | campestre circonferenza 8-10 cm | cadauno (cad) | 0,00 % | 0,00 euro | 57,00 euro
|  |  | PR.V11.P10.012 | Acer in zolla: campestre circonferenza 14-16 | campestre circonferenza 14-16 cm | cadauno (cad) | 0,00 % | 0,00 euro | 149,00 euro
|  |  | PR.V11.P10.014 | Acer in zolla: campestre circonferenza 16-18 | campestre circonferenza 16-18 cm | cadauno (cad) | 0,00 % | 0,00 euro | 198,00 euro
|  |  | PR.V11.P10.016 | Acer in zolla: negundo circonferenza 10-12 cm | negundo circonferenza 10-12 cm | cadauno (cad) | 0,00 % | 0,00 euro | 72,00 euro
|  |  | PR.V11.P10.018 | Acer in zolla: negundo circonferenza 16-18 cm | negundo circonferenza 16-18 cm | cadauno (cad) | 0,00 % | 0,00 euro | 148,01 euro
|  |  | PR.V11.P10.020 | Acer in zolla: negundo circonferenza 18-20 cm | negundo circonferenza 18-20 cm | cadauno (cad) | 0,00 % | 0,00 euro | 200,00 euro
|  |  | PR.V11.P10.022 | Acer in zolla: palmatum altezza125-150 cm | palmatum altezza125-150 cm | cadauno (cad) | 0,00 % | 0,00 euro | 72,00 euro
|  |  | PR.V11.P10.024 | Acer in zolla: palmatum altezza 150-175 cm | palmatum altezza 150-175 cm | cadauno (cad) | 0,00 % | 0,00 euro | 100,00 euro
|  |  | PR.V11.P10.026 | Acer in zolla: palmatum altezza 175-200 cm | palmatum altezza 175-200 cm | cadauno (cad) | 0,00 % | 0,00 euro | 170,00 euro
|  |  | PR.V11.P10.028 | Acer in zolla: platanoides circonferenza 10- | platanoides circonferenza 10-12 cm (Acero riccio) | cadauno (cad) | 0,00 % | 0,00 euro | 85,00 euro
|  |  | PR.V11.P10.030 | Acer in zolla: platanoides circonferenza 14- | platanoides circonferenza 14-16 cm (Acero riccio) | cadauno (cad) | 0,00 % | 0,00 euro | 172,00 euro
|  |  | PR.V11.P10.032 | Acer in zolla: platanoides circonferenza 18- | platanoides circonferenza 18-20 cm (Acero riccio) | cadauno (cad) | 0,00 % | 0,00 euro | 232,70 euro
|  |  | PR.V11.P10.034 | Acer in zolla: pseudoplatanus circonferenza | pseudoplatanus circonferenza 10-12 cm (Acero montano) | cadauno (cad) | 0,00 % | 0,00 euro | 88,01 euro
|  |  | PR.V11.P10.036 | Acer in zolla: pseudoplatanus circonferenza | pseudoplatanus circonferenza 16-18 cm (Acero montano) | cadauno (cad) | 0,00 % | 0,00 euro | 164,99 euro
|  |  | PR.V11.P10.038 | Acer in zolla: pseudoplatanus circonferenza | pseudoplatanus circonferenza 20-25 cm (Acero montano) | cadauno (cad) | 0,00 % | 0,00 euro | 300,01 euro
|  |  | PR.V11.P10.040 | Acer in zolla: saccharinum altezza 250-300 cm | saccharinum altezza 250-300 cm | cadauno (cad) | 0,00 % | 0,00 euro | 83,00 euro
|  |  | PR.V11.P10.042 | Acer in zolla: saccharinum altezza 300-350 cm | saccharinum altezza 300-350 cm | cadauno (cad) | 0,00 % | 0,00 euro | 177,00 euro
|  |  | PR.V11.P10.044 | Acer in zolla: saccharinum altezza 350-400 cm | saccharinum altezza 350-400 cm | cadauno (cad) | 0,00 % | 0,00 euro | 195,00 euro
P11 [Aesculus hippocastanum in zolla:]
|  |  | PR.V11.P11.010 | Aesculus hippocastanum in zol circonferenza 10-12 cm | circonferenza 10-12 cm | cadauno (cad) | 0,00 % | 0,00 euro | 116,00 euro
|  |  | PR.V11.P11.020 | Aesculus hippocastanum in zol circonferenza 16-18 cm | circonferenza 16-18 cm | cadauno (cad) | 0,00 % | 0,00 euro | 180,00 euro
|  |  | PR.V11.P11.030 | Aesculus hippocastanum in zol circonferenza 20-25 cm | circonferenza 20-25 cm | cadauno (cad) | 0,00 % | 0,00 euro | 350,00 euro
P12 [Carpinus betulus in zolla (Carpino bianco):]
|  |  | PR.V11.P12.010 | Carpinus betulus in zolla circonferenza 10-12 cm | circonferenza 10-12 cm | cadauno (cad) | 0,00 % | 0,00 euro | 108,01 euro
|  |  | PR.V11.P12.020 | Carpinus betulus in zolla circonferenza 14-16 cm | circonferenza 14-16 cm | cadauno (cad) | 0,00 % | 0,00 euro | 291,00 euro
|  |  | PR.V11.P12.030 | Carpinus betulus in zolla circonferenza 18-20 cm | circonferenza 18-20 cm | cadauno (cad) | 0,00 % | 0,00 euro | 374,00 euro
P13 [Castanea sativa in zolla (Castagno):]
|  |  | PR.V11.P13.010 | Castanea sativa in zolla circonferenza 8-10 cm | circonferenza 8-10 cm | cadauno (cad) | 0,00 % | 0,00 euro | 60,69 euro
|  |  | PR.V11.P13.020 | circonferenza 10-12 cm | circonferenza 10-12 cm | cadauno (cad) | 0,00 % | 0,00 euro | 93,70 euro
|  |  | PR.V11.P13.030 | circonferenza 14-16 cm | circonferenza 14-16 cm | cadauno (cad) | 0,00 % | 0,00 euro | 172,00 euro
P14 [Cercis siliquastrum in zolla (Albero di Giuda):]
|  |  | PR.V11.P14.010 | Cercis siliquastrum in zolla circonferenza 8-10 cm | circonferenza 8-10 cm | cadauno (cad) | 0,00 % | 0,00 euro | 83,00 euro
|  |  | PR.V11.P14.020 | Cercis siliquastrum in zolla circonferenza 10-12 cm | circonferenza 10-12 cm | cadauno (cad) | 0,00 % | 0,00 euro | 110,00 euro
|  |  | PR.V11.P14.030 | Cercis siliquastrum in zolla circonferenza 16-18 cm | circonferenza 16-18 cm | cadauno (cad) | 0,00 % | 0,00 euro | 310,00 euro
P15 [Crataegus lavallei (carrierei) in contenitore:]
|  |  | PR.V11.P15.010 | Crataegus lavallei carrierei circonf. 12-14 cm | circonferenza 12-14 cm | cadauno (cad) | 0,00 % | 0,00 euro | 158,00 euro
|  |  | PR.V11.P15.020 | Crataegus lavallei carrierei circonf. 14-16 cm | circonferenza 14-16 cm | cadauno (cad) | 0,00 % | 0,00 euro | 235,00 euro
|  |  | PR.V11.P15.030 | Crataegus lavallei carrierei circonf. 16-18 cm | circonferenza 16-18 cm | cadauno (cad) | 0,00 % | 0,00 euro | 240,00 euro
P16 [Diospyros kaki in zolla della circonferenza di:]
|  |  | PR.V11.P16.020 | Diospyros kaki in zolla circonf. 10-12 cm, due trapianti | 10-12 cm, due trapianti | cadauno (cad) | 0,00 % | 0,00 euro | 60,00 euro
|  |  | PR.V11.P16.030 | Diospyros kaki in zolla circonf. 16-18 cm, tre trapianti | 16-18 cm, tre trapianti | cadauno (cad) | 0,00 % | 0,00 euro | 205,01 euro
P17 [Fagus sylvatica in zolla (Faggio):]
|  |  | PR.V11.P17.010 | Fagus sylvatica in zolla (Fag circonferenza 8-10 cm | circonferenza 8-10 cm | cadauno (cad) | 0,00 % | 0,00 euro | 70,01 euro
|  |  | PR.V11.P17.020 | Fagus sylvatica in zolla (Fag circonferenza 10-12 cm | circonferenza 10-12 cm | cadauno (cad) | 0,00 % | 0,00 euro | 80,00 euro
|  |  | PR.V11.P17.030 | Fagus sylvatica in zolla (Fag circonferenza 16-18 cm | circonferenza 16-18 cm | cadauno (cad) | 0,00 % | 0,00 euro | 275,00 euro
P18 [Ficus carica in zolla (Fico):]
|  |  | PR.V11.P18.020 | Ficus carica in zolla (Fico): circonferenza 8-10 cm | circonferenza 8-10 cm | cadauno (cad) | 0,00 % | 0,00 euro | 41,00 euro
|  |  | PR.V11.P18.030 | circonferenza 10-12 cm | circonferenza 10-12 cm | cadauno (cad) | 0,00 % | 0,00 euro | 60,00 euro
|  |  | PR.V11.P18.040 | circonferenza 12-14 cm | circonferenza 12-14 cm | cadauno (cad) | 0,00 % | 0,00 euro | 110,00 euro
P19 [Fraxinus ornus in zolla (Orniello):]
|  |  | PR.V11.P19.010 | Fraxinus ornus in zolla (Orniello) circonf 14-16 cm | circonferenza 14-16 cm | cadauno (cad) | 0,00 % | 0,00 euro | 100,00 euro
|  |  | PR.V11.P19.020 | Fraxinus ornus in zolla (Orniello) circonf. 16-18 cm | circonferenza 16-18 cm | cadauno (cad) | 0,00 % | 0,00 euro | 195,00 euro
|  |  | PR.V11.P19.030 | Fraxinus ornus in zolla (Orniello) circonf. 20-25 cm | circonferenza 20-25 cm | cadauno (cad) | 0,00 % | 0,00 euro | 330,00 euro
P20 [Ginkgo biloba in zolla:]
|  |  | PR.V11.P20.010 | Ginkgo biloba in zolla: circonferenza 14-16 cm | circonferenza 14-16 cm | cadauno (cad) | 0,00 % | 0,00 euro | 164,01 euro
|  |  | PR.V11.P20.020 | Ginkgo biloba in zolla: circonferenza 18-20 cm | circonferenza 18-20 cm | cadauno (cad) | 0,00 % | 0,00 euro | 280,00 euro
P21 [Juglans regia in zolla (Noce comune):]
|  |  | PR.V11.P21.010 | Juglans regia in zolla (Noce comune circonferenza 10-12 cm) | circonferenza 10-12 cm | cadauno (cad) | 0,00 % | 0,00 euro | 65,00 euro
|  |  | PR.V11.P21.020 | Juglans regia in zolla (Noce comune circonferenza 14-16 cm) | circonferenza 14-16 cm | cadauno (cad) | 0,00 % | 0,00 euro | 115,00 euro
|  |  | PR.V11.P21.030 | Juglans regia in zolla (Noce comune circonferenza 18-20 cm) | circonferenza 18-20 cm | cadauno (cad) | 0,00 % | 0,00 euro | 220,00 euro
P22 [Laburnum anagyroides in zolla (Maggiociondolo):]
|  |  | PR.V11.P22.010 | Laburnum anagyroides in zolla altezza 150-175 cm | altezza 150-175 cm | cadauno (cad) | 0,00 % | 0,00 euro | 40,00 euro
|  |  | PR.V11.P22.020 | Laburnum anagyroides in zolla altezza 175-200 cm | altezza 175-200 cm | cadauno (cad) | 0,00 % | 0,00 euro | 65,00 euro
P23 [Lagerstroemia indica in zolla:]
|  |  | PR.V11.P23.010 | Lagerstroemia indica in zolla: circonferenza 10-12 cm | circonferenza 10-12 cm | cadauno (cad) | 0,00 % | 0,00 euro | 118,00 euro
|  |  | PR.V11.P23.020 | Lagerstroemia indica in zolla: circonferenza 12-14 cm | circonferenza 12-14 cm | cadauno (cad) | 0,00 % | 0,00 euro | 172,00 euro
P24 [Liquidambar styraciflua in zolla:]
|  |  | PR.V11.P24.010 | Liquidambar styraciflua in zo circonferenza 10-12 cm | circonferenza 10-12 cm | cadauno (cad) | 0,00 % | 0,00 euro | 75,00 euro
|  |  | PR.V11.P24.020 | Liquidambar styraciflua in zo circonferenza 16-18 cm | circonferenza 16-18 cm | cadauno (cad) | 0,00 % | 0,00 euro | 200,00 euro
|  |  | PR.V11.P24.030 | Liquidambar styraciflua in zo circonferenza 20-25 cm | circonferenza 20-25 cm | cadauno (cad) | 0,00 % | 0,00 euro | 340,01 euro
P25 [Liriodendron tulipifera in zolla (Albero dei tulipani):]
|  |  | PR.V11.P25.010 | Liriodendron tulipifera in zo circonferenza 14-16 cm | circonferenza 14-16 cm | cadauno (cad) | 0,00 % | 0,00 euro | 142,00 euro
|  |  | PR.V11.P25.020 | Liriodendron tulipifera in zo circonferenza 16-18 cm | circonferenza 16-18 cm | cadauno (cad) | 0,00 % | 0,00 euro | 200,00 euro
|  |  | PR.V11.P25.030 | Liriodendron tulipifera in zo circonferenza 20-25 cm | circonferenza 20-25 cm | cadauno (cad) | 0,00 % | 0,00 euro | 340,01 euro
P28 [Malus sp.pl. in zolla (Melo da fiore):]
|  |  | PR.V11.P28.010 | Malus sp.pl. in zolla (Melo d circonferenza 14-16 cm | circonferenza 14-16 cm | cadauno (cad) | 0,00 % | 0,00 euro | 168,00 euro
|  |  | PR.V11.P28.020 | Malus sp.pl. in zolla (Melo d circonferenza 16-18 cm | circonferenza 16-18 cm | cadauno (cad) | 0,00 % | 0,00 euro | 200,00 euro
P29 [Morus alba o nigra in zolla (Gelso)]
|  |  | PR.V11.P29.010 | Morus alba o nigra in zolla ( circonferenza 14-16 cm | circonferenza 14-16 cm | cadauno (cad) | 0,00 % | 0,00 euro | 104,00 euro
|  |  | PR.V11.P29.020 | Morus alba o nigra in zolla ( circonferenza 16-18 cm | circonferenza 16-18 cm | cadauno (cad) | 0,00 % | 0,00 euro | 190,00 euro
P30 [Platanus hispanica (acerifolia) in zolla (Platano):]
|  |  | PR.V11.P30.010 | Platanus xhispanica (xacerifo circonferenza 16-18 cm | circonferenza 16-18 cm | cadauno (cad) | 0,00 % | 0,00 euro | 135,00 euro
|  |  | PR.V11.P30.020 | Platanus xhispanica (xacerifo circonferenza 18-20 cm | circonferenza 18-20 cm | cadauno (cad) | 0,00 % | 0,00 euro | 174,00 euro
|  |  | PR.V11.P30.030 | Platanus xhispanica (xacerifo circonferenza 20-25 cm | circonferenza 20-25 cm | cadauno (cad) | 0,00 % | 0,00 euro | 279,82 euro
P31 [Platanus occidentalis o orientalis in zolla (Platano):]
|  |  | PR.V11.P31.010 | Platanus occidentalis o orien circonferenza 16-18 cm | circonferenza 16-18 cm | cadauno (cad) | 0,00 % | 0,00 euro | 135,00 euro
|  |  | PR.V11.P31.020 | Platanus occidentalis o orien circonferenza 18-20 cm | circonferenza 18-20 cm | cadauno (cad) | 0,00 % | 0,00 euro | 174,00 euro
|  |  | PR.V11.P31.030 | Platanus occidentalis o orien circonferenza 20-25 cm | circonferenza 20-25 cm | cadauno (cad) | 0,00 % | 0,00 euro | 240,00 euro
P32 [Prunus amygdalus (mandorlo) in zolla, due trapianti, della circonferenza di:]
|  |  | PR.V11.P32.010 | Prunus amygdalus (mandorlo) i 10-12 cm | 10-12 cm | cadauno (cad) | 0,00 % | 0,00 euro | 65,78 euro
|  |  | PR.V11.P32.020 | Prunus amygdalus (mandorlo) i 14-16 cm | 14-16 cm | cadauno (cad) | 0,00 % | 0,00 euro | 121,44 euro
|  |  | PR.V11.P32.030 | Prunus amygdalus (mandorlo) i 18-20 cm | 18-20 cm | cadauno (cad) | 0,00 % | 0,00 euro | 242,88 euro
P33 [Prunus avium in zolla:]
|  |  | PR.V11.P33.010 | Prunus avium in zolla: circonferenza 14-16 cm | circonferenza 14-16 cm | cadauno (cad) | 0,00 % | 0,00 euro | 138,77 euro
|  |  | PR.V11.P33.020 | Prunus avium in zolla: circonferenza 16-18 cm | circonferenza 16-18 cm | cadauno (cad) | 0,00 % | 0,00 euro | 181,84 euro
P34 [Prunus cerasifera var pissardii in zolla:]
|  |  | PR.V11.P34.010 | Prunus cerasifera var pissard circonferenza 14-16 cm | circonferenza 14-16 cm | cadauno (cad) | 0,00 % | 0,00 euro | 136,51 euro
|  |  | PR.V11.P34.020 | Prunus cerasifera var pissard circonferenza 16-18 cm | circonferenza 16-18 cm | cadauno (cad) | 0,00 % | 0,00 euro | 181,46 euro
|  |  | PR.V11.P34.030 | Prunus cerasifera var pissard circonferenza 18-20 cm | circonferenza 18-20 cm | cadauno (cad) | 0,00 % | 0,00 euro | 237,83 euro
P35 [Prunus serrulata cultivar giapponesi (ciliegio da fiore) :]
|  |  | PR.V11.P35.010 | Prunus xserrulata cultivar g altezza 150-175 cm | altezza 150-175 cm | cadauno (cad) | 0,00 % | 0,00 euro | 47,01 euro
|  |  | PR.V11.P35.020 | Prunus xserrulata cultivar g altezza 175-200 cm | altezza 175-200 cm | cadauno (cad) | 0,00 % | 0,00 euro | 76,00 euro
|  |  | PR.V11.P35.030 | Prunus xserrulata cultivar g circonferenza 14-16 cm | circonferenza 14-16 cm | cadauno (cad) | 0,00 % | 0,00 euro | 120,00 euro
|  |  | PR.V11.P35.040 | Prunus xserrulata cultivar g circonferenza 16-18 cm | circonferenza 16-18 cm | cadauno (cad) | 0,00 % | 0,00 euro | 230,00 euro
P36 [Pyrus callerryana in zolla (Pero da fiore):]
|  |  | PR.V11.P36.010 | Pyrus callerryana in zolla (P circonferenza 14-16 cm | circonferenza 14-16 cm | cadauno (cad) | 0,00 % | 0,00 euro | 152,00 euro
|  |  | PR.V11.P36.020 | Pyrus callerryana in zolla (P circonferenza 16-18 cm | circonferenza 16-18 cm | cadauno (cad) | 0,00 % | 0,00 euro | 203,48 euro
P37 [Punica granatum (melograno) :]
|  |  | PR.V11.P37.010 | Punica granatum (melograno) : in contenitore da 7 l; altezz | in contenitore da 7 l; altezza 60-80 cm | cadauno (cad) | 0,00 % | 0,00 euro | 18,00 euro
|  |  | PR.V11.P37.020 | Punica granatum (melograno) : in contenitore da 55 l; altez | in contenitore da 55 l; altezza 80-100 cm | cadauno (cad) | 0,00 % | 0,00 euro | 115,00 euro
|  |  | PR.V11.P37.030 | Punica granatum (melograno) : in contenitore da 70 l; altez | in contenitore da 70 l; altezza 100-125 cm | cadauno (cad) | 0,00 % | 0,00 euro | 160,00 euro
P38 [Quercus cerris in zolla (Cerro):]
|  |  | PR.V11.P38.010 | Quercus cerris in zolla (Cerr circonferenza 10-12 cm | circonferenza 10-12 cm | cadauno (cad) | 0,00 % | 0,00 euro | 110,00 euro
|  |  | PR.V11.P38.020 | Quercus cerris in zolla (Cerr circonferenza 16-18 cm | circonferenza 16-18 cm | cadauno (cad) | 0,00 % | 0,00 euro | 235,00 euro
|  |  | PR.V11.P38.030 | Quercus cerris in zolla (Cerr circonferenza 20-25 cm | circonferenza 20-25 cm | cadauno (cad) | 0,00 % | 0,00 euro | 320,01 euro
P39 [Quercus petraea in zolla (Rovere):]
|  |  | PR.V11.P39.010 | Quercus petraea in zolla (Rov circonferenza 12-14 cm | circonferenza 12-14 cm | cadauno (cad) | 0,00 % | 0,00 euro | 119,92 euro
|  |  | PR.V11.P39.020 | Quercus petraea in zolla (Rov circonferenza 16-18 cm | circonferenza 16-18 cm | cadauno (cad) | 0,00 % | 0,00 euro | 183,80 euro
|  |  | PR.V11.P39.030 | Quercus petraea in zolla (Rov circonferenza 18-20 cm | circonferenza 18-20 cm | cadauno (cad) | 0,00 % | 0,00 euro | 256,80 euro
P40 [Quercus pubescens in zolla (Roverella):]
|  |  | PR.V11.P40.015 | Quercus pubescens in zolla (R circonferenza 12-14 cm | circonferenza 12-14 cm | cadauno (cad) | 0,00 % | 0,00 euro | 104,00 euro
|  |  | PR.V11.P40.020 | Quercus pubescens in zolla (R circonferenza 16-18 cm | circonferenza 16-18 cm | cadauno (cad) | 0,00 % | 0,00 euro | 200,00 euro
|  |  | PR.V11.P40.030 | Quercus pubescens in zolla (R circonferenza 20-25 cm | circonferenza 20-25 cm | cadauno (cad) | 0,00 % | 0,00 euro | 353,00 euro
P41 [Quercus robur in zolla (Farnia):]
|  |  | PR.V11.P41.010 | Quercus robur in zolla (Farn circonferenza 10-12 cm | circonferenza 10-12 cm | cadauno (cad) | 0,00 % | 0,00 euro | 73,00 euro
|  |  | PR.V11.P41.020 | Quercus robur in zolla (Farn circonferenza 16-18 cm | circonferenza 16-18 cm | cadauno (cad) | 0,00 % | 0,00 euro | 187,00 euro
|  |  | PR.V11.P41.030 | Quercus robur in zolla (Farn circonferenza 20-25 cm | circonferenza 20-25 cm | cadauno (cad) | 0,00 % | 0,00 euro | 310,00 euro
P42 [Quercus rubra in zolla (Quercia rossa):]
|  |  | PR.V11.P42.010 | Quercus rubra in zolla (Querc circonferenza 10-12 cm | circonferenza 10-12 cm | cadauno (cad) | 0,00 % | 0,00 euro | 74,00 euro
|  |  | PR.V11.P42.020 | Quercus rubra in zolla (Querc circonferenza 16-18 cm | circonferenza 16-18 cm | cadauno (cad) | 0,00 % | 0,00 euro | 190,00 euro
|  |  | PR.V11.P42.030 | Quercus rubra in zolla (Querc circonferenza 20-25 cm | circonferenza 20-25 cm | cadauno (cad) | 0,00 % | 0,00 euro | 342,01 euro
P43 [Robinia pseudoacacia "Umbraculifera" in zolla:]
|  |  | PR.V11.P43.010 | Robinia pseudoacacia "Umbracu circonferenza 8-10 cm | circonferenza 8-10 cm | cadauno (cad) | 0,00 % | 0,00 euro | 46,00 euro
|  |  | PR.V11.P43.020 | Robinia pseudoacacia "Umbracu circonferenza 14-16 cm | circonferenza 14-16 cm | cadauno (cad) | 0,00 % | 0,00 euro | 134,00 euro
|  |  | PR.V11.P43.030 | Robinia pseudoacacia "Umbracu circonferenza 16-18 cm | circonferenza 16-18 cm | cadauno (cad) | 0,00 % | 0,00 euro | 162,00 euro
P44 [Salix alba in contenitore del diametro di:]
|  |  | PR.V11.P44.010 | Salix alba in contenitore del 28 cm; circonferenza 8-10 cm | 28 cm; circonferenza 8-10 cm | cadauno (cad) | 0,00 % | 0,00 euro | 62,00 euro
|  |  | PR.V11.P44.020 | Salix alba in contenitore del 30 cm; circonferenza 10-12 cm | 30 cm; circonferenza 10-12 cm | cadauno (cad) | 0,00 % | 0,00 euro | 68,01 euro
|  |  | PR.V11.P44.030 | Salix alba in contenitore del 42 cm; circonferenza 16-18 cm | 42 cm; circonferenza 16-18 cm | cadauno (cad) | 0,00 % | 0,00 euro | 192,00 euro
P45 [Salix babylonica in zolla (Salice piangente):]
|  |  | PR.V11.P45.010 | Salix babylonica in zolla (Sa circonferenza 10-12 cm | circonferenza 10-12 cm | cadauno (cad) | 0,00 % | 0,00 euro | 58,00 euro
|  |  | PR.V11.P45.020 | Salix babylonica in zolla (Sa circonferenza 14-16 cm | circonferenza 14-16 cm | cadauno (cad) | 0,00 % | 0,00 euro | 115,00 euro
P46 [Sophora japonica in zolla:]
|  |  | PR.V11.P46.015 | Sophora japonica in zolla: circonferenza 12-14 cm | circonferenza 10-12 cm | cadauno (cad) | 0,00 % | 0,00 euro | 95,00 euro
|  |  | PR.V11.P46.020 | Sophora japonica in zolla: circonferenza 14-16 cm | circonferenza 14-16 cm | cadauno (cad) | 0,00 % | 0,00 euro | 135,00 euro
|  |  | PR.V11.P46.030 | Sophora japonica in zolla: circonferenza 18-20 cm | circonferenza 18-20 cm | cadauno (cad) | 0,00 % | 0,00 euro | 210,00 euro
P47 [Sorbus aria in zolla (Sorbo montano):]
|  |  | PR.V11.P47.010 | Sorbus aria in zolla (Sorbo m circonferenza 8-10 cm | circonferenza 8-10 cm | cadauno (cad) | 0,00 % | 0,00 euro | 60,00 euro
|  |  | PR.V11.P47.020 | Sorbus aria in zolla (Sorbo m circonferenza 12-14 cm | circonferenza 12-14 cm | cadauno (cad) | 0,00 % | 0,00 euro | 115,00 euro
P48 [Sorbus aucuparia in zolla (Sorbo degli uccellatori):]
|  |  | PR.V11.P48.010 | Sorbus aucuparia in zolla (So circonferenza 10-12 cm | circonferenza 10-12 cm | cadauno (cad) | 0,00 % | 0,00 euro | 67,99 euro
|  |  | PR.V11.P48.020 | Sorbus aucuparia in zolla (So circonferenza 14-16 cm | circonferenza 14-16 cm | cadauno (cad) | 0,00 % | 0,00 euro | 142,00 euro
P50 [Tilia cordata in zolla (Tiglio montano):]
|  |  | PR.V11.P50.010 | Tilia cordata in zolla (Tigli circonferenza 14-16 cm | circonferenza 14-16 cm | cadauno (cad) | 0,00 % | 0,00 euro | 118,00 euro
|  |  | PR.V11.P50.020 | Tilia cordata in zolla (Tigli circonferenza 16-18 cm | circonferenza 16-18 cm | cadauno (cad) | 0,00 % | 0,00 euro | 155,00 euro
|  |  | PR.V11.P50.030 | Tilia cordata in zolla (Tigli circonferenza 20-25 cm | circonferenza 20-25 cm | cadauno (cad) | 0,00 % | 0,00 euro | 265,00 euro
P51 [Tilia platyphyllos in zolla (Tiglio comune):]
|  |  | PR.V11.P51.010 | Tilia platyphyllos in zolla ( circonferenza 16-18 cm | circonferenza 16-18 cm | cadauno (cad) | 0,00 % | 0,00 euro | 144,99 euro
|  |  | PR.V11.P51.020 | Tilia platyphyllos in zolla ( circonferenza 20-25 cm | circonferenza 20-25 cm | cadauno (cad) | 0,00 % | 0,00 euro | 244,01 euro
|  |  | PR.V11.P51.030 | Tilia platyphyllos in zolla ( circonferenza 25-30 cm | circonferenza 25-30 cm | cadauno (cad) | 0,00 % | 0,00 euro | 344,00 euro
P52 [Tilia tomentosa in zolla (Tiglio argentato):]
|  |  | PR.V11.P52.010 | Tilia tomentosa in zolla (Tig circonferenza 14-16 cm | circonferenza 14-16 cm | cadauno (cad) | 0,00 % | 0,00 euro | 118,00 euro
|  |  | PR.V11.P52.020 | Tilia tomentosa in zolla (Tig circonferenza 16-18 cm | circonferenza 16-18 cm | cadauno (cad) | 0,00 % | 0,00 euro | 155,00 euro
|  |  | PR.V11.P52.030 | Tilia tomentosa in zolla (Tig circonferenza 20-25 cm | circonferenza 20-25 cm | cadauno (cad) | 0,00 % | 0,00 euro | 265,00 euro
V12 [Sistemazioni a verde - Alberi sempreverdi]
P53 [Acacia sp.pl.(Mimosa) :]
|  |  | PR.V12.P53.010 | Acacia sp.pl.(Mimosa) : altezza 125-150 cm. | altezza 125-150 cm. | cadauno (cad) | 0,00 % | 0,00 euro | 38,08 euro
|  |  | PR.V12.P53.020 | Acacia sp.pl.(Mimosa) : altezza 150-175 cm. | altezza 150-175 cm. | cadauno (cad) | 0,00 % | 0,00 euro | 42,50 euro
|  |  | PR.V12.P53.030 | Acacia sp.pl.(Mimosa) : altezza 175-200 cm. | altezza 175-200 cm. | cadauno (cad) | 0,00 % | 0,00 euro | 46,93 euro
P54 [Albizia julibrissin in zolla, due trapianti, della circonferenza di:]
|  |  | PR.V12.P54.020 | Albizia julibrissin in zolla, 10-12 cm | 10-12 cm | cadauno (cad) | 0,00 % | 0,00 euro | 71,00 euro
|  |  | PR.V12.P54.030 | Albizia julibrissin in zolla, 14-16 cm | 14-16 cm | cadauno (cad) | 0,00 % | 0,00 euro | 132,00 euro
|  |  | PR.V12.P54.035 | Albizia julibrissin in zolla, 16-18 cm | 16-18 cm | cadauno (cad) | 0,00 % | 0,00 euro | 180,00 euro
P55 [Ceratonia siliqua in contenitore (Carrubo):]
|  |  | PR.V12.P55.020 | Ceratonia siliqua in contenit da lt. 30, altezza 250-300 cm | da lt. 30, altezza 250-300 cm - circonferenza 8-10 | cadauno (cad) | 0,00 % | 0,00 euro | 76,73 euro
|  |  | PR.V12.P55.022 | Ceratonia siliqua in contenit da lt. 30, altezza 250-300 cm | da lt. 30, altezza 250-300 cm - circonferenza 10-12 | cadauno (cad) | 0,00 % | 0,00 euro | 98,90 euro
|  |  | PR.V12.P55.025 | Ceratonia siliqua in contenit da lt. 70, altezza 300-350 cm | da lt. 70, altezza 250-300 cm - circonferenza 14-16 | cadauno (cad) | 0,00 % | 0,00 euro | 191,00 euro
|  |  | PR.V12.P55.030 | Ceratonia siliqua in contenit da lt. 70, altezza 300-350 cm | da lt. 70, altezza 300-350 cm - circonferenza 16-18 | cadauno (cad) | 0,00 % | 0,00 euro | 280,99 euro
P56 [Cinnamomum camphora in contenitore del diametro di:]
|  |  | PR.V12.P56.010 | Cinnamomum camphora in conten 30 cm; altezza 125-150 cm | 30 cm; altezza 125-150 cm | cadauno (cad) | 0,00 % | 0,00 euro | 70,84 euro
|  |  | PR.V12.P56.020 | Cinnamomum camphora in conten 33 cm; altezza 200-250 cm | 33 cm; altezza 200-250 cm | cadauno (cad) | 0,00 % | 0,00 euro | 161,92 euro
P57 [Citrus aurantium ssp aurantium (Arancio amaro):]
|  |  | PR.V12.P57.010 | Citrus aurantium ssp aurantiu circonferenza 8-10 cm | circonferenza 8-10 cm | cadauno (cad) | 0,00 % | 0,00 euro | 158,00 euro
|  |  | PR.V12.P57.025 | Citrus aurantium ssp aurantiu circonferenza 10-12 cm | circonferenza 10-12 | cadauno (cad) | 0,00 % | 0,00 euro | 236,00 euro
P58 [Citrus sp.pl. in contenitore (Limone, chinotto, bergamotto, cedro, mandarino, pompelmo, kumkuat):]
|  |  | PR.V12.P58.010 | Citrus sp.pl. in contenitore altezza 60-80 cm | altezza 60-80 cm | cadauno (cad) | 0,00 % | 0,00 euro | 6,81 euro
|  |  | PR.V12.P58.020 | Citrus sp.pl. in contenitore altezza 80-100 cm | altezza 80-100 cm | cadauno (cad) | 0,00 % | 0,00 euro | 16,80 euro
|  |  | PR.V12.P58.030 | Citrus sp.pl. in contenitore altezza 100-120 cm | altezza 100-120 cm | cadauno (cad) | 0,00 % | 0,00 euro | 180,00 euro
|  |  | PR.V12.P58.035 | Citrus sp.pl. in contenitore altezza 120-140 cm | altezza 120-140 cm | cadauno (cad) | 0,00 % | 0,00 euro | 240,00 euro
P59 [Eriobotrya japonica in zolla (Nespolo):]
|  |  | PR.V12.P59.010 | Eriobotrya japonica in zolla circonferenza 10-12 cm | circonferenza 10-12 cm | cadauno (cad) | 0,00 % | 0,00 euro | 120,00 euro
|  |  | PR.V12.P59.020 | Eriobotrya japonica in zolla circonferenza 12-14 cm | circonferenza 12-14 cm | cadauno (cad) | 0,00 % | 0,00 euro | 160,00 euro
P60 [Eucalyptus sp.pl. in contenitore da lt. 50:]
|  |  | PR.V12.P60.010 | Eucalyptus sp.pl. in contenit altezza 250-300 cm | altezza 250-300 cm | cadauno (cad) | 0,00 % | 0,00 euro | 52,00 euro
P61 [Magnolia grandiflora in zolla:]
|  |  | PR.V12.P61.010 | Magnolia grandiflora in zoll altezza 200-250 cm | altezza 200-250 cm | cadauno (cad) | 0,00 % | 0,00 euro | 230,00 euro
|  |  | PR.V12.P61.020 | Magnolia grandiflora in zoll altezza 300-350 cm | altezza 300-350 cm | cadauno (cad) | 0,00 % | 0,00 euro | 480,00 euro
|  |  | PR.V12.P61.030 | Magnolia grandiflora in zoll altezza 400-450 cm | altezza 400-450 cm | cadauno (cad) | 0,00 % | 0,00 euro | 1.050,00 euro
|  |  | PR.V12.P61.040 | Magnolia grandiflora in zoll altezza 500-550 cm | altezza 500-550 cm | cadauno (cad) | 0,00 % | 0,00 euro | 1.517,89 euro
P62 [Olea europaea in contenitore (Ulivo):]
|  |  | PR.V12.P62.010 | Olea europaea in contenitore circonferenza 10-12 cm | circonferenza 10-12 cm | cadauno (cad) | 0,00 % | 0,00 euro | 97,62 euro
|  |  | PR.V12.P62.020 | Olea europaea in contenitore circonferenza 14-16 cm | circonferenza 14-16 cm | cadauno (cad) | 0,00 % | 0,00 euro | 213,57 euro
|  |  | PR.V12.P62.030 | Olea europaea in contenitore circonferenza 18-20 cm | circonferenza 18-20 cm | cadauno (cad) | 0,00 % | 0,00 euro | 332,37 euro
P70 [Quercus suber in contenitore da:]
|  |  | PR.V12.P70.010 | circ. clt 30 - 10-12 cm | circ. clt 30 - 10-12 cm | cadauno (cad) | 0,00 % | 0,00 euro | 120,00 euro
|  |  | PR.V12.P70.015 | circ. clt 50 - 12-14 cm | circ. clt 50 - 12-14 cm | cadauno (cad) | 0,00 % | 0,00 euro | 160,00 euro
|  |  | PR.V12.P70.020 | circ. clt 65 - 14-16 cm | circ. clt 65 - 14-16 cm | cadauno (cad) | 0,00 % | 0,00 euro | 230,00 euro
|  |  | PR.V12.P70.025 | circ. clt 90 - 16-18 cm | circ. clt 90 - 16-18 cm | cadauno (cad) | 0,00 % | 0,00 euro | 290,00 euro
|  |  | PR.V12.P70.030 | circ. clt 110 - 18-20 cm | circ. clt 110 - 18-20 cm | cadauno (cad) | 0,00 % | 0,00 euro | 375,00 euro
|  |  | PR.V12.P70.035 | circ. clt 160 - 20-25 cm | circ. clt 160 - 20-25 cm | cadauno (cad) | 0,00 % | 0,00 euro | 461,99 euro
P71 [Quercus ilex in contenitore da:]
|  |  | PR.V12.P71.010 | circ. clt 30 - 10-12 cm | circ. clt 30 - 10-12 cm | cadauno (cad) | 0,00 % | 0,00 euro | 380,01 euro
|  |  | PR.V12.P71.015 | circ. clt 50 - 12-14 cm | circ. clt 50 - 12-14 cm | cadauno (cad) | 0,00 % | 0,00 euro | 488,00 euro
|  |  | PR.V12.P71.020 | circ. clt 65 - 14-16 cm | circ. clt 65 - 14-16 cm | cadauno (cad) | 0,00 % | 0,00 euro | 612,01 euro
|  |  | PR.V12.P71.025 | circ. clt 90 - 16-18 cm | circ. clt 90 - 16-18 cm | cadauno (cad) | 0,00 % | 0,00 euro | 747,00 euro
|  |  | PR.V12.P71.030 | circ. clt 110 - 18-20 cm | circ. clt 110 - 18-20 cm | cadauno (cad) | 0,00 % | 0,00 euro | 897,00 euro
|  |  | PR.V12.P71.035 | circ. clt 160 - 20-25 cm | circ. clt 160 - 20-25 cm | cadauno (cad) | 0,00 % | 0,00 euro | 1.223,00 euro
V13 [Sistemazioni a verde - Conifere a medio e grande sviluppo]
P65 [Abies alba in zolla (Abete bianco):]
|  |  | PR.V13.P65.010 | Abies alba in zolla (Abete bi altezza 125-150 cm | altezza 125-150 cm | cadauno (cad) | 0,00 % | 0,00 euro | 48,11 euro
|  |  | PR.V13.P65.020 | Abies alba in zolla (Abete bi altezza 200-250 cm | altezza 200-250 cm | cadauno (cad) | 0,00 % | 0,00 euro | 110,30 euro
|  |  | PR.V13.P65.030 | Abies alba in zolla (Abete bi altezza 250-300 cm | altezza 250-300 cm | cadauno (cad) | 0,00 % | 0,00 euro | 176,40 euro
P66 [Araucaria araucana in zolla:]
|  |  | PR.V13.P66.010 | Araucaria araucana in zolla: altezza 120-140 cm | altezza 120-140 cm | cadauno (cad) | 0,00 % | 0,00 euro | 445,28 euro
|  |  | PR.V13.P66.020 | Araucaria araucana in zolla: altezza 180-200 cm | altezza 180-200 cm | cadauno (cad) | 0,00 % | 0,00 euro | 1.032,24 euro
P67 [Cedrus atlantica e libani in zolla:]
|  |  | PR.V13.P67.010 | Cedrus atlantica e libani in altezza 200-250 cm | altezza 200-250 cm | cadauno (cad) | 0,00 % | 0,00 euro | 135,56 euro
|  |  | PR.V13.P67.020 | Cedrus atlantica e libani in altezza 300-350 cm | altezza 300-350 cm | cadauno (cad) | 0,00 % | 0,00 euro | 319,71 euro
|  |  | PR.V13.P67.030 | Cedrus atlantica e libani in altezza 400-450 cm | altezza 400-450 cm | cadauno (cad) | 0,00 % | 0,00 euro | 680,75 euro
P68 [Cedrus atlantica "Glauca Pendula" in zolla:]
|  |  | PR.V13.P68.010 | Cedrus atlantica "Glauca Pend altezza 175-200 cm | altezza 175-200 cm | cadauno (cad) | 0,00 % | 0,00 euro | 101,37 euro
|  |  | PR.V13.P68.020 | Cedrus atlantica "Glauca Pend altezza 250-300 cm | altezza 250-300 cm | cadauno (cad) | 0,00 % | 0,00 euro | 196,03 euro
P69 [Cedrus deodara in zolla (Cedro dell'Himalaya):]
|  |  | PR.V13.P69.010 | Cedrus deodara in zolla (Cedr altezza 200-250 cm | altezza 200-250 cm | cadauno (cad) | 0,00 % | 0,00 euro | 88,82 euro
|  |  | PR.V13.P69.020 | Cedrus deodara in zolla (Cedr altezza 300-350 cm | altezza 300-350 cm | cadauno (cad) | 0,00 % | 0,00 euro | 207,64 euro
|  |  | PR.V13.P69.030 | Cedrus deodara in zolla (Cedr altezza 400-450 cm | altezza 400-450 cm | cadauno (cad) | 0,00 % | 0,00 euro | 510,12 euro
P70 [Chamaecyparis lawsoniana in zolla:]
|  |  | PR.V13.P70.010 | Chamaecyparis lawsoniana in altezza125-150 cm | altezza125-150 cm | cadauno (cad) | 0,00 % | 0,00 euro | 23,51 euro
|  |  | PR.V13.P70.020 | Chamaecyparis lawsoniana in altezza 150-175 cm | altezza 150-175 cm | cadauno (cad) | 0,00 % | 0,00 euro | 32,76 euro
|  |  | PR.V13.P70.030 | Chamaecyparis lawsoniana in altezza 175-200 cm | altezza 175-200 cm | cadauno (cad) | 0,00 % | 0,00 euro | 50,30 euro
P71 [Chamaecyparis lawsoniana "Allumii" in zolla:]
|  |  | PR.V13.P71.010 | Chamaecyparis lawsoniana "All altezza 125-150 cm | altezza 125-150 cm | cadauno (cad) | 0,00 % | 0,00 euro | 23,51 euro
|  |  | PR.V13.P71.020 | Chamaecyparis lawsoniana "All altezza 150-175 cm | altezza 150-175 cm | cadauno (cad) | 0,00 % | 0,00 euro | 32,66 euro
|  |  | PR.V13.P71.030 | Chamaecyparis lawsoniana "All altezza 175-200 cm | altezza 175-200 cm | cadauno (cad) | 0,00 % | 0,00 euro | 45,14 euro
P72 [Cryptomeria japonica "Elegans", in contenitore del diametro di:]
|  |  | PR.V13.P72.010 | Cryptomeria japonica "Elegans 24 cm; altezza 80-100 cm | 24 cm; altezza 80-100 cm | cadauno (cad) | 0,00 % | 0,00 euro | 20,34 euro
|  |  | PR.V13.P72.020 | Cryptomeria japonica "Elegans 33 cm; altezza 150-175 cm | 33 cm; altezza 150-175 cm | cadauno (cad) | 0,00 % | 0,00 euro | 72,73 euro
P73 [X Cupressocyparis leylandii in contenitore:]
|  |  | PR.V13.P73.010 | X Cupressocyparis leylandii i altezza 150-200 cm | altezza 150-200 cm | cadauno (cad) | 0,00 % | 0,00 euro | 35,34 euro
|  |  | PR.V13.P73.020 | X Cupressocyparis leylandii i altezza 200-250 cm | altezza 200-250 cm | cadauno (cad) | 0,00 % | 0,00 euro | 53,76 euro
|  |  | PR.V13.P73.030 | X Cupressocyparis leylandii i altezza 250-300 cm | altezza 250-300 cm | cadauno (cad) | 0,00 % | 0,00 euro | 82,96 euro
|  |  | PR.V13.P73.040 | X Cupressocyparis leylandii i altezza 300-350 cm | altezza 300-350 cm | cadauno (cad) | 0,00 % | 0,00 euro | 125,93 euro
P74 [Cupressus arizonica "Conica" in contenitore:]
|  |  | PR.V13.P74.010 | Cupressus arizonica "Conica" altezza 200-250 cm | altezza 200-250 cm | cadauno (cad) | 0,00 % | 0,00 euro | 62,93 euro
|  |  | PR.V13.P74.020 | Cupressus arizonica "Conica" altezza 300-350 cm | altezza 300-350 cm | cadauno (cad) | 0,00 % | 0,00 euro | 126,75 euro
P75 [Cupressus macrocarpa "Aurea" in contenitore:]
|  |  | PR.V13.P75.010 | Cupressus macrocarpa "Aurea" altezza 150-175 cm | altezza 150-175 cm | cadauno (cad) | 0,00 % | 0,00 euro | 43,26 euro
|  |  | PR.V13.P75.020 | Cupressus macrocarpa "Aurea" altezza 200-250 cm | altezza 200-250 cm | cadauno (cad) | 0,00 % | 0,00 euro | 74,44 euro
P76 [Cupressus sempervirens in contenitore (Cipresso comune):]
|  |  | PR.V13.P76.010 | Cupressus sempervirens in zol altezza 200-250 cm lt 25 | altezza 200-250 cm - Lt 25 | cadauno (cad) | 0,00 % | 0,00 euro | 82,00 euro
|  |  | PR.V13.P76.020 | Cupressus sempervirens in zol altezza 300-350 cm lt 50 | altezza 300-350 cm -Lt 50 | cadauno (cad) | 0,00 % | 0,00 euro | 180,00 euro
|  |  | PR.V13.P76.030 | Cupressus sempervirens in zol altezza 400-450 cm lt 110 | altezza 400-450 cm -Lt 110 | cadauno (cad) | 0,00 % | 0,00 euro | 380,01 euro
P77 [Juniperus communis (Ginepro) in contenitore della capacità di :]
|  |  | PR.V13.P77.010 | Juniperus communis (Ginepro) lt. 3; altezza 60-80 cm | lt. 3; altezza 60-80 cm | cadauno (cad) | 0,00 % | 0,00 euro | 23,00 euro
|  |  | PR.V13.P77.020 | Juniperus communis (Ginepro) lt. 15; altezza 80-100 cm | lt. 15; altezza 80-100 cm | cadauno (cad) | 0,00 % | 0,00 euro | 35,00 euro
P78 [Juniperus communis "Hibernica" (Ginepro d'Irlanda), in contenitore della capacità di :]
|  |  | PR.V13.P78.010 | Juniperus communis "Hibernica lt. 3; altezza 60-80 cm | lt. 3; altezza 60-80 cm | cadauno (cad) | 0,00 % | 0,00 euro | 20,00 euro
|  |  | PR.V13.P78.020 | Juniperus communis "Hibernica lt. 15; altezza 100-125 cm | lt. 15; altezza 100-125 cm | cadauno (cad) | 0,00 % | 0,00 euro | 37,00 euro
P79 [Picea abies in zolla (Abete rosso):]
|  |  | PR.V13.P79.010 | Picea abies in zolla (Abete altezza 125-150 cm | altezza 125-150 cm | cadauno (cad) | 0,00 % | 0,00 euro | 29,22 euro
|  |  | PR.V13.P79.020 | Picea abies in zolla (Abete altezza 175-200 cm | altezza 175-200 cm | cadauno (cad) | 0,00 % | 0,00 euro | 50,12 euro
|  |  | PR.V13.P79.030 | Picea abies in zolla (Abete altezza 300-350 cm | altezza 300-350 cm | cadauno (cad) | 0,00 % | 0,00 euro | 262,11 euro
|  |  | PR.V13.P79.040 | Picea abies in zolla (Abete altezza 350-400 cm | altezza 350-400 cm | cadauno (cad) | 0,00 % | 0,00 euro | 416,19 euro
P80 [Pinus halepensis in zolla (Pino d'Aleppo):]
|  |  | PR.V13.P80.010 | Pinus halepensis in zolla (Pi altezza 125-150 cm | altezza 125-150 cm | cadauno (cad) | 0,00 % | 0,00 euro | 27,50 euro
|  |  | PR.V13.P80.020 | Pinus halepensis in zolla (Pi altezza 175-200 cm | altezza 175-200 cm | cadauno (cad) | 0,00 % | 0,00 euro | 50,01 euro
|  |  | PR.V13.P80.030 | Pinus halepensis in zolla (Pi altezza 250-300 cm | altezza 250-300 cm | cadauno (cad) | 0,00 % | 0,00 euro | 115,00 euro
|  |  | PR.V13.P80.040 | Pinus halepensis in zolla (Pi altezza 300-350 cm | altezza 300-350 cm | cadauno (cad) | 0,00 % | 0,00 euro | 185,01 euro
P81 [Pinus pinea in zolla (Pino domestico da pinoli):]
|  |  | PR.V13.P81.010 | Pinus pinea in zolla (Pino do altezza 175-200 cm; circonfer | altezza 175-200 cm; circonferenza 14-16 cm | cadauno (cad) | 0,00 % | 0,00 euro | 136,75 euro
|  |  | PR.V13.P81.020 | Pinus pinea in zolla (Pino do altezza 200-250 cm; circonfer | altezza 200-250 cm; circonferenza 16-18 cm | cadauno (cad) | 0,00 % | 0,00 euro | 175,64 euro
|  |  | PR.V13.P81.030 | Pinus pinea in zolla (Pino do altezza 250-300 cm; circonfer | altezza 250-300 cm; circonferenza 20-22 cm | cadauno (cad) | 0,00 % | 0,00 euro | 232,94 euro
|  |  | PR.V13.P81.040 | Pinus pinea in zolla (Pino do altezza 300-350 cm; circonfer | altezza 300-350 cm; circonferenza 22-26 cm | cadauno (cad) | 0,00 % | 0,00 euro | 315,05 euro
|  |  | PR.V13.P81.050 | Pinus pinea in zolla (Pino do altezza 350-400 cm; circonfer | altezza 350-400 cm; circonferenza 35-40 cm | cadauno (cad) | 0,00 % | 0,00 euro | 667,35 euro
|  |  | PR.V13.P81.060 | Pinus pinea in zolla (Pino do altezza 450-500 cm; circonfer | altezza 450-500 cm; circonferenza 40-45 cm | cadauno (cad) | 0,00 % | 0,00 euro | 848,57 euro
P82 [Pinus sylvestris in zolla:]
|  |  | PR.V13.P82.010 | Pinus sylvestris in zolla: altezza 125-150 cm | altezza 125-150 cm | cadauno (cad) | 0,00 % | 0,00 euro | 83,24 euro
|  |  | PR.V13.P82.020 | Pinus sylvestris in zolla: altezza 175-200 cm | altezza 175-200 cm | cadauno (cad) | 0,00 % | 0,00 euro | 148,76 euro
|  |  | PR.V13.P82.030 | Pinus sylvestris in zolla: altezza 250-300 cm | altezza 250-300 cm | cadauno (cad) | 0,00 % | 0,00 euro | 301,07 euro
P84 [Thuja occidentalis in zolla:]
|  |  | PR.V13.P84.010 | Thuja occidentalis in zolla: altezza 125-150 cm | altezza 125-150 cm | cadauno (cad) | 0,00 % | 0,00 euro | 38,77 euro
|  |  | PR.V13.P84.020 | Thuja occidentalis in zolla: altezza 175-200 cm | altezza 175-200 cm | cadauno (cad) | 0,00 % | 0,00 euro | 92,65 euro
|  |  | PR.V13.P84.030 | Thuja occidentalis in zolla: altezza 200-225 cm | altezza 200-225 cm | cadauno (cad) | 0,00 % | 0,00 euro | 88,20 euro
P85 [Thuja orientalis "Pyramidalis Aurea", in zolla]
|  |  | PR.V13.P85.010 | Thuja orientalis "Pyramidalis altezza 60-80 cm | altezza 60-80 cm | cadauno (cad) | 0,00 % | 0,00 euro | 32,76 euro
|  |  | PR.V13.P85.020 | Thuja orientalis "Pyramidalis altezza 100-125 cm | altezza 100-125 cm | cadauno (cad) | 0,00 % | 0,00 euro | 35,67 euro
|  |  | PR.V13.P85.030 | Thuja orientalis "Pyramidalis altezza 150-175 cm | altezza 150-175 cm | cadauno (cad) | 0,00 % | 0,00 euro | 57,08 euro
|  |  | PR.V13.P85.040 | Thuja orientalis "Pyramidalis altezza 175-200 cm | altezza 175-200 cm | cadauno (cad) | 0,00 % | 0,00 euro | 78,76 euro
V14 [Sistemazioni a verde - Conifere nane]
P87 [Chamaecyparis obtusa "Nana Gracilis" in contenitore:]
|  |  | PR.V14.P87.010 | Chamaecyparis obtusa "Nana Gr altezza 25-30 cm | altezza 25-30 cm | cadauno (cad) | 0,00 % | 0,00 euro | 16,80 euro
|  |  | PR.V14.P87.020 | Chamaecyparis obtusa "Nana Gr altezza 30-35 cm | altezza 30-35 cm | cadauno (cad) | 0,00 % | 0,00 euro | 42,47 euro
P88 [Cryptomeria japonica "Globosa Nana" in contenitore:]
|  |  | PR.V14.P88.010 | Cryptomeria japonica "Globosa diametro chioma 30-40 cm | diametro chioma 30-40 cm | cadauno (cad) | 0,00 % | 0,00 euro | 62,00 euro
|  |  | PR.V14.P88.020 | Cryptomeria japonica "Globosa diametro chioma 40-50 cm | diametro chioma 40-50 cm | cadauno (cad) | 0,00 % | 0,00 euro | 72,00 euro
P89 [Juniperus chinensis "Pfitzerana" in contenitore da:]
|  |  | PR.V14.P89.010 | Juniperus chinensis "Pfitzera lt. 3 | lt. 3 | cadauno (cad) | 0,00 % | 0,00 euro | 7,50 euro
|  |  | PR.V14.P89.020 | Juniperus chinensis "Pfitzera lt. 10 | lt. 10 | cadauno (cad) | 0,00 % | 0,00 euro | 19,51 euro
P90 [Juniperus horizontalis , in contenitore da:]
|  |  | PR.V14.P90.010 | Juniperus horizontalis , in lt. 3 | lt. 3 | cadauno (cad) | 0,00 % | 0,00 euro | 8,50 euro
|  |  | PR.V14.P90.020 | Juniperus horizontalis , in lt.10 | lt.10 | cadauno (cad) | 0,00 % | 0,00 euro | 21,25 euro
P92 [Pinus mugo in contenitore:]
|  |  | PR.V14.P92.010 | Pinus mugo in contenitore: altezza 40-50 cm Lt 12 | altezza 40-50 cm - Lt 12 | cadauno (cad) | 0,00 % | 0,00 euro | 44,00 euro
|  |  | PR.V14.P92.020 | Pinus mugo in contenitore: altezza 50-60 cm Lt 18 | altezza 50-60 cm -Lt 18 | cadauno (cad) | 0,00 % | 0,00 euro | 56,00 euro
P93 [Thuja orientalis " Nana Aurea" in contenitore:]
|  |  | PR.V14.P93.010 | Thuja orientalis " Nana Aure altezza 40-50 cm lt 18 | altezza 40-50 cm - Lt 18 | cadauno (cad) | 0,00 % | 0,00 euro | 40,00 euro
|  |  | PR.V14.P93.020 | Thuja orientalis " Nana Aure altezza 50-60 cm lt 25 | altezza 50-60 cm - Lt 25 | cadauno (cad) | 0,00 % | 0,00 euro | 48,01 euro
V15 [Sistemazioni a verde - Cespugli e arbusti sempreverdi]
Q01 [Abelia chinensis e Abelia grandiflora , in contenitore da:]
|  |  | PR.V15.Q01.010 | Abelia chinensis e Abelia gra lt. 3 | lt. 3 | cadauno (cad) | 0,00 % | 0,00 euro | 10,73 euro
|  |  | PR.V15.Q01.020 | Abelia chinensis e Abelia gra lt. 12 | lt. 12 | cadauno (cad) | 0,00 % | 0,00 euro | 48,58 euro
Q03 [Arbutus unedo, in contenitore da:]
|  |  | PR.V15.Q03.010 | Arbutus unedo, in contenitore lt. 3; altezza 40-60 cm | lt. 3; altezza 40-60 cm | cadauno (cad) | 0,00 % | 0,00 euro | 10,73 euro
|  |  | PR.V15.Q03.020 | Arbutus unedo, in contenitore lt. 15; altezza 80-100 | lt. 15; altezza 80-100 | cadauno (cad) | 0,00 % | 0,00 euro | 36,00 euro
|  |  | PR.V15.Q03.030 | Arbutus unedo, in contenitore lt. 30; altezza 100-125 cm | lt. 30; altezza 100-125 cm | cadauno (cad) | 0,00 % | 0,00 euro | 72,00 euro
Q04 [Berberis buxifolia, in contenitore da:]
|  |  | PR.V15.Q04.010 | Berberis buxifolia, in conte lt. 2 | lt. 2 | cadauno (cad) | 0,00 % | 0,00 euro | 7,59 euro
|  |  | PR.V15.Q04.020 | Berberis buxifolia, in conte lt. 3 | lt. 3 | cadauno (cad) | 0,00 % | 0,00 euro | 9,41 euro
Q05 [Berberis julianae, in contenitore da:]
|  |  | PR.V15.Q05.010 | Berberis julianae, in conten lt. 3 | lt. 3 | cadauno (cad) | 0,00 % | 0,00 euro | 9,41 euro
|  |  | PR.V15.Q05.020 | Berberis julianae, in conten lt. 10 | lt. 10 | cadauno (cad) | 0,00 % | 0,00 euro | 30,36 euro
Q06 [Callistemon citrinus e C. laevis, in contenitore da:]
|  |  | PR.V15.Q06.010 | Callistemon citrinus e C. la lt. 3 | lt. 3 | cadauno (cad) | 0,00 % | 0,00 euro | 9,41 euro
|  |  | PR.V15.Q06.020 | Callistemon citrinus e C. la lt. 10 | lt. 10 | cadauno (cad) | 0,00 % | 0,00 euro | 26,31 euro
|  |  | PR.V15.Q06.030 | Callistemon citrinus e C. la lt. 15 | lt. 15 | cadauno (cad) | 0,00 % | 0,00 euro | 41,49 euro
Q07 [Calluna vulgaris, in contenitore da:]
|  |  | PR.V15.Q07.010 | Calluna vulgaris, in conteni lt. 2 | lt. 2 | cadauno (cad) | 0,00 % | 0,00 euro | 7,08 euro
|  |  | PR.V15.Q07.020 | Calluna vulgaris, in conteni lt. 3 | lt. 3 | cadauno (cad) | 0,00 % | 0,00 euro | 9,41 euro
Q08 [Camellia japonica, in contenitore da:]
|  |  | PR.V15.Q08.010 | Camellia japonica, in conten lt.3 | lt.3 | cadauno (cad) | 0,00 % | 0,00 euro | 18,22 euro
|  |  | PR.V15.Q08.020 | Camellia japonica, in conten lt.10 | lt.10 | cadauno (cad) | 0,00 % | 0,00 euro | 43,52 euro
|  |  | PR.V15.Q08.030 | Camellia japonica, in conten lt.15 | lt.15 | cadauno (cad) | 0,00 % | 0,00 euro | 66,79 euro
|  |  | PR.V15.Q08.040 | Camellia japonica, in conten lt.30 | lt.30 | cadauno (cad) | 0,00 % | 0,00 euro | 131,56 euro
Q09 [Camellia sasanqua, in contenitore da:]
|  |  | PR.V15.Q09.010 | Camellia sasanqua, in conten lt. 3 | lt. 3 | cadauno (cad) | 0,00 % | 0,00 euro | 18,22 euro
|  |  | PR.V15.Q09.020 | Camellia sasanqua, in conten lt. 7 | lt. 7 | cadauno (cad) | 0,00 % | 0,00 euro | 43,52 euro
|  |  | PR.V15.Q09.030 | Camellia sasanqua, in conten lt. 18 | lt. 18 | cadauno (cad) | 0,00 % | 0,00 euro | 101,20 euro
Q11 [Ceanothus , specie plurime in contenitore da:]
|  |  | PR.V15.Q11.010 | Ceanothus , specie plurime i lt. 3 | lt. 3 | cadauno (cad) | 0,00 % | 0,00 euro | 10,73 euro
|  |  | PR.V15.Q11.030 | Ceanothus , specie plurime lt. 10 | lt. 10 | cadauno (cad) | 0,00 % | 0,00 euro | 0,00 euro
Q12 [Choisya ternata, in contenitore da:]
|  |  | PR.V15.Q12.010 | Choisya ternata, in contenit lt. 3 - altezza 30-40 cm | lt. 3 - altezza 30-40 cm | cadauno (cad) | 0,00 % | 0,00 euro | 9,70 euro
|  |  | PR.V15.Q12.015 | Choisya ternata, in contenit lt. 10 - altezza 40-60 cm | lt. 10 - altezza 40-60 cm | cadauno (cad) | 0,00 % | 0,00 euro | 31,01 euro
Q13 [Cistus incanus e C. salvifolius, in contenitore da:]
|  |  | PR.V15.Q13.010 | Cistus incanus e C. salvifoli lt. 3 | lt. 3 | cadauno (cad) | 0,00 % | 0,00 euro | 9,41 euro
|  |  | PR.V15.Q13.020 | Cistus incanus e C. salvifoli lt. 7 | lt. 7 | cadauno (cad) | 0,00 % | 0,00 euro | 26,31 euro
Q14 [Citrus sinensis (Arancio), Citrus Xnobilis (Mandarino), in contenitore da:]
|  |  | PR.V15.Q14.010 | Citrus sinensis (Arancio), Ci lt. 15 | lt. 15 | cadauno (cad) | 0,00 % | 0,00 euro | 101,20 euro
Q15 [Cotoneaster franchetii e C. buxifolius , in contenitore da:]
|  |  | PR.V15.Q15.010 | Cotoneaster franchetii e C. b lt. 3- altezza 40-60 cm | lt. 3 - altezza 40-60 cm | cadauno (cad) | 0,00 % | 0,00 euro | 8,40 euro
|  |  | PR.V15.Q15.030 | lCotoneaster franchetii e C. b lt. 10 - altezza 60-80 cm | lt. 10 - altezza 60-80 cm | cadauno (cad) | 0,00 % | 0,00 euro | 0,00 euro
Q16 [Cotoneaster dammeri in contenitore da:]
|  |  | PR.V15.Q16.020 | Cotoneaster dammeri in cont lt.3- altezza 40-50 cm | lt.3 - altezza 40-50 cm | cadauno (cad) | 0,00 % | 0,00 euro | 8,40 euro
|  |  | PR.V15.Q16.030 | Cotoneaster dammeri in cont lt. 10 - altezza 60-80 cm | lt. 10 - altezza 60-80 cm | cadauno (cad) | 0,00 % | 0,00 euro | 23,00 euro
Q17 [Eleagnus Xebbingei, in contenitore da:]
|  |  | PR.V15.Q17.040 | Eleagnus Xebbingei, in conte lt.10; altezza 80-100 cm | lt.10; altezza 80-100 cm | cadauno (cad) | 0,00 % | 0,00 euro | 19,00 euro
|  |  | PR.V15.Q17.050 | Eleagnus Xebbingei, in conte lt.18; altezza 100-125 cm | lt.18; altezza 100-125 cm | cadauno (cad) | 0,00 % | 0,00 euro | 36,00 euro
Q18 [Eleagnus pungens, da:]
|  |  | PR.V15.Q18.010 | Eleagnus pungens, da: lt. 3 ; altezza 60-80 | lt. 3 ; altezza 60-80 | cadauno (cad) | 0,00 % | 0,00 euro | 12,14 euro
|  |  | PR.V15.Q18.020 | Eleagnus pungens, da: lt. 7; altezza 80-100 cm | lt. 7; altezza 80-100 cm | cadauno (cad) | 0,00 % | 0,00 euro | 29,35 euro
|  |  | PR.V15.Q18.030 | Eleagnus pungens, da: lt. 3; altezza 30-40 cm | lt. 3; altezza 30-40 cm | cadauno (cad) | 0,00 % | 0,00 euro | 9,50 euro
|  |  | PR.V15.Q18.040 | Eleagnus pungens, da: lt. 10; altezza 60-80 cm | lt. 10; altezza 60-80 cm | cadauno (cad) | 0,00 % | 0,00 euro | 19,00 euro
Q19 [Euonymus japonica, in contenitore da:]
|  |  | PR.V15.Q19.030 | Euonymus japonica, in conten lt.3 - altezza 40-60 | lt.3 - altezza 40-60 cm | cadauno (cad) | 0,00 % | 0,00 euro | 6,50 euro
|  |  | PR.V15.Q19.040 | Euonymus japonica, in conten lt.10 - altezza 60-80 | lt.10 - altezza 60-80 | cadauno (cad) | 0,00 % | 0,00 euro | 17,51 euro
Q20 [Gardenia jasminoides, in contenitore da:]
|  |  | PR.V15.Q20.010 | Gardenia jasminoides, in con lt. 3 | lt. 3 | cadauno (cad) | 0,00 % | 0,00 euro | 11,01 euro
|  |  | PR.V15.Q20.020 | Gardenia jasminoides, in con lt. 10 | lt. 10 | cadauno (cad) | 0,00 % | 0,00 euro | 27,00 euro
Q21 [Hypericum calycinum in contenitore da:]
|  |  | PR.V15.Q21.010 | Hypericum calycinum in cont lt. 2 | lt. 2 | cadauno (cad) | 0,00 % | 0,00 euro | 5,81 euro
|  |  | PR.V15.Q21.020 | Hypericum calycinum in cont lt. 3 | lt. 3 | cadauno (cad) | 0,00 % | 0,00 euro | 7,35 euro
Q22 [Ilex aquifolium in contenitore :]
|  |  | PR.V15.Q22.020 | Ilex aquifolium in contenitor altezza 80-100 lt. 30 | altezza 80-100 - lt. 30 | cadauno (cad) | 0,00 % | 0,00 euro | 55,00 euro
|  |  | PR.V15.Q22.030 | Ilex aquifolium in contenitor altezza 100-125 lt. 35 | altezza 100-125 lt. 35 | cadauno (cad) | 0,00 % | 0,00 euro | 62,00 euro
Q23 [Lantana camara e Lantana montevidentis , in contenitore da:]
|  |  | PR.V15.Q23.010 | Lantana camara e Lantana mont lt. 3 | lt. 3 | cadauno (cad) | 0,00 % | 0,00 euro | 8,50 euro
|  |  | PR.V15.Q23.020 | Lantana camara e Lantana mont lt. 7 | lt. 7 | cadauno (cad) | 0,00 % | 0,00 euro | 27,00 euro
Q24 [Laurus nobilis in zolla, altezza:]
|  |  | PR.V15.Q24.010 | Laurus nobilis in zolla, alte 60-80 cm | 60-80 cm | cadauno (cad) | 0,00 % | 0,00 euro | 8,40 euro
|  |  | PR.V15.Q24.020 | Laurus nobilis in zolla, alte 100-125 cm | 100-125 cm | cadauno (cad) | 0,00 % | 0,00 euro | 15,18 euro
|  |  | PR.V15.Q24.030 | Laurus nobilis in zolla, alte 175-200 cm | 175-200 cm | cadauno (cad) | 0,00 % | 0,00 euro | 36,43 euro
Q25 [Laurus nobilis, in contenitore da:]
|  |  | PR.V15.Q25.010 | Laurus nobilis, in contenitor lt. 3- altezza 40-60 cm | lt. 3- altezza 40-60 cm | cadauno (cad) | 0,00 % | 0,00 euro | 9,41 euro
|  |  | PR.V15.Q25.020 | Laurus nobilis, in contenitor lt. 10 - altezza 100-125 cm | lt. 10 - altezza 100-125 cm | cadauno (cad) | 0,00 % | 0,00 euro | 25,30 euro
|  |  | PR.V15.Q25.030 | Laurus nobilis, in contenitor lt. 25 - altezza 150-175 cm | lt. 25 - altezza 150-175 cm | cadauno (cad) | 0,00 % | 0,00 euro | 64,77 euro
Q26 [Lavandula sp. p, in contenitore da:]
|  |  | PR.V15.Q26.010 | Lavandula sp. p, in contenit lt.1,5 | lt.1,5 | cadauno (cad) | 0,00 % | 0,00 euro | 3,00 euro
|  |  | PR.V15.Q26.030 | Lavandula sp. p, in contenit lt. 3 | lt. 3 | cadauno (cad) | 0,00 % | 0,00 euro | 7,99 euro
Q27 [Ligustrum japonicum in zolla, altezza:]
|  |  | PR.V15.Q27.010 | Ligustrum japonicum in zolla 40-60 cm | 40-60 cm | cadauno (cad) | 0,00 % | 0,00 euro | 3,64 euro
|  |  | PR.V15.Q27.020 | Ligustrum japonicum in zolla 60-80 cm | 60-80 cm | cadauno (cad) | 0,00 % | 0,00 euro | 5,67 euro
|  |  | PR.V15.Q27.030 | Ligustrum japonicum in zolla 100-125 cm | 100-125 cm | cadauno (cad) | 0,00 % | 0,00 euro | 24,29 euro
Q28 [Ligustrum japonicum, in contenitore da:]
|  |  | PR.V15.Q28.010 | Ligustrum japonicum, in cont lt. 3; altezza 100-125 | lt. 3; altezza 100-125 | cadauno (cad) | 0,00 % | 0,00 euro | 7,63 euro
|  |  | PR.V15.Q28.020 | Ligustrum japonicum, in cont lt. 10 ; altezza 125-150 | lt. 10 ; altezza 125-150 | cadauno (cad) | 0,00 % | 0,00 euro | 21,76 euro
Q29 [Ligustrum lucidum, in contenitore da:]
|  |  | PR.V15.Q29.010 | Ligustrum lucidum, in conten lt. 10 | lt. 10 | cadauno (cad) | 0,00 % | 0,00 euro | 36,43 euro
|  |  | PR.V15.Q29.020 | Ligustrum lucidum, in conten lt. 15 | lt. 15 | cadauno (cad) | 0,00 % | 0,00 euro | 46,55 euro
Q30 [Ligustrum vulgare in contenitore da:]
|  |  | PR.V15.Q30.010 | Ligustrum vulgare in contenit lt. 2 ;altezza 80-100 cm | lt. 2 ;altezza 80-100 cm | cadauno (cad) | 0,00 % | 0,00 euro | 5,67 euro
|  |  | PR.V15.Q30.020 | Ligustrum vulgare in contenit lt. 7 | lt. 7 | cadauno (cad) | 0,00 % | 0,00 euro | 7,35 euro
Q31 [Ligustrum ovalifolium, in contenitore da:]
|  |  | PR.V15.Q31.010 | Ligustrum ovalifolium, in co lt. 3; altezza 40-60 cm | lt. 3; altezza 40-60 cm | cadauno (cad) | 0,00 % | 0,00 euro | 6,68 euro
|  |  | PR.V15.Q31.020 | Ligustrum ovalifolium, in co lt. 7; altezza 80-100 cm | lt. 7; altezza 80-100 cm | cadauno (cad) | 0,00 % | 0,00 euro | 15,07 euro
Q32 [Lonicera sp.p , in contenitore da:]
|  |  | PR.V15.Q32.020 | Lonicera sp.p , in contenit lt. 3 | lt. 3 | cadauno (cad) | 0,00 % | 0,00 euro | 8,50 euro
|  |  | PR.V15.Q32.030 | Lonicera sp.p , in contenit lt. 10 | lt. 10 | cadauno (cad) | 0,00 % | 0,00 euro | 23,00 euro
Q33 [Mahonia aquifolium, in contenitore da:]
|  |  | PR.V15.Q33.010 | Mahonia aquifolium, in conte lt. 18 | lt. 18 | cadauno (cad) | 0,00 % | 0,00 euro | 29,84 euro
|  |  | PR.V15.Q33.020 | Mahonia aquifolium, in conte lt. 30 | lt. 30 | cadauno (cad) | 0,00 % | 0,00 euro | 46,49 euro
Q34 [Myrtus communis e Myrtus communis var. Tarentina, in contenitore da:]
|  |  | PR.V15.Q34.010 | Myrtus communis e Myrtus comm lt. 3 | lt. 3 | cadauno (cad) | 0,00 % | 0,00 euro | 9,70 euro
|  |  | PR.V15.Q34.020 | Myrtus communis e Myrtus comm lt. 7 | lt. 7 | cadauno (cad) | 0,00 % | 0,00 euro | 16,04 euro
Q35 [Nerium oleander in contenitore da :]
|  |  | PR.V15.Q35.010 | Nerium oleander in contenitor lt. 3 h 40-60 cm | lt. 3 h 40-60 cm | cadauno (cad) | 0,00 % | 0,00 euro | 10,73 euro
|  |  | PR.V15.Q35.020 | Nerium oleander in contenitor lt. 7 h 60-80 cm | lt. 7 h 60-80 cm | cadauno (cad) | 0,00 % | 0,00 euro | 26,31 euro
|  |  | PR.V15.Q35.030 | Nerium oleander in contenitor lt.30 h 100-125 cm | lt.30 h 100-125 cm | cadauno (cad) | 0,00 % | 0,00 euro | 91,08 euro
Q36 [Osmanthus fragrans e O. heterophyllus in contenitore da:]
|  |  | PR.V15.Q36.010 | Osmanthus fragrans e O. heter lt. 7 h 60-80 cm | lt. 7 h 60-80 cm | cadauno (cad) | 0,00 % | 0,00 euro | 28,02 euro
|  |  | PR.V15.Q36.015 | Osmanthus fragrans e O. heter lt. 30 h 125-150 cm | lt. 30 h 125-150 cm | cadauno (cad) | 0,00 % | 0,00 euro | 0,00 euro
|  |  | PR.V15.Q36.030 | Osmanthus fragrans e O. heter lt. 50 h 150-175 cm | lt. 50 h 150-175 cm | cadauno (cad) | 0,00 % | 0,00 euro | 124,22 euro
|  |  | PR.V15.Q36.035 | Osmanthus fragrans e O. heter lt. 65 h;175-200 cm | lt. 65 h;175-200 cm | cadauno (cad) | 0,00 % | 0,00 euro | 194,00 euro
Q37 [Phillyrea angustifolia e Phillyrea latifolia, in contenitore da:]
|  |  | PR.V15.Q37.010 | Phillyrea angustifolia e Phil lt. 3 altezza 40-60 cm | lt. 3 altezza 40-60 cm | cadauno (cad) | 0,00 % | 0,00 euro | 8,62 euro
|  |  | PR.V15.Q37.020 | Phillyrea angustifolia e Phil lt. 7 altezza 80-100 cm | lt. 7 altezza 80-100 cm | cadauno (cad) | 0,00 % | 0,00 euro | 22,77 euro
Q38 [Photinia Xfraseri "Red Robin", in contenitore da:]
|  |  | PR.V15.Q38.015 | Photinia Xfraseri "Red Robin" lt. 3 ; altezza 40-40 cm | lt. 3 ; altezza 40-40 cm | cadauno (cad) | 0,00 % | 0,00 euro | 7,50 euro
|  |  | PR.V15.Q38.025 | Photinia Xfraseri "Red Robin" lt 10 ; altezza 60-80 cm | t 10 ; altezza 60-80 cm | cadauno (cad) | 0,00 % | 0,00 euro | 21,00 euro
|  |  | PR.V15.Q38.030 | Photinia Xfraseri "Red Robin" lt.10 ; h 100-125 cm | lt.10 ; h 100-125 cm | cadauno (cad) | 0,00 % | 0,00 euro | 52,00 euro
|  |  | PR.V15.Q38.035 | Photinia Xfraseri "Red Robin" lt.25 ; h 100-125 cm | lt.25 ; h 100-125 cm | cadauno (cad) | 0,00 % | 0,00 euro | 52,00 euro
|  |  | PR.V15.Q38.045 | Photinia Xfraseri "Red Robin" lt. 35; h 150-200 cm | lt. 35; h 150-200 cm | cadauno (cad) | 0,00 % | 0,00 euro | 64,00 euro
Q39 [Pieris japonica, in contenitore da:]
|  |  | PR.V15.Q39.010 | Pieris japonica, in contenit lt. 3, diam.18 cm | lt. 3, diam.18 cm | cadauno (cad) | 0,00 % | 0,00 euro | 16,19 euro
|  |  | PR.V15.Q39.020 | Pieris japonica, in contenit lt. 7 , diam. 22 cm | lt. 7 , diam. 22 cm | cadauno (cad) | 0,00 % | 0,00 euro | 38,46 euro
Q40 [Pistacia Lentiscus e P. terebinthus, in contenitore da :]
|  |  | PR.V15.Q40.010 | Pistacia Lentiscus e P. tereb lt. 3, diam. 18 cm | lt. 3, diam. 18 cm | cadauno (cad) | 0,00 % | 0,00 euro | 10,73 euro
|  |  | PR.V15.Q40.020 | Pistacia Lentiscus e P. tereb lt. 7, diam. 22 cm | lt. 7, diam. 22 cm | cadauno (cad) | 0,00 % | 0,00 euro | 28,34 euro
|  |  | PR.V15.Q40.030 | Pistacia Lentiscus e P. tereb lt. 12, diam.26 cm | lt. 12, diam.26 cm | cadauno (cad) | 0,00 % | 0,00 euro | 46,55 euro
Q41 [Pittosporum tobira in contenitore da:]
|  |  | PR.V15.Q41.010 | Pittosporum tobira in conteni lt. 3, altezza 40-60 cm | lt. 3, altezza 40-60 cm | cadauno (cad) | 0,00 % | 0,00 euro | 14,51 euro
|  |  | PR.V15.Q41.020 | Pittosporum tobira in conteni lt. 7, altezza 60-80 cm | lt. 7, altezza 60-80 cm | cadauno (cad) | 0,00 % | 0,00 euro | 24,29 euro
|  |  | PR.V15.Q41.030 | Pittosporum tobira in conteni lt. 30 , altezza 100-120 cm | lt. 30 , altezza 100-120 cm | cadauno (cad) | 0,00 % | 0,00 euro | 37,37 euro
Q42 [Pittosporum tobira "Nanum", in contenitore da:]
|  |  | PR.V15.Q42.010 | Pittosporum tobira "Nanum", lt. 3, diam. 18 cm | lt. 3, diam. 18 cm | cadauno (cad) | 0,00 % | 0,00 euro | 10,73 euro
|  |  | PR.V15.Q42.020 | Pittosporum tobira "Nanum", lt. 10 , diam. 24 cm | lt. 10 , diam. 24 cm | cadauno (cad) | 0,00 % | 0,00 euro | 26,31 euro
Q43 [Pittosporum tenuifolium , in contenitore da:]
|  |  | PR.V15.Q43.010 | Pittosporum tenuifolium , in lt. 3, diam. 18 cm | lt. 3, diam. 18 cm | cadauno (cad) | 0,00 % | 0,00 euro | 12,14 euro
|  |  | PR.V15.Q43.020 | Pittosporum tenuifolium , in lt. 10, diam. 24 cm. | lt. 10, diam. 24 cm. | cadauno (cad) | 0,00 % | 0,00 euro | 28,34 euro
Q44 [Potentilla fruticosa varieta', in contenitore del diametro di:]
|  |  | PR.V15.Q44.010 | Potentilla fruticosa varieta' lt. 3, diam18 cm | lt. 3, diam18 cm | cadauno (cad) | 0,00 % | 0,00 euro | 8,40 euro
|  |  | PR.V15.Q44.020 | Potentilla fruticosa varieta' lt. 7, diam. 22 cm | lt. 7, diam. 22 cm | cadauno (cad) | 0,00 % | 0,00 euro | 24,29 euro
Q45 [Prunus laurocerasus in zolla, altezza:]
|  |  | PR.V15.Q45.010 | Prunus laurocerasus in zolla, 60-80 cm | 60-80 cm | cadauno (cad) | 0,00 % | 0,00 euro | 12,14 euro
|  |  | PR.V15.Q45.020 | Prunus laurocerasus in zolla, 80-100 cm | 80-100 cm | cadauno (cad) | 0,00 % | 0,00 euro | 14,17 euro
|  |  | PR.V15.Q45.030 | Prunus laurocerasus in zolla, 100-125 cm | 100-125 cm | cadauno (cad) | 0,00 % | 0,00 euro | 18,22 euro
|  |  | PR.V15.Q45.040 | Prunus laurocerasus in zolla, 125-150 cm | 125-150 cm | cadauno (cad) | 0,00 % | 0,00 euro | 22,26 euro
Q46 [Prunus laurocerasus in contenitore, altezza:]
|  |  | PR.V15.Q46.010 | Prunus laurocerasus in conten 40-60 cm | 40-60 cm | cadauno (cad) | 0,00 % | 0,00 euro | 8,40 euro
|  |  | PR.V15.Q46.020 | Prunus laurocerasus in conten 60-80 cm | 60-80 cm | cadauno (cad) | 0,00 % | 0,00 euro | 9,41 euro
|  |  | PR.V15.Q46.030 | Prunus laurocerasus in conten 80-100 cm | 80-100 cm | cadauno (cad) | 0,00 % | 0,00 euro | 15,00 euro
Q47 [Prunus lusitanico in zolla, altezza:]
|  |  | PR.V15.Q47.010 | Prunus lusitanico in zolla, a 60-80 cm | 60-80 cm | cadauno (cad) | 0,00 % | 0,00 euro | 23,28 euro
|  |  | PR.V15.Q47.020 | Prunus lusitanico in zolla, a 80-100 cm | 80-100 cm | cadauno (cad) | 0,00 % | 0,00 euro | 30,36 euro
|  |  | PR.V15.Q47.030 | Prunus lusitanico in zolla, a 100-125 cm | 100-125 cm | cadauno (cad) | 0,00 % | 0,00 euro | 44,53 euro
Q48 [Prunus lusitanica, in contenitore da:]
|  |  | PR.V15.Q48.010 | Prunus lusitanica, in conten lt. 3, diam. 18 cm | lt. 3, diam. 18 cm | cadauno (cad) | 0,00 % | 0,00 euro | 10,73 euro
|  |  | PR.V15.Q48.020 | Prunus lusitanica, in conten lt. 7, diam. 22 cm | lt. 7, diam. 22 cm | cadauno (cad) | 0,00 % | 0,00 euro | 26,31 euro
|  |  | PR.V15.Q48.030 | Prunus lusitanica, in conten lt. 10, diam. 26 cm | lt. 10, diam. 26 cm | cadauno (cad) | 0,00 % | 0,00 euro | 46,55 euro
Q49 [Pyracantha sp.p in contenitore da:]
|  |  | PR.V15.Q49.010 | Pyracantha sp.p in contenitor lt. 3, altezza 60-80 | lt. 3, altezza 60-80 | cadauno (cad) | 0,00 % | 0,00 euro | 8,40 euro
|  |  | PR.V15.Q49.020 | Pyracantha sp.p in contenitor lt. 7, altezza 80-100 cm | lt. 7, altezza 80-100 cm | cadauno (cad) | 0,00 % | 0,00 euro | 26,31 euro
|  |  | PR.V15.Q49.030 | Pyracantha sp.p in contenitor lt. 10, altezza 100-120 cm | lt. 10, altezza 100-120 cm | cadauno (cad) | 0,00 % | 0,00 euro | 50,60 euro
Q52 [Rhaphiolepis umbellata, in contenitore da :]
|  |  | PR.V15.Q52.010 | Rhaphiolepis umbellata, in c lt. 3, diam. 18 cm | lt. 3, diam. 18 cm | cadauno (cad) | 0,00 % | 0,00 euro | 12,14 euro
|  |  | PR.V15.Q52.020 | Rhaphiolepis umbellata, in c lt. 10, diam. 24 cm | lt. 10, diam. 24 cm | cadauno (cad) | 0,00 % | 0,00 euro | 28,34 euro
Q53 [Rhamnus alaternus, in contenitore da:]
|  |  | PR.V15.Q53.010 | Rhamnus alaternus, in conten lt. 3 ; altezza 40-60 cm | lt. 3 ; altezza 40-60 cm | cadauno (cad) | 0,00 % | 0,00 euro | 9,70 euro
|  |  | PR.V15.Q53.020 | Rhamnus alaternus, in conten lt. 10 ; altezza 60-80 cm | lt. 10 ; altezza 60-80 cm | cadauno (cad) | 0,00 % | 0,00 euro | 23,34 euro
Q54 [Rhododendron Hybridum, in contenitore da:]
|  |  | PR.V15.Q54.010 | Rhododendron Hybridum, in co lt. 7, diam. 22 cm | lt. 7, diam. 22 cm | cadauno (cad) | 0,00 % | 0,00 euro | 50,60 euro
|  |  | PR.V15.Q54.020 | Rhododendron Hybridum, in co lt. 15, diam. 28 cm | lt. 15, diam. 28 cm | cadauno (cad) | 0,00 % | 0,00 euro | 70,84 euro
|  |  | PR.V15.Q54.030 | Rhododendron Hybridum, in co lt. 30, diam. 36 cm | lt. 30, diam. 36 cm | cadauno (cad) | 0,00 % | 0,00 euro | 141,68 euro
|  |  | PR.V15.Q54.040 | Rhododendron Hybridum, in co lt. 50, diam. 50 cm | lt. 50, diam. 50 cm | cadauno (cad) | 0,00 % | 0,00 euro | 192,28 euro
Q55 [Rosmarinus officinalis, in contenitore da:]
|  |  | PR.V15.Q55.005 | Rosmarinus officinalis, in c lt. 1,5 | lt. 1,5 | cadauno (cad) | 0,00 % | 0,00 euro | 0,00 euro
|  |  | PR.V15.Q55.020 | Rosmarinus officinalis, in c lt. 3, diam. 18 cm | lt. 3, diam. 18 cm | cadauno (cad) | 0,00 % | 0,00 euro | 9,41 euro
Q56 [Ruscus aculeatus e R. hypoglossum, R. racemosus, in contenitore da:]
|  |  | PR.V15.Q56.010 | Ruscus aculeatus e R. hypoglo lt. 3, diam. 18 cm | lt. 3, diam. 18 cm | cadauno (cad) | 0,00 % | 0,00 euro | 16,19 euro
Q57 [Russelia equisetiformis, in contenitore da:]
|  |  | PR.V15.Q57.010 | Russelia equisetiformis, in lt. 3, diam. 18 cm | lt. 3, diam. 18 cm | cadauno (cad) | 0,00 % | 0,00 euro | 10,73 euro
|  |  | PR.V15.Q57.020 | Russelia equisetiformis, in lt. 7, diam. 22 cm | lt. 7, diam. 22 cm | cadauno (cad) | 0,00 % | 0,00 euro | 24,29 euro
Q58 [Salvia officinalis, in contenitore da:]
|  |  | PR.V15.Q58.010 | Salvia officinalis, in conte lt. 3, diam.18 cm | lt. 3, diam.18 cm | cadauno (cad) | 0,00 % | 0,00 euro | 8,40 euro
Q59 [Santolina chamaecyparissus, in contenitore da:]
|  |  | PR.V15.Q59.010 | Santolina chamaecyparissus, lt. 2, diam.15 cm | lt. 2, diam.15 cm | cadauno (cad) | 0,00 % | 0,00 euro | 5,67 euro
Q60 [Senecio bicolor (Cineraria maritima) in contenitore da:]
|  |  | PR.V15.Q60.010 | Senecio bicolor (Cineraria ma lt. 3, diam.18 cm | lt. 3, diam.18 cm | cadauno (cad) | 0,00 % | 0,00 euro | 9,41 euro
|  |  | PR.V15.Q60.020 | Senecio bicolor (Cineraria ma lt. 7, diam. 22 cm | lt. 7, diam. 22 cm | cadauno (cad) | 0,00 % | 0,00 euro | 30,36 euro
Q61 [Skimmia japonica, in contenitore da:]
|  |  | PR.V15.Q61.010 | Skimmia japonica, in conteni lt. 3, diam. 18 cm | lt. 3, diam. 18 cm | cadauno (cad) | 0,00 % | 0,00 euro | 20,24 euro
|  |  | PR.V15.Q61.020 | Skimmia japonica, in conteni lt. 7, diam. 22 cm | lt. 7, diam. 22 cm | cadauno (cad) | 0,00 % | 0,00 euro | 26,31 euro
Q62 [Teucrium fruticans, in contenitore da:]
|  |  | PR.V15.Q62.010 | Teucrium fruticans, in conte lt. 3, diam. 18 cm | lt. 3, diam. 18 cm | cadauno (cad) | 0,00 % | 0,00 euro | 9,41 euro
|  |  | PR.V15.Q62.020 | Teucrium fruticans, in conte lt. 10, diam. 24 cm | lt. 10, diam. 24 cm | cadauno (cad) | 0,00 % | 0,00 euro | 21,25 euro
Q64 [Viburnum davidii, in contenitore da:]
|  |  | PR.V15.Q64.010 | Viburnum davidii, in conteni lt. 3, diam. 18 cm | lt. 3, diam. 18 cm | cadauno (cad) | 0,00 % | 0,00 euro | 14,03 euro
|  |  | PR.V15.Q64.020 | Viburnum davidii, in conteni lt. 7, diam 22 cm | lt. 7, diam 22 cm | cadauno (cad) | 0,00 % | 0,00 euro | 30,04 euro
|  |  | PR.V15.Q64.030 | Viburnum davidii, in conteni lt. 30, diam. 36 cm | lt. 30, diam. 36 cm | cadauno (cad) | 0,00 % | 0,00 euro | 101,20 euro
Q65 [Viburnum rhytidophyllum o tinus, in contenitore da:]
|  |  | PR.V15.Q65.010 | Viburnum rhytidophyllum o tin lt. 3, diam. 18 cm | lt. 3, diam. 18 cm | cadauno (cad) | 0,00 % | 0,00 euro | 8,32 euro
|  |  | PR.V15.Q65.020 | Viburnum rhytidophyllum o tin lt. 7, diam. 22 cm | lt. 7, diam. 22 cm | cadauno (cad) | 0,00 % | 0,00 euro | 27,00 euro
|  |  | PR.V15.Q65.030 | Viburnum rhytidophyllum o tin lt. 15, diam. 28 cm | lt. 15, diam. 28 cm | cadauno (cad) | 0,00 % | 0,00 euro | 58,70 euro
|  |  | PR.V15.Q65.040 | Viburnum rhytidophyllum o tin lt. 30, diam . 36 cm; altezza | lt. 30, diam . 36 cm; altezza 125-150 cm | cadauno (cad) | 0,00 % | 0,00 euro | 111,32 euro
V16 [Sistemazioni a verde - Arbusti a foglia caduca]
Q69 [Amelanchier canadensis, in contenitore da:]
|  |  | PR.V16.Q69.010 | Amelanchier canadensis, in c lt. 30, altezza 100-125cm. | lt. 30, altezza 100-125cm. | cadauno (cad) | 0,00 % | 0,00 euro | 47,44 euro
|  |  | PR.V16.Q69.020 | Amelanchier canadensis, in c lt. 50 , altezza 125-150cm. | lt. 50 , altezza 125-150cm. | cadauno (cad) | 0,00 % | 0,00 euro | 73,88 euro
Q70 [Berberis thumbergii:]
|  |  | PR.V16.Q70.020 | Berberis thumbergii: in contenitore, diametro 18 cm | in contenitore, diametro 18 cm | cadauno (cad) | 0,00 % | 0,00 euro | 33,00 euro
Q71 [Berberis thumbergii atropurpurea in zolla, altezza:]
|  |  | PR.V16.Q71.010 | Berberis thumbergii atropurpu 80-100 cm | 80-100 cm | cadauno (cad) | 0,00 % | 0,00 euro | 42,50 euro
|  |  | PR.V16.Q71.020 | Berberis thumbergii atropurpu 100-120 cm | 100-120 cm | cadauno (cad) | 0,00 % | 0,00 euro | 101,20 euro
Q72 [Berberis thumbergii atropurpurea, in contenitore del diametro di:]
|  |  | PR.V16.Q72.010 | Berberis thumbergii atropurpu 18 cm, altezza 30-40 cm | 18 cm, altezza 30-40 cm | cadauno (cad) | 0,00 % | 0,00 euro | 6,86 euro
Q73 [Berberis thumbergii atropurpurea nana, in contenitore del diametro di:]
|  |  | PR.V16.Q73.010 | Berberis thumbergii atropurpu 18 cm, altezza 30-40 cm | 18 cm, altezza 30-40 cm | cadauno (cad) | 0,00 % | 0,00 euro | 9,60 euro
|  |  | PR.V16.Q73.020 | Berberis thumbergii atropurpu 22 cm, altezza 40-60 cm | 22 cm, altezza 40-60 cm | cadauno (cad) | 0,00 % | 0,00 euro | 36,00 euro
Q74 [Buddleia alternifolia e B. davidii, in contenitore del diametro di:]
|  |  | PR.V16.Q74.010 | Buddleia alternifolia e B. da 18 cm | 18 cm | cadauno (cad) | 0,00 % | 0,00 euro | 7,69 euro
|  |  | PR.V16.Q74.020 | Buddleia alternifolia e B. da 24 cm | 24 cm | cadauno (cad) | 0,00 % | 0,00 euro | 19,18 euro
Q75 [Calycanthus floridus e C. praecox (chimonantus), in contenitore del diametro di:]
|  |  | PR.V16.Q75.010 | Calycanthus floridus e C. pra 18 cm; altezza 30-40 cm | 18 cm; altezza 30-40 cm | cadauno (cad) | 0,00 % | 0,00 euro | 8,69 euro
|  |  | PR.V16.Q75.020 | Calycanthus floridus e C. pra 22 cm; altezza 60-80 cm | 22 cm; altezza 60-80 cm | cadauno (cad) | 0,00 % | 0,00 euro | 24,21 euro
|  |  | PR.V16.Q75.030 | Calycanthus floridus e C. pra 28 cm; altezza 100-120 cm | 28 cm; altezza 100-120 cm | cadauno (cad) | 0,00 % | 0,00 euro | 39,06 euro
Q79 [Ceanothus (Gloire de Versailles) e C. Marie Simon, in contenitore del diametro di:]
|  |  | PR.V16.Q79.010 | Ceanothus (Gloire de Versaill 18 cm | 18 cm | cadauno (cad) | 0,00 % | 0,00 euro | 9,10 euro
|  |  | PR.V16.Q79.020 | Ceanothus (Gloire de Versaill 22 cm | 22 cm | cadauno (cad) | 0,00 % | 0,00 euro | 22,63 euro
Q80 [Ceratostigma, in contenitore del diametro di:]
|  |  | PR.V16.Q80.010 | Ceratostigma, in contenitore 12 cm | 12 cm | cadauno (cad) | 0,00 % | 0,00 euro | 5,67 euro
|  |  | PR.V16.Q80.020 | Ceratostigma, in contenitore 18 cm | 18 cm | cadauno (cad) | 0,00 % | 0,00 euro | 10,73 euro
Q81 [Chaenomeles japonica, in contenitore del diametro di:]
|  |  | PR.V16.Q81.010 | Chaenomeles japonica, in con 18 cm | 18 cm | cadauno (cad) | 0,00 % | 0,00 euro | 18,00 euro
Q82 [Citrus triptera (Poncirus trifoliata), in contenitore del diametro di:]
|  |  | PR.V16.Q82.010 | Citrus triptera (Poncirus tri 18 cm; altezza 60-80 cm | 18 cm; altezza 60-80 cm | cadauno (cad) | 0,00 % | 0,00 euro | 8,50 euro
|  |  | PR.V16.Q82.020 | Citrus triptera (Poncirus tri 24 cm; altezza 100-125 cm | 24 cm; altezza 100-125 cm | cadauno (cad) | 0,00 % | 0,00 euro | 18,17 euro
Q84 [Cornus in varieta'.]
|  |  | PR.V16.Q84.010 | Cornus in varieta'. alba, in contenitore del dia | alba, in contenitore del diametro di: 18 cm; altezza 40-60 cm | cadauno (cad) | 0,00 % | 0,00 euro | 8,60 euro
|  |  | PR.V16.Q84.020 | Cornus in varieta'. alba, in contenitore del dia | alba, in contenitore del diametro di: 22 cm; altezza 60-80 cm | cadauno (cad) | 0,00 % | 0,00 euro | 33,00 euro
|  |  | PR.V16.Q84.030 | Cornus in varieta'. florida in zolla, altezza: 60 | florida in zolla, altezza: 60-80 cm | cadauno (cad) | 0,00 % | 0,00 euro | 42,50 euro
|  |  | PR.V16.Q84.040 | Cornus in varieta'. florida in zolla, altezza: 10 | florida in zolla, altezza: 100-125 cm | cadauno (cad) | 0,00 % | 0,00 euro | 70,84 euro
|  |  | PR.V16.Q84.050 | Cornus in varieta'. florida, in contenitore del | florida, in contenitore del diametro di: 22 cm; altezza 80-100 cm | cadauno (cad) | 0,00 % | 0,00 euro | 72,36 euro
|  |  | PR.V16.Q84.060 | Cornus in varieta'. florida, in contenitore del | florida, in contenitore del diametro di: 30 cm; altezza 125-150 cm | cadauno (cad) | 0,00 % | 0,00 euro | 106,89 euro
|  |  | PR.V16.Q84.080 | Cornus in varieta'. kousa in zolla, altezza: 80- | kousa in zolla, altezza: 80-100 cm | cadauno (cad) | 0,00 % | 0,00 euro | 92,09 euro
|  |  | PR.V16.Q84.090 | Cornus in varieta'. kousa, in contenitore del d | kousa, in contenitore del diametro di: 18 cm; altezza 100-125 cm | cadauno (cad) | 0,00 % | 0,00 euro | 91,59 euro
|  |  | PR.V16.Q84.100 | Cornus in varieta'. mas in zolla, altezza: 80-10 | mas in zolla, altezza: 80-100 cm | cadauno (cad) | 0,00 % | 0,00 euro | 42,50 euro
|  |  | PR.V16.Q84.110 | Cornus in varieta'. mas in zolla, altezza: 125-1 | mas in zolla, altezza: 125-150 cm | cadauno (cad) | 0,00 % | 0,00 euro | 52,62 euro
|  |  | PR.V16.Q84.120 | Cornus in varieta'. mas, in contenitore del diam | mas, in contenitore del diametro di: 18 cm; altezza 40 - 60 cm | cadauno (cad) | 0,00 % | 0,00 euro | 12,00 euro
|  |  | PR.V16.Q84.130 | Cornus in varieta'. mas, in contenitore del diam | mas, in contenitore del diametro di: 22 cm; altezza 60 - 80 cm | cadauno (cad) | 0,00 % | 0,00 euro | 22,77 euro
|  |  | PR.V16.Q84.140 | Cornus in varieta'. nuttallii in zolla, altezza: | nuttallii in zolla, altezza: 80-100 cm | cadauno (cad) | 0,00 % | 0,00 euro | 62,74 euro
|  |  | PR.V16.Q84.150 | Cornus in varieta'. nuttallii, in contenitore del | nuttallii, in contenitore del diametro di: 28 cm, altezza 80-100 cm | cadauno (cad) | 0,00 % | 0,00 euro | 85,01 euro
Q85 [Corylus in varietà:]
|  |  | PR.V16.Q85.030 | Corylus in varietà: avellana, in contenitore del | avellana, in contenitore del diametro di: 30 cm; altezza 125-150 cm | cadauno (cad) | 0,00 % | 0,00 euro | 143,99 euro
|  |  | PR.V16.Q85.040 | Corylus in varietà: avellana contorta, in conten | avellana contorta, in contenitore del diametro di: 22 cm; altezza 60-80 cm | cadauno (cad) | 0,00 % | 0,00 euro | 40,61 euro
|  |  | PR.V16.Q85.050 | Corylus in varietà: avellana contorta, in conten | avellana contorta, in contenitore del diametro di: 28 cm; altezza 80-100 cm | cadauno (cad) | 0,00 % | 0,00 euro | 62,62 euro
|  |  | PR.V16.Q85.060 | avellana contorta, in cont del diam 35 cm; altezza 100-125 | avellana contorta, in contenitore del diametro di: 35 cm; altezza 100-125 cm | cadauno (cad) | 0,00 % | 0,00 euro | 94,00 euro
Q86 [Cotinus coggygria, in contenitore del diametro di:]
|  |  | PR.V16.Q86.010 | Cotinus coggygria, in conten 18 cm; altezza 40-60 cm | 18 cm; altezza 40-60 cm | cadauno (cad) | 0,00 % | 0,00 euro | 9,70 euro
|  |  | PR.V16.Q86.020 | Cotinus coggygria, in conten 30 cm; altezza 100-125 cm | 30 cm; altezza 100-125 cm | cadauno (cad) | 0,00 % | 0,00 euro | 33,60 euro
Q87 [Crataegus azarolus in zolla, altezza:]
|  |  | PR.V16.Q87.010 | Crataegus azarolus in zolla, 200-250 cm, circonferenza 8-1 | 200-250 cm, circonferenza 8-10 cm | cadauno (cad) | 0,00 % | 0,00 euro | 82,00 euro
Q88 [Crataegus oxyacantha e C. monogyna, in contenitore del diametro di:]
|  |  | PR.V16.Q88.010 | Crataegus oxyacantha e C. mon 18 cm; altezza 60-80 cm | 18 cm; altezza 60-80 cm | cadauno (cad) | 0,00 % | 0,00 euro | 12,00 euro
|  |  | PR.V16.Q88.020 | Crataegus oxyacantha e C. mon 26 cm; altezza 120-150 cm | 26 cm; altezza 120-150 cm | cadauno (cad) | 0,00 % | 0,00 euro | 39,00 euro
Q89 [Deutzia in varieta', in contenitore del diametro di:]
|  |  | PR.V16.Q89.010 | Deutzia in varieta', in cont 18 cm | 18 cm | cadauno (cad) | 0,00 % | 0,00 euro | 7,19 euro
Q90 [Erythrina crista-galli, in contenitore del diametro di:]
|  |  | PR.V16.Q90.010 | Erythrina crista-galli, in c 18 cm | 18 cm | cadauno (cad) | 0,00 % | 0,00 euro | 18,72 euro
|  |  | PR.V16.Q90.020 | Erythrina crista-galli, in c 28 cm | 28 cm | cadauno (cad) | 0,00 % | 0,00 euro | 33,66 euro
Q92 [Forsythia in varieta', in contenitore:]
|  |  | PR.V16.Q92.015 | Forsythia in varieta', in cont lt. 3 | lt. 3 | cadauno (cad) | 0,00 % | 0,00 euro | 7,50 euro
|  |  | PR.V16.Q92.020 | Forsythia in varieta', in cont lt. 10 | lt. 10 | cadauno (cad) | 0,00 % | 0,00 euro | 22,00 euro
|  |  | PR.V16.Q92.025 | Forsythia in varieta', in cont lt. 18 | lt. 18 | cadauno (cad) | 0,00 % | 0,00 euro | 35,00 euro
Q93 [Genista in varieta', in contenitore del diametro di:]
|  |  | PR.V16.Q93.015 | Genista in varieta', in conte lt. 3 | lt. 3 | cadauno (cad) | 0,00 % | 0,00 euro | 7,50 euro
|  |  | PR.V16.Q93.020 | Genista in varieta', in conte lt. 10 | lt. 10 | cadauno (cad) | 0,00 % | 0,00 euro | 18,00 euro
Q94 [Hibiscus rosa sinensis, in contenitore :]
|  |  | PR.V16.Q94.025 | Hibiscus rosa sinensis, in cont. lt. 10; altezza 60-80 cm | lt. 10; altezza 60-80 cm | cadauno (cad) | 0,00 % | 0,00 euro | 22,00 euro
|  |  | PR.V16.Q94.030 | Hibiscus rosa sinensis, in cont. lt. 15; altezza 80-100 cm | lt. 15; altezza 80-100 cm | cadauno (cad) | 0,00 % | 0,00 euro | 33,00 euro
Q95 [Hibiscus syriacus in zolla, circonferenza:]
|  |  | PR.V16.Q95.010 | Hibiscus syriacus in zolla, c 8 - 10 cm | 8 - 10 cm | cadauno (cad) | 0,00 % | 0,00 euro | 68,30 euro
|  |  | PR.V16.Q95.020 | Hibiscus syriacus in zolla, c 10-12 cm | 10-12 cm | cadauno (cad) | 0,00 % | 0,00 euro | 91,59 euro
Q96 [Hibiscus syriacus, in contenitore del diametro di:]
|  |  | PR.V16.Q96.010 | Hibiscus syriacus, in conteni 18 cm; altezza 40-60 cm | 18 cm; altezza 40-60 cm | cadauno (cad) | 0,00 % | 0,00 euro | 9,12 euro
|  |  | PR.V16.Q96.020 | Hibiscus syriacus, in conteni 28 cm; altezza 80-100 cm | 28 cm; altezza 80-100 cm | cadauno (cad) | 0,00 % | 0,00 euro | 23,79 euro
Q97 [Hippophae rhamnoides, in contenitore del diametro di:]
|  |  | PR.V16.Q97.010 | Hippophae rhamnoides, in con 18 cm; altezza 60 - 80 cm | 18 cm; altezza 60 - 80 cm | cadauno (cad) | 0,00 % | 0,00 euro | 7,51 euro
|  |  | PR.V16.Q97.020 | Hippophae rhamnoides, in con 22 cm; altezza 80 - 100 cm | 22 cm; altezza 80 - 100 cm | cadauno (cad) | 0,00 % | 0,00 euro | 17,69 euro
Q98 [Hydrangea. in varietà:]
|  |  | PR.V16.Q98.010 | Hydrangea. in varietà: arborescens, H. macrophylla | arborescens, H. macrophylla e H. serrata, in contenitore del diametro di: 18 cm | cadauno (cad) | 0,00 % | 0,00 euro | 8,94 euro
|  |  | PR.V16.Q98.020 | Hydrangea. in varietà: arborescens, H. macrophylla | arborescens, H. macrophylla e H. serrata, in contenitore del diametro di: 26 cm | cadauno (cad) | 0,00 % | 0,00 euro | 23,00 euro
|  |  | PR.V16.Q98.030 | Hydrangea. in varietà: paniculata, in contenitore d | paniculata, in contenitore del diametro di: 18 cm | cadauno (cad) | 0,00 % | 0,00 euro | 8,13 euro
|  |  | PR.V16.Q98.040 | Hydrangea. in varietà: paniculata, in contenitore d | paniculata, in contenitore del diametro di: 28 cm | cadauno (cad) | 0,00 % | 0,00 euro | 21,41 euro
|  |  | PR.V16.Q98.050 | Hydrangea. in varietà: quercifolia, in contenitore | quercifolia, in contenitore del diametro di: 18 cm; altezza 30-40 cm | cadauno (cad) | 0,00 % | 0,00 euro | 11,82 euro
|  |  | PR.V16.Q98.060 | Hydrangea. in varietà: quercifolia, in contenitore | quercifolia, in contenitore del diametro di: 22 cm; altezza 40-60 cm | cadauno (cad) | 0,00 % | 0,00 euro | 26,57 euro
R01 [Kerria japonica, in contenitore del diametro di:]
|  |  | PR.V16.R01.010 | Kerria japonica, in contenit 18 cm | 18 cm | cadauno (cad) | 0,00 % | 0,00 euro | 7,52 euro
R02 [Koelreuteria paniculata in zolla, circonferenza:]
|  |  | PR.V16.R02.010 | Koelreuteria paniculata in zo 8-10 cm | 8-10 cm | cadauno (cad) | 0,00 % | 0,00 euro | 58,12 euro
|  |  | PR.V16.R02.020 | Koelreuteria paniculata in zo 10-12 cm | 10-12 cm | cadauno (cad) | 0,00 % | 0,00 euro | 79,16 euro
R03 [Kolkwitzia amabilis, in contenitore del diametro di:]
|  |  | PR.V16.R03.010 | Kolkwitzia amabilis, in cont 18 cm | 18 cm | cadauno (cad) | 0,00 % | 0,00 euro | 8,53 euro
|  |  | PR.V16.R03.020 | Kolkwitzia amabilis, in cont 22 cm | 22 cm | cadauno (cad) | 0,00 % | 0,00 euro | 19,81 euro
R04 [Lagerstroemia. in varietà:]
|  |  | PR.V16.R04.010 | Lagerstroemia. in varietà: in zolla, altezza: 100-125 cm | in zolla, altezza: 100-125 cm | cadauno (cad) | 0,00 % | 0,00 euro | 32,60 euro
|  |  | PR.V16.R04.020 | Lagerstroemia. in varietà: in zolla, altezza: 175-200 cm | in zolla, altezza: 175-200 cm | cadauno (cad) | 0,00 % | 0,00 euro | 63,74 euro
|  |  | PR.V16.R04.030 | Lagerstroemia. in varietà: in contenitore del diametro | in contenitore del diametro di: 18 cm; altezza 40-60 cm | cadauno (cad) | 0,00 % | 0,00 euro | 10,32 euro
|  |  | PR.V16.R04.040 | Lagerstroemia. in varietà: in contenitore del diametro | in contenitore del diametro di: 26 cm; altezza 80-100 cm | cadauno (cad) | 0,00 % | 0,00 euro | 23,78 euro
|  |  | PR.V16.R04.050 | Lagerstroemia. in varietà: ad alberello in zolla, circon | ad alberello in zolla, circonferenza: 6-8 cm | cadauno (cad) | 0,00 % | 0,00 euro | 108,09 euro
|  |  | PR.V16.R04.060 | Lagerstroemia. in varietà: ad alberello in zolla, circon | ad alberello in zolla, circonferenza: 10-12 cm | cadauno (cad) | 0,00 % | 0,00 euro | 159,39 euro
|  |  | PR.V16.R04.070 | Lagerstroemia. in varietà: nana, in contenitore del dia | nana, in contenitore del diametro di: 18 cm | cadauno (cad) | 0,00 % | 0,00 euro | 12,14 euro
|  |  | PR.V16.R04.080 | Lagerstroemia. in varietà: nana, in contenitore del dia | nana, in contenitore del diametro di: 24 cm | cadauno (cad) | 0,00 % | 0,00 euro | 26,31 euro
R05 [Magnolia soulangeana in zolla, altezza:]
|  |  | PR.V16.R05.010 | Magnolia soulangeana in zolla 80-100 cm | 80-100 cm | cadauno (cad) | 0,00 % | 0,00 euro | 33,52 euro
|  |  | PR.V16.R05.020 | Magnolia soulangeana in zolla 150-175 cm | 150-175 cm | cadauno (cad) | 0,00 % | 0,00 euro | 66,15 euro
R06 [Magnolia soulangiana, in contenitore del diametro di:]
|  |  | PR.V16.R06.010 | Magnolia soulangiana, in con 22 cm; altezza 100-125 cm | 22 cm; altezza 100-125 cm | cadauno (cad) | 0,00 % | 0,00 euro | 63,42 euro
|  |  | PR.V16.R06.020 | Magnolia soulangiana, in con 35 cm; altezza 150-175 cm | 35 cm; altezza 150-175 cm | cadauno (cad) | 0,00 % | 0,00 euro | 92,51 euro
R07 [Magnolia stellata in zolla, altezza:]
|  |  | PR.V16.R07.010 | Magnolia stellata in zolla, a 80-100 cm | 80-100 cm | cadauno (cad) | 0,00 % | 0,00 euro | 40,49 euro
|  |  | PR.V16.R07.020 | Magnolia stellata in zolla, a 150-175 cm | 150-175 cm | cadauno (cad) | 0,00 % | 0,00 euro | 112,69 euro
R08 [Magnolia stellata, in contenitore del diametro di:]
|  |  | PR.V16.R08.010 | Magnolia stellata, in conten 22 cm; altezza 60-80 cm | 22 cm; altezza 60-80 cm | cadauno (cad) | 0,00 % | 0,00 euro | 40,23 euro
|  |  | PR.V16.R08.020 | Magnolia stellata, in conten 35 cm; altezza 125-150 cm | 35 cm; altezza 125-150 cm | cadauno (cad) | 0,00 % | 0,00 euro | 98,44 euro
R09 [Paeonia suffruticosa, in contenitore del diametro di:]
|  |  | PR.V16.R09.010 | Paeonia suffruticosa, in con 22 cm | 22 cm | cadauno (cad) | 0,00 % | 0,00 euro | 38,81 euro
R12 [Philadelphus in varieta']
|  |  | PR.V16.R12.010 | Philadelphus in varieta' in zolla, altezza: 100-125 cm | in zolla, altezza: 100-125 cm | cadauno (cad) | 0,00 % | 0,00 euro | 30,36 euro
|  |  | PR.V16.R12.020 | Philadelphus in varieta' in contenitore del diametro d | in contenitore del diametro di: 18 cm; altezza 80-100 cm | cadauno (cad) | 0,00 % | 0,00 euro | 12,62 euro
|  |  | PR.V16.R12.030 | Philadelphus in varieta' in contenitore del diametro d | in contenitore del diametro di: 30 cm; altezza 125-150 cm | cadauno (cad) | 0,00 % | 0,00 euro | 30,93 euro
R13 [Phytolacca dioica, in contenitore del diametro di:]
|  |  | PR.V16.R13.010 | Phytolacca dioica, in conten 18 cm | 18 cm | cadauno (cad) | 0,00 % | 0,00 euro | 12,14 euro
|  |  | PR.V16.R13.020 | Phytolacca dioica, in conten 30 cm | 30 cm | cadauno (cad) | 0,00 % | 0,00 euro | 52,62 euro
R14 [Potentilla fruticosa, in contenitore del diametro di:]
|  |  | PR.V16.R14.010 | Potentilla fruticosa, in con 18 cm | 18 cm | cadauno (cad) | 0,00 % | 0,00 euro | 7,25 euro
R15 [Prunus glandulosa, P. spinosa e P. triloba]
|  |  | PR.V16.R15.010 | Prunus glandulosa, P. spinosa in zolla, altezza: 80-100 cm | in zolla, altezza: 80-100 cm | cadauno (cad) | 0,00 % | 0,00 euro | 12,30 euro
|  |  | PR.V16.R15.020 | Prunus glandulosa, P. spinosa in contenitore del diametro | in contenitore del diametro di: 24 cm; altezza 80-100 cm | cadauno (cad) | 0,00 % | 0,00 euro | 23,04 euro
R17 [Punica granatum]
|  |  | PR.V16.R17.010 | Punica granatum in zolla, altezza: 100-125 cm | in zolla, altezza: 100-125 cm | cadauno (cad) | 0,00 % | 0,00 euro | 38,08 euro
|  |  | PR.V16.R17.020 | Punica granatum in zolla, altezza: 175-200 cm | in zolla, altezza: 175-200 cm | cadauno (cad) | 0,00 % | 0,00 euro | 56,17 euro
|  |  | PR.V16.R17.030 | Punica granatum in contenitore del diametro | in contenitore del diametro di: 18 cm; altezza 60-80 cm | cadauno (cad) | 0,00 % | 0,00 euro | 9,70 euro
|  |  | PR.V16.R17.040 | Punica granatum in contenitore del diametro | in contenitore del diametro di: 35 cm; altezza 100-150 cm | cadauno (cad) | 0,00 % | 0,00 euro | 40,54 euro
R18 [Punica granatum nana, in contenitore del diametro di:]
|  |  | PR.V16.R18.010 | Punica granatum nana, in con 18 cm | 18 cm | cadauno (cad) | 0,00 % | 0,00 euro | 8,64 euro
R20 [Rhus]
|  |  | PR.V16.R20.010 | Rhus in zolla, altezza: 100-125 cm | in zolla, altezza: 100-125 cm | cadauno (cad) | 0,00 % | 0,00 euro | 13,11 euro
|  |  | PR.V16.R20.020 | Rhus in zolla, altezza: 175-200 cm | in zolla, altezza: 175-200 cm | cadauno (cad) | 0,00 % | 0,00 euro | 20,00 euro
|  |  | PR.V16.R20.030 | Rhus in contenitore del diametro | in contenitore del diametro di: 18 cm; altezza 60-80 cm | cadauno (cad) | 0,00 % | 0,00 euro | 16,19 euro
|  |  | PR.V16.R20.040 | Rhus in contenitore del diametro | in contenitore del diametro di: 30 cm; altezza 125-150 cm | cadauno (cad) | 0,00 % | 0,00 euro | 60,59 euro
R21 [Ribes sanguineum, in contenitore del diametro di:]
|  |  | PR.V16.R21.010 | Ribes sanguineum, in conteni 18 cm | 18 cm | cadauno (cad) | 0,00 % | 0,00 euro | 7,91 euro
R22 [Rhododendron molle (Azalea mollis) in contenitore da :]
|  |  | PR.V16.R22.010 | Rhododendron molle (Azalea mo lt. 7 | lt. 7 | cadauno (cad) | 0,00 % | 0,00 euro | 13,11 euro
|  |  | PR.V16.R22.020 | Rhododendron molle (Azalea mo lt. 15 | lt. 15 | cadauno (cad) | 0,00 % | 0,00 euro | 34,70 euro
R23 [Rubus in varieta', in contenitore del diametro di:]
|  |  | PR.V16.R23.010 | Rubus in varieta', in conteni 18 cm | 18 cm | cadauno (cad) | 0,00 % | 0,00 euro | 9,61 euro
R25 [Sophora microphylla, in contenitore :]
|  |  | PR.V16.R25.025 | Sophora microphylla, in cont lt. 10 altezza 08-100 cm | lt. 10 altezza 08-100 cm | cadauno (cad) | 0,00 % | 0,00 euro | 38,00 euro
|  |  | PR.V16.R25.030 | Sophora microphylla, in cont lt. 18 altezza 100-120 cm | lt. 18 altezza 100-125 cm | cadauno (cad) | 0,00 % | 0,00 euro | 52,00 euro
R26 [Sorbus in varieta']
|  |  | PR.V16.R26.010 | Sorbus in varieta' in zolla, circonferenza: 8-1 | in zolla, circonferenza: 8-10 cm | cadauno (cad) | 0,00 % | 0,00 euro | 58,00 euro
|  |  | PR.V16.R26.020 | Sorbus in varieta' in zolla, circonferenza: 12- | in zolla, circonferenza: 12-14 cm | cadauno (cad) | 0,00 % | 0,00 euro | 100,00 euro
|  |  | PR.V16.R26.035 | Sorbus in varieta' in cont lt. 10 circonferenza 6- 8 cm | in contenitore lt. 10 circonferenza 6- 8 cm | cadauno (cad) | 0,00 % | 0,00 euro | 30,01 euro
|  |  | PR.V16.R26.045 | Sorbus in varieta' in cont lt. 15 circonferenza 8- 10 cm | in contenitore lt. 15 circonferenza 8- 10 cm | cadauno (cad) | 0,00 % | 0,00 euro | 38,00 euro
R27 [Spiraea in varieta', in contenitore:]
|  |  | PR.V16.R27.015 | Spiraea in varieta', in conte lt 3 | lt. 3 | cadauno (cad) | 0,00 % | 5,00 euro | 7,50 euro
|  |  | PR.V16.R27.025 | Spiraea in varieta', in conte lt 10 | lt 10 | cadauno (cad) | 0,00 % | 0,00 euro | 17,49 euro
R40 [Symphoricarpos, in contenitore del diametro di:]
|  |  | PR.V16.R40.010 | Symphoricarpos, in contenito 18 cm | 18 cm | cadauno (cad) | 0,00 % | 0,00 euro | 7,49 euro
|  |  | PR.V16.R40.020 | Symphoricarpos, in contenito 22 cm | 22 cm | cadauno (cad) | 0,00 % | 0,00 euro | 18,09 euro
R41 [Syringa in varieta']
|  |  | PR.V16.R41.015 | Syringa in varieta' in cont. lt. 25; altezza 100-125 cm | lt. 25; altezza 100-125 cm | cadauno (cad) | 0,00 % | 0,00 euro | 66,00 euro
|  |  | PR.V16.R41.025 | Syringa in varieta' in cont. lt. 50; altezza 125-150 cm | lt. 50; altezza 125-150 cm | cadauno (cad) | 0,00 % | 0,00 euro | 92,00 euro
R42 [Tamarix gallica in contenitore del diametro di:]
|  |  | PR.V16.R42.020 | Tamarix gallica in contenitor 18 cm; altezza 60-80 cm | 18 cm; altezza 60-80 cm | cadauno (cad) | 0,00 % | 0,00 euro | 8,60 euro
|  |  | PR.V16.R42.030 | Tamarix gallica in contenitor 22 cm; altezza 80-100 cm | 22 cm; altezza 80-100 cm | cadauno (cad) | 0,00 % | 0,00 euro | 22,50 euro
R43 [Tamarix in varieta' in contenitore del diametro di:]
|  |  | PR.V16.R43.010 | Tamarix in varieta' in conten 18 cm | 18 cm | cadauno (cad) | 0,00 % | 0,00 euro | 9,97 euro
|  |  | PR.V16.R43.020 | Tamarix in varieta' in conten 24 cm | 24 cm | cadauno (cad) | 0,00 % | 0,00 euro | 23,52 euro
R44 [Vaccinum corjmboso, in contenitore del diametro di:]
|  |  | PR.V16.R44.010 | Vaccinum corjmboso, in conte 15 cm | 15 cm | cadauno (cad) | 0,00 % | 0,00 euro | 12,14 euro
|  |  | PR.V16.R44.020 | Vaccinum corjmboso, in conte 20 cm | 20 cm | cadauno (cad) | 0,00 % | 0,00 euro | 28,34 euro
R45 [Viburnum fragrans, in contenitore del diametro di:]
|  |  | PR.V16.R45.010 | Viburnum fragrans, in conten 18 cm; altezza 40-60 cm | 18 cm; altezza 40-60 cm | cadauno (cad) | 0,00 % | 0,00 euro | 7,86 euro
|  |  | PR.V16.R45.020 | Viburnum fragrans, in conten 28 cm; altezza 100-125 cm | 28 cm; altezza 100-125 cm | cadauno (cad) | 0,00 % | 0,00 euro | 18,53 euro
R46 [Viburnum lantana, in contenitore del diametro di:]
|  |  | PR.V16.R46.010 | Viburnum lantana, in conteni 18 cm; altezza 40-60 cm | 18 cm; altezza 40-60 cm | cadauno (cad) | 0,00 % | 0,00 euro | 8,87 euro
|  |  | PR.V16.R46.020 | Viburnum lantana, in conteni 28 cm; altezza 100-125 cm | 28 cm; altezza 100-125 cm | cadauno (cad) | 0,00 % | 0,00 euro | 34,91 euro
R47 [Viburnum opulus, in contenitore del diametro di:]
|  |  | PR.V16.R47.010 | Viburnum opulus, in contenit 18 cm; altezza 40-60 cm | 18 cm; altezza 40-60 cm | cadauno (cad) | 0,00 % | 0,00 euro | 8,05 euro
|  |  | PR.V16.R47.020 | Viburnum opulus, in contenit 28 cm; altezza 100-125 cm | 28 cm; altezza 100-125 cm | cadauno (cad) | 0,00 % | 0,00 euro | 27,88 euro
R48 [Vitex agnus castus, in contenitore del diametro di:]
|  |  | PR.V16.R48.010 | Vitex agnus castus, in conte 18 cm | 18 cm | cadauno (cad) | 0,00 % | 0,00 euro | 9,70 euro
R49 [Weigela in varieta', in contenitore:]
|  |  | PR.V16.R49.015 | Weigela in varieta', in cont. lt. 3 | lt. 3 | cadauno (cad) | 0,00 % | 0,00 euro | 7,50 euro
|  |  | PR.V16.R49.025 | Weigela in varieta', in cont. lt. 10 | lt. 10 | cadauno (cad) | 0,00 % | 0,00 euro | 18,00 euro
|  |  | PR.V16.R49.030 | Weigela in varieta', in cont. lt. 10 | lt. 10 | cadauno (cad) | 0,00 % | 0,00 euro | 35,00 euro
V17 [Sistemazioni a verde - Rampicanti ricadenti volubili]
R50 [Actinidia chinensis in varieta' e A. kolomikta, in contenitore del diametro di:]
|  |  | PR.V17.R50.010 | Actinidia chinensis in variet 18 cm; altezza 100-150 cm | 18 cm; altezza 100-150 cm | cadauno (cad) | 0,00 % | 0,00 euro | 18,98 euro
|  |  | PR.V17.R50.020 | Actinidia chinensis in variet 22 cm; altezza 150-200 cm | 22 cm; altezza 150-200 cm | cadauno (cad) | 0,00 % | 0,00 euro | 29,03 euro
R52 [Ampelopsis - Parthenocissus Tricuspidata Veitchii Robusta, in contenitore del diametro di:]
|  |  | PR.V17.R52.010 | Ampelopsis - Parthenocissus T 15 cm; altezza 80-100 cm | 15 cm; altezza 80-100 cm | cadauno (cad) | 0,00 % | 0,00 euro | 16,82 euro
|  |  | PR.V17.R52.020 | Ampelopsis - Parthenocissus T 18 cm; altezza 100-125 cm | 18 cm; altezza 100-125 cm | cadauno (cad) | 0,00 % | 0,00 euro | 20,37 euro
|  |  | PR.V17.R52.030 | Ampelopsis - Parthenocissus T 22 cm; altezza 125-175 cm | 22 cm; altezza 125-175 cm | cadauno (cad) | 0,00 % | 0,00 euro | 29,06 euro
R53 [Ampelopsis - Parthenocissus Tricuspidata Veitchii, in contenitore del diametro di:]
|  |  | PR.V17.R53.010 | Ampelopsis - Parthenocissus T 18 cm; altezza 100-150 cm | 18 cm; altezza 100-150 cm | cadauno (cad) | 0,00 % | 0,00 euro | 15,69 euro
|  |  | PR.V17.R53.020 | Ampelopsis - Parthenocissus T 24 cm; altezza 150-175 cm | 24 cm; altezza 150-175 cm | cadauno (cad) | 0,00 % | 0,00 euro | 29,06 euro
R55 [Bignonia in varieta', in contenitore del diametro di:]
|  |  | PR.V17.R55.010 | Bignonia in varieta', in cont 18 cm; altezza 80-100 cm | 18 cm; altezza 80-100 cm | cadauno (cad) | 0,00 % | 0,00 euro | 15,08 euro
|  |  | PR.V17.R55.020 | Bignonia in varieta', in cont 22 cm; altezza 150-200 cm | 22 cm; altezza 150-200 cm | cadauno (cad) | 0,00 % | 0,00 euro | 28,66 euro
R56 [Bougainvillea in varieta', in contenitore di:]
|  |  | PR.V17.R56.010 | Bougainvillea in varieta', in 18 cm; altezza 100-125 cm | 18 cm; altezza 100-125 cm | cadauno (cad) | 0,00 % | 0,00 euro | 16,63 euro
|  |  | PR.V17.R56.020 | Bougainvillea in varieta', in 22 cm; altezza 150-200 cm | 22 cm; altezza 150-200 cm | cadauno (cad) | 0,00 % | 0,00 euro | 32,33 euro
|  |  | PR.V17.R56.025 | Bougainvillea in varieta', in cont lt. 3; altezza 100-125 cm | lt. 3; altezza 100-125 cm | cadauno (cad) | 0,00 % | 0,00 euro | 0,00 euro
|  |  | PR.V17.R56.030 | Bougainvillea in varieta', in cont lt. 3; altezza 125-150 cm | lt. 3; altezza 125-150 cm | cadauno (cad) | 0,00 % | 0,00 euro | 23,00 euro
|  |  | PR.V17.R56.035 | Bougainvillea in varieta', in cont lt. 7; altezza 150-176 cm | lt. 7; altezza 150-176 cm | cadauno (cad) | 0,00 % | 0,00 euro | 35,00 euro
R57 [Capparis spinosa, in contenitore di:]
|  |  | PR.V17.R57.015 | Capparis spinosa, in conteni lt. 1,5 | lt. 1,5 | cadauno (cad) | 0,00 % | 0,00 euro | 0,00 euro
R59 [Cissus in varieta', in contenitore del diametro di:]
|  |  | PR.V17.R59.010 | Cissus in varieta', in conten 18 cm | 18 cm | cadauno (cad) | 0,00 % | 0,00 euro | 16,19 euro
|  |  | PR.V17.R59.020 | Cissus in varieta', in conten 24 cm | 24 cm | cadauno (cad) | 0,00 % | 0,00 euro | 32,38 euro
R60 [Clematis, in contenitore di:]
|  |  | PR.V17.R60.015 | Clematis, in contenitore lt. 1,5 | lt. 1,5 | cadauno (cad) | 0,00 % | 0,00 euro | 11,01 euro
|  |  | PR.V17.R60.020 | Clematis, in contenitore lt. 3 | lt. 3 | cadauno (cad) | 0,00 % | 0,00 euro | 21,00 euro
R61 [Ficus repens pumila, in contenitore di:]
|  |  | PR.V17.R61.010 | Ficus pumila (F. repens), in cont. altezza 40-60 cm | altezza 40-60 cm | cadauno (cad) | 0,00 % | 0,00 euro | 9,65 euro
|  |  | PR.V17.R61.025 | Ficus pumila (F. repens), in cont. altezza 60-80 cm | altezza 60-80 cm | cadauno (cad) | 0,00 % | 0,00 euro | 11,01 euro
|  |  | PR.V17.R61.030 | Ficus pumila (F. repens), in cont. altezza 80-100 cm | altezza 80-100 cm | cadauno (cad) | 0,00 % | 0,00 euro | 18,00 euro
R62 [Hedera in varieta', in contenitore di:]
|  |  | PR.V17.R62.010 | Hedera in varieta', in conten lt. 3; altezza 100-125 cm | lt. 3; altezza 100-125 cm | cadauno (cad) | 0,00 % | 0,00 euro | 12,00 euro
|  |  | PR.V17.R62.020 | Hedera in varieta', in conten lt. 10; altezza 150-200 cm | lt. 10; altezza 150-200 cm | cadauno (cad) | 0,00 % | 0,00 euro | 30,01 euro
R63 [Hedera colchica, H. helix e H. arborescens, in contenitore di:]
|  |  | PR.V17.R63.010 | Hedera colchica, H. helix e lt. 3; altezza 80-100 cm | lt. 3; altezza 80-100 cm | cadauno (cad) | 0,00 % | 0,00 euro | 10,01 euro
|  |  | PR.V17.R63.020 | Hedera colchica, H. helix e lt. 12; altezza 100-125 cm | lt. 12; altezza 100-125 cm | cadauno (cad) | 0,00 % | 0,00 euro | 12,00 euro
R64 [Hedera helix "Oro di Bogliasco", in contenitore di:]
|  |  | PR.V17.R64.015 | Hedera helix "Oro di Bogliasc lt. 3; altezza 80-100 cm | lt. 3; altezza 80-100 cm | cadauno (cad) | 0,00 % | 0,00 euro | 10,01 euro
|  |  | PR.V17.R64.020 | Hedera helix "Oro di Bogliasc lt. 3; altezza 100-125 cm | lt. 3; altezza 100-125 cm | cadauno (cad) | 0,00 % | 0,00 euro | 11,97 euro
R65 [Hoya carnosa, in contenitore del diametro di:]
|  |  | PR.V17.R65.010 | Hoya carnosa, in contenitore 18 cm; altezza 60-80 cm | 18 cm; altezza 60-80 cm | cadauno (cad) | 0,00 % | 0,00 euro | 12,45 euro
|  |  | PR.V17.R65.020 | Hoya carnosa, in contenitore 22 cm; altezza 100-125 cm | 22 cm; altezza 100-125 cm | cadauno (cad) | 0,00 % | 0,00 euro | 23,04 euro
R66 [Hydrangea petiolaris, in contenitore di:]
|  |  | PR.V17.R66.025 | Hydrangea petiolaris, in con lt. 3; altezza 50-60 cm | lt. 3; altezza 50-60 cm | cadauno (cad) | 0,00 % | 0,00 euro | 15,00 euro
|  |  | PR.V17.R66.030 | Hydrangea petiolaris, in con lt. 10; altezza 60-80 cm | lt. 10; altezza 60-80 cm | cadauno (cad) | 0,00 % | 0,00 euro | 26,00 euro
R67 [Jasminum azoricum, in contenitore di:]
|  |  | PR.V17.R67.010 | Jasminum azoricum, in conten lt. 2; altezza 100 - 125 cm | lt. 2; altezza 100 - 125 cm | cadauno (cad) | 0,00 % | 0,00 euro | 12,99 euro
R68 [Jasminum officinalis, in contenitore di:]
|  |  | PR.V17.R68.010 | Jasminum officinalis, in cont lt. 5; altezza 125 - 150 cm | lt. 5; altezza 125 - 150 cm | cadauno (cad) | 0,00 % | 0,00 euro | 19,77 euro
R69 [Jasminum primolinum (mesnyi), J. beesianum, J. polyanthum e J. stephanense in contenitore, altezza:]
|  |  | PR.V17.R69.010 | Jasminum primolinum (mesnyi), 125 - 150 cm; lt. 5 | 125 - 150 cm; lt. 5 | cadauno (cad) | 0,00 % | 0,00 euro | 13,73 euro
R70 [Jasminum Sambac, in contenitore di:]
|  |  | PR.V17.R70.010 | Jasminum Sambac, in contenit lt. 3; altezza 60-80 cm | lt. 3; altezza 60-80 cm | cadauno (cad) | 0,00 % | 0,00 euro | 12,11 euro
R71 [Lonicera caprifolium, L. japonica, L. periclymenum in contenitore di:]
|  |  | PR.V17.R71.020 | Lonicera caprifolium, L. japo lt. 3; altezza 150-200 cm | lt. 3; altezza 150-200 cm | cadauno (cad) | 0,00 % | 0,00 euro | 14,00 euro
|  |  | PR.V17.R71.030 | Lonicera caprifolium, L. japo lt. 7; altezza 200-250 cm | lt. 7; altezza 200-250 cm | cadauno (cad) | 0,00 % | 0,00 euro | 31,01 euro
R72 [Mandevillea in varieta', in contenitore del diametro di:]
|  |  | PR.V17.R72.010 | Mandevillea in varieta', in c 18 cm; altezza 100-150 cm | 18 cm; altezza 100-150 cm | cadauno (cad) | 0,00 % | 0,00 euro | 16,07 euro
|  |  | PR.V17.R72.020 | Mandevillea in varieta', in c 22 cm; altezza 150-200 cm | 22 cm; altezza 150-200 cm | cadauno (cad) | 0,00 % | 0,00 euro | 26,82 euro
R75 [Passiflora caerulea, in contenitore di:]
|  |  | PR.V17.R75.010 | Passiflora caerulea, in cont lt. 2; altezza 125-150 cm | lt. 2; altezza 125-150 cm | cadauno (cad) | 0,00 % | 0,00 euro | 11,92 euro
|  |  | PR.V17.R75.020 | Passiflora caerulea, in cont lt. 3; altezza 150-200 cm | lt. 3; altezza 150-200 cm | cadauno (cad) | 0,00 % | 0,00 euro | 19,89 euro
R76 [Passiflora in varieta', in contenitore di:]
|  |  | PR.V17.R76.010 | Passiflora in varieta', in co lt. 2; altezza 100-125 cm | lt. 2; altezza 100-125 cm | cadauno (cad) | 0,00 % | 0,00 euro | 14,38 euro
R77 [Plumbago capensis, in contenitore di:]
|  |  | PR.V17.R77.015 | Plumbago capensis, in conten lt. 3 | lt. 3 | cadauno (cad) | 0,00 % | 0,00 euro | 11,01 euro
|  |  | PR.V17.R77.020 | Plumbago capensis, in conten lt. 7 | lt. 7 | cadauno (cad) | 0,00 % | 0,00 euro | 24,00 euro
R78 [Polygonum baldschuanicum, in contenitore di:]
|  |  | PR.V17.R78.010 | Polygonum baldschuanicum, in lt. 2; altezza 150-200 cm | lt. 2; altezza 150-200 cm | cadauno (cad) | 0,00 % | 0,00 euro | 12,00 euro
|  |  | PR.V17.R78.020 | Polygonum baldschuanicum, in lt. 3; altezza 200-250 cm | lt. 3; altezza 200-250 cm | cadauno (cad) | 0,00 % | 0,00 euro | 15,00 euro
R79 [Rhyncospermum jasminoides, in contenitore del diametro di:]
|  |  | PR.V17.R79.010 | Rhyncospermum jasminoides, i 18 cm; altezza 100 - 125 cm | 18 cm; altezza 100 - 125 cm | cadauno (cad) | 0,00 % | 0,00 euro | 13,00 euro
|  |  | PR.V17.R79.020 | Rhyncospermum jasminoides, i 22 cm; altezza 150 - 175 cm | 22 cm; altezza 150 - 175 cm | cadauno (cad) | 0,00 % | 0,00 euro | 28,89 euro
|  |  | PR.V17.R79.030 | Rhyncospermum jasminoides, i 24 cm; altezza 150 - 175 cm | 24 cm; altezza 150 - 175 cm | cadauno (cad) | 0,00 % | 0,00 euro | 31,29 euro
R80 [Rubus in varieta', in contenitore di:]
|  |  | PR.V17.R80.020 | Rubus in varieta', in conten lt. 3 | lt. 3 | cadauno (cad) | 0,00 % | 0,00 euro | 0,00 euro
R81 [Solanum jasminoides e S. seaforthianum, in contenitore di:]
|  |  | PR.V17.R81.030 | Solanum jasminoides e S. sea cont lt. 2; altezza 150-200 cm | lt. 2; altezza 150-200 cm | cadauno (cad) | 0,00 % | 0,00 euro | 14,00 euro
|  |  | PR.V17.R81.035 | Solanum jasminoides e S. sea cont lt. 7; altezza 200-250 cm | lt. 7; altezza 200-250 cm | cadauno (cad) | 0,00 % | 0,00 euro | 28,01 euro
R82 [Thunbergia grandiflora, in contenitore del diametro di:]
|  |  | PR.V17.R82.010 | Thunbergia grandiflora, in c 18 cm | 18 cm | cadauno (cad) | 0,00 % | 0,00 euro | 16,19 euro
R83 [Vinca major, in contenitore del diametro di:]
|  |  | PR.V17.R83.010 | Vinca major, in contenitore 18 cm | 18 cm | cadauno (cad) | 0,00 % | 0,00 euro | 9,61 euro
R84 [Wisteria in varieta' (Glicine), in contenitore del diametro di:]
|  |  | PR.V17.R84.010 | Wisteria in varieta', in con 18 cm; altezza 125-150 cm | 18 cm; altezza 125-150 cm | cadauno (cad) | 0,00 % | 0,00 euro | 13,81 euro
|  |  | PR.V17.R84.020 | Wisteria in varieta', in con 28 cm; altezza 200-250 cm | 28 cm; altezza 200-250 cm | cadauno (cad) | 0,00 % | 0,00 euro | 37,40 euro
V18 [Sistemazioni a verde - Piante perenni]
R85 [Achillea in varieta', in contenitore del diametro di:]
|  |  | PR.V18.R85.010 | Achillea in varieta', in con 12 cm | 12 cm | cadauno (cad) | 0,00 % | 0,00 euro | 2,83 euro
R86 [Aconitum napellus, in contenitore del diametro di:]
|  |  | PR.V18.R86.010 | Aconitum napellus, in conten 12 cm | 12 cm | cadauno (cad) | 0,00 % | 0,00 euro | 3,85 euro
R87 [Agapanthus in varieta', in contenitore del diametro di:]
|  |  | PR.V18.R87.010 | Agapanthus in varieta', in c 18 cm | 18 cm | cadauno (cad) | 0,00 % | 0,00 euro | 11,47 euro
|  |  | PR.V18.R87.020 | Agapanthus in varieta', in c 22 cm | 22 cm | cadauno (cad) | 0,00 % | 0,00 euro | 28,34 euro
R88 [Ajuga, in contenitore del diametro di:]
|  |  | PR.V18.R88.010 | Ajuga, in contenitore del di vasetto | vasetto | cadauno (cad) | 0,00 % | 0,00 euro | 2,83 euro
R89 [Alchemilla mollis, in contenitore del diametro di:]
|  |  | PR.V18.R89.010 | Alchemilla mollis, in conten vasetto | vasetto | cadauno (cad) | 0,00 % | 0,00 euro | 2,83 euro
R90 [Allium schoenoprasum, in contenitore del diametro di:]
|  |  | PR.V18.R90.010 | Allium schoenoprasum, in cont vasetto | vasetto | cadauno (cad) | 0,00 % | 0,00 euro | 5,67 euro
R91 [Alyssum saxatile, in contenitore del diametro di:]
|  |  | PR.V18.R91.010 | Alyssum saxatile, in contenit vasetto | vasetto | cadauno (cad) | 0,00 % | 0,00 euro | 2,83 euro
R92 [Anemone in varieta', in contenitore del diametro di:]
|  |  | PR.V18.R92.010 | Anemone in varieta', in cont vasetto | vasetto | cadauno (cad) | 0,00 % | 0,00 euro | 3,90 euro
|  |  | PR.V18.R92.020 | Anemone in varieta', in cont 18 cm | 18 cm | cadauno (cad) | 0,00 % | 0,00 euro | 12,14 euro
R93 [Aquilegia in varieta', in contenitore del diametro di:]
|  |  | PR.V18.R93.010 | Aquilegia in varieta', in co vasetto | vasetto | cadauno (cad) | 0,00 % | 0,00 euro | 2,48 euro
R94 [Arabis in varieta', in contenitore del diametro di:]
|  |  | PR.V18.R94.010 | Arabis in varieta', in conte vasetto | vasetto | cadauno (cad) | 0,00 % | 0,00 euro | 2,83 euro
R95 [Armeria maritima, in contenitore del diametro di:]
|  |  | PR.V18.R95.010 | Armeria maritima, in conteni vasetto | vasetto | cadauno (cad) | 0,00 % | 0,00 euro | 2,48 euro
R96 [Artemisia in varieta', in contenitore del diametro di:]
|  |  | PR.V18.R96.010 | Artemisia in varieta', in co 12 cm | 12 cm | cadauno (cad) | 0,00 % | 0,00 euro | 5,67 euro
|  |  | PR.V18.R96.020 | Artemisia in varieta', in co 18 cm | 18 cm | cadauno (cad) | 0,00 % | 0,00 euro | 10,73 euro
R97 [Aruncus dioicus, in contenitore del diametro di:]
|  |  | PR.V18.R97.010 | Aruncus dioicus, in contenit 18 cm | 18 cm | cadauno (cad) | 0,00 % | 0,00 euro | 12,14 euro
R98 [Aspidistra elatior, in contenitore del diametro di:]
|  |  | PR.V18.R98.010 | Aspidistra elatior, in conte 15 cm | 15 cm | cadauno (cad) | 0,00 % | 0,00 euro | 18,22 euro
|  |  | PR.V18.R98.020 | Aspidistra elatior, in conte 22 cm | 22 cm | cadauno (cad) | 0,00 % | 0,00 euro | 32,38 euro
R99 [Aster in varieta', in contenitore del diametro di:]
|  |  | PR.V18.R99.010 | Aster in varieta', in conteni vasetto | vasetto | cadauno (cad) | 0,00 % | 0,00 euro | 2,48 euro
S01 [Astilbe in varieta', in contenitore del diametro di:]
|  |  | PR.V18.S01.010 | Astilbe in varieta', in cont 12 cm | 12 cm | cadauno (cad) | 0,00 % | 0,00 euro | 4,30 euro
|  |  | PR.V18.S01.020 | Astilbe in varieta', in cont 18 cm | 18 cm | cadauno (cad) | 0,00 % | 0,00 euro | 10,73 euro
S02 [Aubrieta deltoidea, in contenitore del diametro di:]
|  |  | PR.V18.S02.010 | Aubrieta deltoidea, in conte vasetto | vasetto | cadauno (cad) | 0,00 % | 0,00 euro | 2,48 euro
S03 [Bergenia cardifolia, in contenitore del diametro di:]
|  |  | PR.V18.S03.010 | Bergenia cardifolia, in cont 12 cm | 12 cm | cadauno (cad) | 0,00 % | 0,00 euro | 6,07 euro
|  |  | PR.V18.S03.020 | Bergenia cardifolia, in cont 18 cm | 18 cm | cadauno (cad) | 0,00 % | 0,00 euro | 10,73 euro
S04 [Campanula in varieta', in contenitore del diametro di:]
|  |  | PR.V18.S04.010 | Campanula in varieta', in co vasetto | vasetto | cadauno (cad) | 0,00 % | 0,00 euro | 2,48 euro
S05 [Centranthus in varieta', in contenitore del diametro di:]
|  |  | PR.V18.S05.010 | Centranthus in varieta', in vasetto | vasetto | cadauno (cad) | 0,00 % | 0,00 euro | 2,83 euro
S06 [Cerastium, in contenitore del diametro di:]
|  |  | PR.V18.S06.010 | Cerastium, in contenitore de vasetto | vasetto | cadauno (cad) | 0,00 % | 0,00 euro | 2,83 euro
S07 [Chrysanthemum in varieta', in contenitore del diametro di:]
|  |  | PR.V18.S07.010 | Chrysanthemum in varieta', i vasetto | vasetto | cadauno (cad) | 0,00 % | 0,00 euro | 6,29 euro
|  |  | PR.V18.S07.020 | Chrysanthemum in varieta', i 18 cm | 18 cm | cadauno (cad) | 0,00 % | 0,00 euro | 8,30 euro
S08 [Cineraria maritima, in contenitore del diametro di:]
|  |  | PR.V18.S08.010 | Cineraria maritima, in conte vasetto | vasetto | cadauno (cad) | 0,00 % | 0,00 euro | 1,20 euro
|  |  | PR.V18.S08.020 | Cineraria maritima, in conte 15 cm | 15 cm | cadauno (cad) | 0,00 % | 0,00 euro | 3,61 euro
|  |  | PR.V18.S08.030 | Cineraria maritima, in conte 18 cm | 18 cm | cadauno (cad) | 0,00 % | 0,00 euro | 8,40 euro
S09 [Convallaria in varieta', in contenitore del diametro di:]
|  |  | PR.V18.S09.010 | Convallaria in varieta', in vasetto | vasetto | cadauno (cad) | 0,00 % | 0,00 euro | 2,48 euro
S10 [Delphinium in varieta', in contenitore del diametro di:]
|  |  | PR.V18.S10.010 | Delphinium in varieta', in c vasetto | vasetto | cadauno (cad) | 0,00 % | 0,00 euro | 2,79 euro
S11 [Dianthus in varieta', in contenitore del diametro di:]
|  |  | PR.V18.S11.010 | Dianthus in varieta', in cont vasetto | vasetto | cadauno (cad) | 0,00 % | 0,00 euro | 2,48 euro
|  |  | PR.V18.S11.020 | Dianthus in varieta', in cont 12 cm | 12 cm | cadauno (cad) | 0,00 % | 0,00 euro | 5,67 euro
S12 [Dicentra in varieta', in contenitore del diametro di:]
|  |  | PR.V18.S12.010 | Dicentra in varieta', in con 12 cm | 12 cm | cadauno (cad) | 0,00 % | 0,00 euro | 6,27 euro
|  |  | PR.V18.S12.020 | Dicentra in varieta', in con 18 cm | 18 cm | cadauno (cad) | 0,00 % | 0,00 euro | 14,17 euro
S13 [Digitalis purpurea, in contenitore del diametro di:]
|  |  | PR.V18.S13.010 | Digitalis purpurea, in conte vasetto | vasetto | cadauno (cad) | 0,00 % | 0,00 euro | 2,83 euro
S14 [Echinacea purpurea, in contenitore del diametro di:]
|  |  | PR.V18.S14.010 | Echinacea purpurea, in conte vasetto | vasetto | cadauno (cad) | 0,00 % | 0,00 euro | 2,83 euro
S15 [Euphorbia in varieta', in contenitore del diametro di:]
|  |  | PR.V18.S15.010 | Euphorbia in varieta', in co 12 cm | 12 cm | cadauno (cad) | 0,00 % | 0,00 euro | 4,05 euro
|  |  | PR.V18.S15.020 | Euphorbia in varieta', in co 18 cm | 18 cm | cadauno (cad) | 0,00 % | 0,00 euro | 12,14 euro
|  |  | PR.V18.S15.030 | Euphorbia in varieta', in co 24 cm | 24 cm | cadauno (cad) | 0,00 % | 0,00 euro | 32,38 euro
S16 [Festuca glauca, in contenitore del diametro di:]
|  |  | PR.V18.S16.010 | Festuca glauca, in contenito vasetto | vasetto | cadauno (cad) | 0,00 % | 0,00 euro | 2,83 euro
S17 [Gaillardia grandiflora, in contenitore del diametro di:]
|  |  | PR.V18.S17.010 | Gaillardia grandiflora, in c vasetto | vasetto | cadauno (cad) | 0,00 % | 0,00 euro | 2,48 euro
S18 [Geranium in varieta', in contenitore del diametro di:]
|  |  | PR.V18.S18.010 | Geranium in varieta', in con vasetto | vasetto | cadauno (cad) | 0,00 % | 0,00 euro | 3,09 euro
S19 [Gypsophila in varieta', in contenitore del diametro di:]
|  |  | PR.V18.S19.010 | Gypsophila in varieta', in c vasetto | vasetto | cadauno (cad) | 0,00 % | 0,00 euro | 2,48 euro
S21 [Helleborus foetidus, H. lividus, H. niger e H. viridis, in contenitore del diametro di:]
|  |  | PR.V18.S21.010 | Helleborus foetidus, H. livid vasetto | vasetto | cadauno (cad) | 0,00 % | 0,00 euro | 4,42 euro
|  |  | PR.V18.S21.020 | Helleborus foetidus, H. livid 18 cm | 18 cm | cadauno (cad) | 0,00 % | 0,00 euro | 10,85 euro
S22 [Bulbine frutescens in varietà, in contenitore del diametro di:]
|  |  | PR.V18.S22.010 | cm 14 | cm 14 | cadauno (cad) | 0,00 % | 0,00 euro | 11,99 euro
|  |  | PR.V18.S22.015 | cm 17 cm | cm 17 cm | cadauno (cad) | 0,00 % | 0,00 euro | 19,00 euro
V19 [Sistemazioni a verde - Palme]
S22 [Arecastrum romanzoffianum (Cocos flexuosa, C. maximilianii), in contenitore del diametro di:]
|  |  | PR.V19.S22.010 | Arecastrum romanzoffianum (Co 42 cm; altezza 350-400 cm | 42 cm; altezza 350-400 cm | cadauno (cad) | 0,00 % | 0,00 euro | 394,68 euro
|  |  | PR.V19.S22.020 | Arecastrum romanzoffianum (Co 56 cm; altezza 400-450 cm | 56 cm; altezza 400-450 cm | cadauno (cad) | 0,00 % | 0,00 euro | 536,36 euro
|  |  | PR.V19.S22.030 | Arecastrum romanzoffianum (Co 60 cm; altezza 450-500 cm | 60 cm; altezza 450-500 cm | cadauno (cad) | 0,00 % | 0,00 euro | 809,60 euro
|  |  | PR.V19.S22.040 | Arecastrum romanzoffianum (Co 90 cm; altezza 600-700 cm | 90 cm; altezza 600-700 cm | cadauno (cad) | 0,00 % | 0,00 euro | 1.821,60 euro
S23 [Brahea edulis, B. armata (erythea), in contenitore del diametro di:]
|  |  | PR.V19.S23.010 | Brahea edulis, B. armata (ery 28 cm; altezza 60-80 cm | 28 cm; altezza 60-80 cm | cadauno (cad) | 0,00 % | 0,00 euro | 42,50 euro
|  |  | PR.V19.S23.020 | Brahea edulis, B. armata (ery 28 cm; altezza 80-100 cm | 28 cm; altezza 80-100 cm | cadauno (cad) | 0,00 % | 0,00 euro | 91,08 euro
|  |  | PR.V19.S23.030 | Brahea edulis, B. armata (ery 35 cm; altezza 80-100 cm | 35 cm; altezza 80-100 cm | cadauno (cad) | 0,00 % | 0,00 euro | 161,92 euro
|  |  | PR.V19.S23.040 | Brahea edulis, B. armata (ery 42 cm; altezza 100-125 cm | 42 cm; altezza 100-125 cm | cadauno (cad) | 0,00 % | 0,00 euro | 222,64 euro
S24 [Butia capitata (Cocos australis), in contenitore del diametro di:]
|  |  | PR.V19.S24.010 | Butia capitata (Cocos austral 28 cm; altezza 125-150 cm | 28 cm; altezza 125-150 cm | cadauno (cad) | 0,00 % | 0,00 euro | 74,89 euro
|  |  | PR.V19.S24.020 | Butia capitata (Cocos austral 35 cm | 35 cm | cadauno (cad) | 0,00 % | 0,00 euro | 103,22 euro
|  |  | PR.V19.S24.030 | Butia capitata (Cocos austral 42 cm | 42 cm | cadauno (cad) | 0,00 % | 0,00 euro | 261,10 euro
|  |  | PR.V19.S24.040 | Butia capitata (Cocos austral 56 cm | 56 cm | cadauno (cad) | 0,00 % | 0,00 euro | 455,40 euro
|  |  | PR.V19.S24.050 | Butia capitata (Cocos austral 90 cm | 90 cm | cadauno (cad) | 0,00 % | 0,00 euro | 809,60 euro
S25 [Chamaerops humilis]
|  |  | PR.V19.S25.010 | Chamaerops humilis contenitore del diametro di: | contenitore del diametro di: 28 cm; altezza 50-60 cm | cadauno (cad) | 0,00 % | 0,00 euro | 48,58 euro
|  |  | PR.V19.S25.020 | Chamaerops humilis contenitore del diametro di: | contenitore del diametro di: 28 cm; altezza 60-80 cm | cadauno (cad) | 0,00 % | 0,00 euro | 80,96 euro
|  |  | PR.V19.S25.030 | Chamaerops humilis contenitore del diametro di: | contenitore del diametro di: 35 cm; altezza 60-80 cm | cadauno (cad) | 0,00 % | 0,00 euro | 101,20 euro
|  |  | PR.V19.S25.040 | Chamaerops humilis contenitore del diametro di: | contenitore del diametro di: 42 cm; altezza 80-100 cm | cadauno (cad) | 0,00 % | 0,00 euro | 131,56 euro
|  |  | PR.V19.S25.050 | Chamaerops humilis contenitore del diametro di: | contenitore del diametro di: 56 cm; altezza 125-150 cm | cadauno (cad) | 0,00 % | 0,00 euro | 364,32 euro
|  |  | PR.V19.S25.060 | Chamaerops humilis contenitore del diametro di: | contenitore del diametro di: 66 cm; altezza 150-175 cm | cadauno (cad) | 0,00 % | 0,00 euro | 566,72 euro
|  |  | PR.V19.S25.070 | Chamaerops humilis zolla a due trapianti, dell'a | zolla a due trapianti, dell'altezza di: 80-100 cm | cadauno (cad) | 0,00 % | 0,00 euro | 50,60 euro
|  |  | PR.V19.S25.080 | Chamaerops humilis zolla a due trapianti, dell'a | zolla a due trapianti, dell'altezza di: 100-125 cm | cadauno (cad) | 0,00 % | 0,00 euro | 70,84 euro
|  |  | PR.V19.S25.090 | Chamaerops humilis zolla a tre trapianti, dell'a | zolla a tre trapianti, dell'altezza di: 125-150 cm | cadauno (cad) | 0,00 % | 0,00 euro | 101,20 euro
|  |  | PR.V19.S25.100 | Chamaerops humilis zolla a tre trapianti, dell'a | zolla a tre trapianti, dell'altezza di: 150-175 cm | cadauno (cad) | 0,00 % | 0,00 euro | 159,90 euro
|  |  | PR.V19.S25.110 | Chamaerops humilis zolla a tre trapianti, dell'a | zolla a tre trapianti, dell'altezza di: 175-200 cm | cadauno (cad) | 0,00 % | 0,00 euro | 287,41 euro
S26 [Cycas revoluta, in contenitore del diametro di:]
|  |  | PR.V19.S26.010 | Cycas revoluta, in contenitor 24 cm | 24 cm | cadauno (cad) | 0,00 % | 0,00 euro | 76,91 euro
|  |  | PR.V19.S26.020 | Cycas revoluta, in contenitor 28 cm | 28 cm | cadauno (cad) | 0,00 % | 0,00 euro | 141,68 euro
|  |  | PR.V19.S26.030 | Cycas revoluta, in contenitor 35 cm | 35 cm | cadauno (cad) | 0,00 % | 0,00 euro | 259,07 euro
|  |  | PR.V19.S26.040 | Cycas revoluta, in contenitor 42 cm; altezza tronco 45-50 cm | 42 cm; altezza tronco 45-50 cm | cadauno (cad) | 0,00 % | 0,00 euro | 536,36 euro
S27 [Howea fosteriana (Kentia), in contenitore del diametro di:]
|  |  | PR.V19.S27.010 | Howea fosteriana (Kentia), in 26 cm | 26 cm | cadauno (cad) | 0,00 % | 0,00 euro | 74,89 euro
|  |  | PR.V19.S27.020 | Howea fosteriana (Kentia), in 30 cm | 30 cm | cadauno (cad) | 0,00 % | 0,00 euro | 121,44 euro
|  |  | PR.V19.S27.030 | Howea fosteriana (Kentia), in 33 cm | 33 cm | cadauno (cad) | 0,00 % | 0,00 euro | 182,16 euro
S28 [Musa paradisiaca, in contenitore del diametro di:]
|  |  | PR.V19.S28.010 | Musa paradisiaca, in conteni 18 cm | 18 cm | cadauno (cad) | 0,00 % | 0,00 euro | 18,22 euro
|  |  | PR.V19.S28.020 | Musa paradisiaca, in conteni 35 cm | 35 cm | cadauno (cad) | 0,00 % | 0,00 euro | 111,32 euro
S29 [Phoenix canariensis, in contenitore, altezza tronco:]
|  |  | PR.V19.S29.010 | Phoenix canariensis, in conte 80-100 cm | 80-100 cm | cadauno (cad) | 0,00 % | 0,00 euro | 1.135,95 euro
|  |  | PR.V19.S29.020 | Phoenix canariensis, in conte 140-160 cm | 140-160 cm | cadauno (cad) | 0,00 % | 0,00 euro | 2.580,80 euro
|  |  | PR.V19.S29.030 | Phoenix canariensis, in conte 180-200 cm | 180-200 cm | cadauno (cad) | 0,00 % | 0,00 euro | 3.450,29 euro
|  |  | PR.V19.S29.040 | Phoenix canariensis, in conte 200-250 cm | 200-250 cm | cadauno (cad) | 0,00 % | 0,00 euro | 4.223,70 euro
|  |  | PR.V19.S29.050 | Phoenix canariensis, in conte 250-300 cm | 250-300 cm | cadauno (cad) | 0,00 % | 0,00 euro | 5.318,95 euro
|  |  | PR.V19.S29.060 | Phoenix canariensis, in conte 300-350 cm | 300-350 cm | cadauno (cad) | 0,00 % | 0,00 euro | 8.360,50 euro
S30 [Phoenix dactylifera, in contenitore, altezza tronco:]
|  |  | PR.V19.S30.010 | Phoenix dactylifera, in conte 80-100 cm | 80-100 cm | cadauno (cad) | 0,00 % | 0,00 euro | 910,80 euro
|  |  | PR.V19.S30.020 | Phoenix dactylifera, in conte 140-160 cm | 140-160 cm | cadauno (cad) | 0,00 % | 0,00 euro | 1.922,80 euro
|  |  | PR.V19.S30.030 | Phoenix dactylifera, in conte 180-200 cm | 180-200 cm | cadauno (cad) | 0,00 % | 0,00 euro | 2.530,00 euro
|  |  | PR.V19.S30.040 | Phoenix dactylifera, in conte 200-250 cm | 200-250 cm | cadauno (cad) | 0,00 % | 0,00 euro | 2.934,80 euro
|  |  | PR.V19.S30.050 | Phoenix dactylifera, in conte 250-300 cm | 250-300 cm | cadauno (cad) | 0,00 % | 0,00 euro | 3.440,80 euro
|  |  | PR.V19.S30.060 | Phoenix dactylifera, in conte 300-400 cm | 300-400 cm | cadauno (cad) | 0,00 % | 0,00 euro | 3.845,60 euro
S31 [Strelitzia in varieta', in contenitore del diametro di:]
|  |  | PR.V19.S31.010 | Strelitzia in varieta', in c 18 cm | 18 cm | cadauno (cad) | 0,00 % | 0,00 euro | 48,58 euro
|  |  | PR.V19.S31.020 | Strelitzia in varieta', in c 35 cm | 35 cm | cadauno (cad) | 0,00 % | 0,00 euro | 121,44 euro
|  |  | PR.V19.S31.030 | Strelitzia in varieta', in c 56 cm | 56 cm | cadauno (cad) | 0,00 % | 0,00 euro | 354,20 euro
S32 [Trachycarpus fortunei (Chamaerops excelsa), in contenitore del diametro di:]
|  |  | PR.V19.S32.010 | Trachycarpus fortunei (Chamae 35 cm; altezza 100-125 cm | 35 cm; altezza 100-125 cm | cadauno (cad) | 0,00 % | 0,00 euro | 97,15 euro
|  |  | PR.V19.S32.020 | Trachycarpus fortunei (Chamae 42 cm; altezza 125-150 cm; al | 42 cm; altezza 125-150 cm; altezza tronco 40-50 cm | cadauno (cad) | 0,00 % | 0,00 euro | 170,02 euro
|  |  | PR.V19.S32.030 | Trachycarpus fortunei (Chamae 56 cm; altezza 150-200 cm; al | 56 cm; altezza 150-200 cm; altezza tronco 60-70 cm | cadauno (cad) | 0,00 % | 0,00 euro | 250,98 euro
|  |  | PR.V19.S32.040 | Trachycarpus fortunei (Chamae 66 cm; altezza 150-200 cm; al | 66 cm; altezza 150-200 cm; altezza tronco 80-90 cm | cadauno (cad) | 0,00 % | 0,00 euro | 327,89 euro
|  |  | PR.V19.S32.050 | Trachycarpus fortunei (Chamae 85 cm; altezza 250-300 cm; al | 85 cm; altezza 250-300 cm; altezza tronco 180-200 cm | cadauno (cad) | 0,00 % | 0,00 euro | 910,80 euro
|  |  | PR.V19.S32.060 | Trachycarpus fortunei (Chamae 100 cm; altezza 300-350 cm; a | 100 cm; altezza 300-350 cm; altezza tronco 220-240 cm | cadauno (cad) | 0,00 % | 0,00 euro | 1.366,20 euro
S33 [Washingtonia filifera, in contenitore del diametro di:]
|  |  | PR.V19.S33.010 | Washingtonia filifera, in co 42 cm; altezza 125-150 cm | 42 cm; altezza 125-150 cm | cadauno (cad) | 0,00 % | 0,00 euro | 101,20 euro
|  |  | PR.V19.S33.020 | Washingtonia filifera, in co 56 cm; altezza 150-175 cm | 56 cm; altezza 150-175 cm | cadauno (cad) | 0,00 % | 0,00 euro | 222,64 euro
|  |  | PR.V19.S33.030 | Washingtonia filifera, in co 70 cm; altezza 200-250 cm; al | 70 cm; altezza 200-250 cm; altezza tronco 125-150 cm | cadauno (cad) | 0,00 % | 0,00 euro | 546,48 euro
S34 [Washingtonia robusta, in contenitore del diametro di:]
|  |  | PR.V19.S34.010 | Washingtonia robusta, in cont 22 cm; altezza 80-100 cm | 22 cm; altezza 80-100 cm | cadauno (cad) | 0,00 % | 0,00 euro | 28,34 euro
|  |  | PR.V19.S34.020 | Washingtonia robusta, in cont 35 cm; altezza 100-125 cm | 35 cm; altezza 100-125 cm | cadauno (cad) | 0,00 % | 0,00 euro | 70,84 euro
|  |  | PR.V19.S34.030 | Washingtonia robusta, in cont 42 cm; altezza 150-175 cm | 42 cm; altezza 150-175 cm | cadauno (cad) | 0,00 % | 0,00 euro | 141,68 euro
|  |  | PR.V19.S34.040 | Washingtonia robusta, in cont 56 cm; altezza 200-250 cm; al | 56 cm; altezza 200-250 cm; altezza tronco 100-125 cm | cadauno (cad) | 0,00 % | 0,00 euro | 425,04 euro
V20 [Sistemazioni a verde - Agavacee]
S35 [Agave americana, in contenitore del diametro di:]
|  |  | PR.V20.S35.010 | Agave americana, in contenito 18 cm | 18 cm | cadauno (cad) | 0,00 % | 0,00 euro | 16,19 euro
|  |  | PR.V20.S35.020 | Agave americana, in contenito 28 cm | 28 cm | cadauno (cad) | 0,00 % | 0,00 euro | 35,42 euro
|  |  | PR.V20.S35.030 | Agave americana, in contenito 42 cm | 42 cm | cadauno (cad) | 0,00 % | 0,00 euro | 141,68 euro
S36 [Agave ferox, in contenitore del diametro di:]
|  |  | PR.V20.S36.010 | Agave ferox, in contenitore 18 cm - altezza 40-50 cm | 18 cm - altezza 40-50 cm | cadauno (cad) | 0,00 % | 0,00 euro | 16,19 euro
|  |  | PR.V20.S36.020 | Agave ferox, in contenitore 24 cm | 24 cm | cadauno (cad) | 0,00 % | 0,00 euro | 35,42 euro
S37 [Aloe in varieta', in contenitore del diametro di:]
|  |  | PR.V20.S37.010 | Aloe in varieta', in contenit 18 cm | 18 cm | cadauno (cad) | 0,00 % | 0,00 euro | 18,22 euro
|  |  | PR.V20.S37.020 | Aloe in varieta', in contenit 22 cm | 22 cm | cadauno (cad) | 0,00 % | 0,00 euro | 42,50 euro
|  |  | PR.V20.S37.030 | Aloe in varieta', in contenit 42 cm | 42 cm | cadauno (cad) | 0,00 % | 0,00 euro | 131,56 euro
S38 [Furcraea marginata, in contenitore del diametro di:]
|  |  | PR.V20.S38.010 | Furcraea marginata, in conten 18 cm | 18 cm | cadauno (cad) | 0,00 % | 0,00 euro | 14,17 euro
|  |  | PR.V20.S38.020 | Furcraea marginata, in conten 22 cm | 22 cm | cadauno (cad) | 0,00 % | 0,00 euro | 30,36 euro
|  |  | PR.V20.S38.030 | Furcraea marginata, in conten 30 cm | 30 cm | cadauno (cad) | 0,00 % | 0,00 euro | 91,08 euro
V21 [Sistemazioni a verde - Succulente]
S39 [Dasylirion in varieta', in contenitore del diametro di:]
|  |  | PR.V21.S39.010 | Dasylirion in varieta', in co 18 cm | 18 cm | cadauno (cad) | 0,00 % | 0,00 euro | 26,31 euro
|  |  | PR.V21.S39.020 | Dasylirion in varieta', in co 28 cm | 28 cm | cadauno (cad) | 0,00 % | 0,00 euro | 105,25 euro
S40 [Dracaena draco, in contenitore del diametro di:]
|  |  | PR.V21.S40.010 | Dracaena draco, in contenitor 18 cm | 18 cm | cadauno (cad) | 0,00 % | 0,00 euro | 18,22 euro
|  |  | PR.V21.S40.020 | Dracaena draco, in contenitor 22 cm | 22 cm | cadauno (cad) | 0,00 % | 0,00 euro | 30,36 euro
|  |  | PR.V21.S40.030 | Dracaena draco, in contenitor 42 cm | 42 cm | cadauno (cad) | 0,00 % | 0,00 euro | 91,08 euro
S41 [Dracaena indivisa]
|  |  | PR.V21.S41.010 | Dracaena indivisa zolla a due trapianti, dell' | zolla a due trapianti, dell'altezza di: 100-125 cm | cadauno (cad) | 0,00 % | 0,00 euro | 24,29 euro
|  |  | PR.V21.S41.020 | Dracaena indivisa zolla a due trapianti, dell' | zolla a due trapianti, dell'altezza di: 150-175 cm | cadauno (cad) | 0,00 % | 0,00 euro | 60,72 euro
|  |  | PR.V21.S41.030 | Dracaena indivisa zolla a tre trapianti, dell'a | zolla a tre trapianti, dell'altezza di: 200-250 cm | cadauno (cad) | 0,00 % | 0,00 euro | 131,56 euro
|  |  | PR.V21.S41.040 | Dracaena indivisa contenitore, del diametro di: | contenitore, del diametro di: 42 cm; altezza 150-175 cm | cadauno (cad) | 0,00 % | 0,00 euro | 95,13 euro
|  |  | PR.V21.S41.050 | Dracaena indivisa contenitore, del diametro di: | contenitore, del diametro di: 56 cm; altezza 200-250 cm | cadauno (cad) | 0,00 % | 0,00 euro | 222,64 euro
S42 [Opuntia ficus indica, in contenitore del diametro di:]
|  |  | PR.V21.S42.010 | Opuntia ficus indica, in cont 18 cm | 18 cm | cadauno (cad) | 0,00 % | 0,00 euro | 18,22 euro
|  |  | PR.V21.S42.020 | Opuntia ficus indica, in cont 22 cm | 22 cm | cadauno (cad) | 0,00 % | 0,00 euro | 32,38 euro
S43 [Phormium in varieta', in contenitore del diametro di:]
|  |  | PR.V21.S43.010 | Phormium in varieta', in cont 18 cm | 18 cm | cadauno (cad) | 0,00 % | 0,00 euro | 20,24 euro
|  |  | PR.V21.S43.020 | Phormium in varieta', in cont 28 cm | 28 cm | cadauno (cad) | 0,00 % | 0,00 euro | 40,48 euro
|  |  | PR.V21.S43.030 | Phormium in varieta', in cont 35 cm | 35 cm | cadauno (cad) | 0,00 % | 0,00 euro | 101,20 euro
S44 [Yucca in varieta', in contenitore del diametro di:]
|  |  | PR.V21.S44.010 | Yucca in varieta', in conteni 18 cm | 18 cm | cadauno (cad) | 0,00 % | 0,00 euro | 12,14 euro
|  |  | PR.V21.S44.020 | Yucca in varieta', in conteni 24 cm | 24 cm | cadauno (cad) | 0,00 % | 0,00 euro | 32,38 euro
|  |  | PR.V21.S44.030 | Yucca in varieta', in conteni 35 cm | 35 cm | cadauno (cad) | 0,00 % | 0,00 euro | 111,32 euro
V22 [Sistemazioni a verde - Rose]
S45 [Rose a cespuglio, a grandi fiori, in varieta':]
|  |  | PR.V22.S45.010 | Rose a cespuglio, a grandi f a radice nuda | a radice nuda | cadauno (cad) | 0,00 % | 0,00 euro | 8,64 euro
|  |  | PR.V22.S45.020 | Rose a cespuglio, a grandi f mezzo alberetto, in zolla | mezzo alberetto, in zolla | cadauno (cad) | 0,00 % | 0,00 euro | 20,37 euro
|  |  | PR.V22.S45.030 | Rose a cespuglio, a grandi f a cespuglio, in contenitore | a cespuglio, in contenitore del diametro di 18 cm circa | cadauno (cad) | 0,00 % | 0,00 euro | 13,47 euro
|  |  | PR.V22.S45.040 | Rose a cespuglio, a grandi f mezzo alberetto, in contenito | mezzo alberetto, in contenitore del diametro di 28 cm circa | cadauno (cad) | 0,00 % | 0,00 euro | 23,53 euro
S46 [Rose inglesi a cespuglio, in varieta':]
|  |  | PR.V22.S46.010 | Rose inglesi a cespuglio, in in contenitore del diametro d | in contenitore del diametro di 18 cm circa | cadauno (cad) | 0,00 % | 0,00 euro | 13,77 euro
|  |  | PR.V22.S46.020 | Rose inglesi a cespuglio, in in contenitore del diametro d | in contenitore del diametro di 22 cm circa | cadauno (cad) | 0,00 % | 0,00 euro | 21,25 euro
S47 [Rose a cespuglio, a piccoli fiori o a mazzi, in varieta':]
|  |  | PR.V22.S47.010 | Rose a cespuglio, a piccoli in contenitore del diametro d | in contenitore del diametro di 18 cm circa | cadauno (cad) | 0,00 % | 0,00 euro | 10,38 euro
|  |  | PR.V22.S47.020 | Rose a cespuglio, a piccoli in contenitore del diametro d | in contenitore del diametro di 22 cm circa | cadauno (cad) | 0,00 % | 0,00 euro | 19,54 euro
S48 [Rose rampicanti rifiorenti, a grandi fiori, in varieta':]
|  |  | PR.V22.S48.010 | Rose rampicanti rifiorenti, a a radice nuda | a radice nuda | cadauno (cad) | 0,00 % | 0,00 euro | 17,79 euro
|  |  | PR.V22.S48.020 | Rose rampicanti rifiorenti, a in contenitore del diametro d | in contenitore del diametro di 22 cm circa | cadauno (cad) | 0,00 % | 0,00 euro | 24,81 euro
S49 [Rose rampicanti rifiorenti, a piccoli fiori o a mazzi, in varieta':]
|  |  | PR.V22.S49.010 | Rose rampicanti rifiorenti, a a radice nuda | a radice nuda | cadauno (cad) | 0,00 % | 0,00 euro | 16,78 euro
|  |  | PR.V22.S49.020 | Rose rampicanti rifiorenti, a in contenitore del diametro d | in contenitore del diametro di 22 cm circa | cadauno (cad) | 0,00 % | 0,00 euro | 17,68 euro
S50 [Rose tappezzanti e ricadenti, in varieta':]
|  |  | PR.V22.S50.010 | Rose tappezzanti e ricadenti, in contenitore del diametro d | in contenitore del diametro di 15 cm circa | cadauno (cad) | 0,00 % | 0,00 euro | 9,41 euro
|  |  | PR.V22.S50.020 | Rose tappezzanti e ricadenti, in contenitore del diametro d | in contenitore del diametro di 18 cm circa | cadauno (cad) | 0,00 % | 0,00 euro | 12,85 euro
|  |  | PR.V22.S50.030 | Rose tappezzanti e ricadenti, in contenitore del diametro d | in contenitore del diametro di 22 cm circa | cadauno (cad) | 0,00 % | 0,00 euro | 20,06 euro
S51 [Rosai arbustivi moderni a fiore semplice o doppio, in varieta':]
|  |  | PR.V22.S51.010 | Rosai arbustivi moderni a fio in contenitore del diametro d | in contenitore del diametro di 18 cm circa | cadauno (cad) | 0,00 % | 0,00 euro | 12,62 euro
|  |  | PR.V22.S51.020 | Rosai arbustivi moderni a fio in contenitore del diametro d | in contenitore del diametro di 22 cm circa | cadauno (cad) | 0,00 % | 0,00 euro | 19,83 euro
RU [Risorse Umane]
M01 [Manodopera]
A01 [Opere edili]
|  |  | RU.M01.A01.010 | Operaio Edile IV Livello | Operaio IV Livello | Ora (h) | 100,00 % | 1,82 euro | 41,23 euro
|  |  | RU.M01.A01.020 | Operaio Edile Specializzato | Operaio Specializzato | Ora (h) | 100,00 % | 1,82 euro | 39,06 euro
|  |  | RU.M01.A01.030 | Operaio Edile Qualificato | Operaio Qualificato | Ora (h) | 100,00 % | 1,82 euro | 36,27 euro
|  |  | RU.M01.A01.040 | Operaio Edile Comune | Operaio Comune | Ora (h) | 100,00 % | 1,82 euro | 32,56 euro
|  |  | RU.M01.A01.070 | Maggiorazioni per lavoro straordinario, notturno e festivo | MAGGIORAZIONI PERCENTUALI PER LAVORO STRAORDINARIO NOTTURNO E FESTIVO : 1) lavoro straordinario: 35%; - 2) lavoro festivo: 45%; - 3) lavoro festivo straordinario: 55%; - 4) lavoro notturno non compreso in turni regolari avvicendati: 28%; - 5) lavoro diurno compreso in turni regolari avvicendati: 12%; - 6) lavoro notturno compreso in turni regolari avvicendati: 14%; - 7) lavoro notturno del guardiano: 8%; - 8) lavoro notturno a carattere continuativo di operai che compiono lavori di costruzione o di riparazione che possono eseguirsi esclusivamente di notte: 16%; - 9) lavoro notturno straordinario: 40%; - 10) lavoro festivo notturno: 50%; - 11) lavoro festivo notturno straordinario: 70%; - 12) lavoro domenicale con riposo compensativo, esclusi i turnisti: 8%. | percentuale (%) | 0,00 % | 0,00 euro | 0,00 euro
|  |  | RU.M01.A01.075 | Magg per lavori in ambienti confinati fogn in galleria | MAGGIORAZIONE PERCENTUALE PER LAVORO ESEGUITO IN AMBIENTI CONFINATI quali lavori per fognature nuove in galleria: 32% | percentuale (%) | 0,00 % | 0,00 euro | 0,00 euro
|  |  | RU.M01.A01.080 | Magg per lavori in ambienti confinati spurghi | MAGGIORAZIONE PERCENTUALE PER LAVORO ESEGUITO IN AMBIENTI CONFINATI quali spurghi di pozzi bianchi preesistenti con profondità superiore a 3 m: 32% | percentuale (%) | 0,00 % | 0,00 euro | 0,00 euro
|  |  | RU.M01.A01.085 | Magg per lavori in ambienti confinati spurgo fogn | MAGGIORAZIONE PERCENTUALE PER LAVORO ESEGUITO IN AMBIENTI CONFINATI quali lavori di riparazione e spurgo fognature preesistenti: 37% | percentuale (%) | 0,00 % | 0,00 euro | 0,00 euro
|  |  | RU.M01.A01.090 | Magg per lavori in ambienti confinati costr pozzi | MAGGIORAZIONE PERCENTUALE PER LAVORO ESEGUITO IN AMBIENTI CONFINATI quali costruzione di pozzi a profondità oltre i 10 m: 37% | percentuale (%) | 0,00 % | 0,00 euro | 0,00 euro
|  |  | RU.M01.A01.100 | Magg per lavori in ambienti confinati pozzi neri | MAGGIORAZIONE PERCENTUALE PER LAVORO ESEGUITO IN AMBIENTI CONFINATI quali lavori in pozzi neri preesistenti: 50% | percentuale (%) | 0,00 % | 0,00 euro | 0,00 euro
|  |  | RU.M01.A01.110 | Magg per lavori in ambienti confinati | MAGGIORAZIONE PERCENTUALE PER LAVORO ESEGUITO IN AMBIENTI CONFINATI diversi di quelli alle voci precedenti: 38% | percentuale (%) | 0,00 % | 0,00 euro | 0,00 euro
A02 [Opere metalmeccaniche]
|  |  | RU.M01.A02.003 | Operaio Metalmeccanico V Categoria super | Operaio Metalmeccanico V Categoria super | Ora (h) | 100,00 % | 1,82 euro | 34,89 euro
|  |  | RU.M01.A02.005 | Operaio Metalmeccanico V Categoria | Operaio Metalmeccanico V Categoria | Ora (h) | 100,00 % | 1,82 euro | 34,16 euro
|  |  | RU.M01.A02.010 | Operaio Metalmeccanico IV Categoria | Operaio Metalmeccanico IV Categoria | Ora (h) | 100,00 % | 1,82 euro | 31,85 euro
|  |  | RU.M01.A02.020 | Operaio Metalmeccanico III Categoria | Operaio Metalmeccanico III Categoria | Ora (h) | 100,00 % | 1,82 euro | 30,50 euro
A03 [Opere del legno]
|  |  | RU.M01.A03.010 | Operaio Settore settore Legno | Operaio Specializzato settore legno (equivalente a operaio comune edile) | Ora (h) | 100,00 % | 1,82 euro | 32,56 euro
A06 [Opere di sistemazione a verde]
|  |  | RU.M01.A06.010 | Operaio Florovivaista Profilo II Livello b | Operaio Profilo II Livello b (Ex Specializzato Super Livello a) | Ora (h) | 100,00 % | 1,82 euro | 31,59 euro
|  |  | RU.M01.A06.020 | Operaio Florovivaista Profilo III Livello b | Operaio Profilo III Livello b (Ex Specializzato Livello b) | Ora (h) | 100,00 % | 1,82 euro | 30,54 euro
|  |  | RU.M01.A06.030 | Operaio Florovivaista Profilo IV Livello b | Operaio Profilo IV Livello b (Ex Qualificato Super) | Ora (h) | 100,00 % | 1,82 euro | 29,68 euro
|  |  | RU.M01.A06.040 | Operaio Florovivaista Profilo V Livello b | Operaio Profilo V Livello b (Ex Qualificato)) | Ora (h) | 100,00 % | 1,82 euro | 28,26 euro
|  |  | RU.M01.A06.050 | Operaio Florovivaista Profilo VI Livello b | Operaio Profilo VI Livello b (Ex Comune) | Ora (h) | 100,00 % | 1,82 euro | 26,07 euro
E01 [Impianti Elettrici Idraulici Riscaldamento]
|  |  | RU.M01.E01.010 | Installatore 5° cat. super | Installatore 5° cat. super | Ora (h) | 100,00 % | 1,82 euro | 37,43 euro
|  |  | RU.M01.E01.015 | Installatore 5° cat. ex operaio specializzato super | Installatore 5° cat. ex operaio specializzato super | Ora (h) | 100,00 % | 1,82 euro | 34,94 euro
|  |  | RU.M01.E01.020 | Installatore 4° cat. ex operaio specializzato | Installatore 4° cat. ex operaio specializzato | Ora (h) | 100,00 % | 1,82 euro | 32,61 euro
|  |  | RU.M01.E01.023 | Installatore 3° cat. super | Installatore 3° cat. super | Ora (h) | 100,00 % | 1,82 euro | 31,85 euro
|  |  | RU.M01.E01.025 | Installatore 3° cat. | Installatore 3° cat. | Ora (h) | 100,00 % | 1,82 euro | 31,18 euro
|  |  | RU.M01.E01.030 | Installatore 2° cat. | Installatore 2° cat. | Ora (h) | 100,00 % | 1,82 euro | 28,01 euro
M01 [Opere marittime]
|  |  | RU.M01.M01.005 | Primo: personale di comando , capo pontone. | Primo: personale di comando di coperta o di macchina (capo pontone per mezzi >100 t. equiparabile a operaio IV livello edile | Ora (h) | 100,00 % | 1,82 euro | 41,23 euro
|  |  | RU.M01.M01.010 | Secondo: capo pontone fino a 100 t | Secondo: capo pontone sino a 100 t, macchinista, motorista (equiparabile a operaio specializzato edile) | Ora (h) | 100,00 % | 1,82 euro | 39,06 euro
|  |  | RU.M01.M01.015 | Terzo: marinaio, fuochista | Terzo: marinaio, fuochista (equiparabile a operaio qualificato edile) | Ora (h) | 100,00 % | 1,82 euro | 36,27 euro
|  |  | RU.M01.M01.020 | Quarto: giovanotto | Quarto: giovanotto (equiparabile a operaio comune edile) | Ora (h) | 100,00 % | 1,82 euro | 32,56 euro
|  |  | RU.M01.M01.100 | Sommozzatore (compresa la necessaria attrezzatura) | Sommozzatore, compreso l'utilizzo della necessaria attrezzatura. (valutazione minima 4 ore, se non già in attività nel cantiere) per interventi svolti in osservanza delle norme UNI vigenti in materia di sicurezza e tutela della salute in attività subacquee e iperbariche professionali a servizio dell'industria. NB. Il sommozzatore non opera mai da solo ma sempre con barca appoggio con pilota e tre addetti, il tutto escluso dal presente prezzo. | Ora (h) | 100,00 % | 4,00 euro | 59,51 euro
Q01 [Lavori in quota su funi]
|  |  | RU.M01.Q01.010 | Costo squadra tipo lavori su corda | Costo indicativo di una squadra tipo per lavori in quota mediante l'utilizzo di funi, comprese le necessarie attrezzature, composta da: 3 operai edili di IV livello debitamente muniti degli attestati necessaria a norma di legge, in relazione all'art. 111, comma 4 del D.Lgs 81/2008 e s.m.i. | Ora (h) | 86,70 % | 5,46 euro | 142,65 euro

## Indice
ATTIVITA'/FAMIGLIA | CAPITOLO | VOCE
05 [Sondaggi - Analisi - Opere propedeutiche]
B10 [Sondaggi geognostici]
C10 [Perforazione ad andamento verticale, eseguito a rotazione a carotaggio continuo del diametro di 101 mm per profondità:]
C15 [Sovrapprezzo alla perforazione ad andamento verticale, eseguito a rotazione a carotaggio continuo,]
C20 [Prova penetrometrica ]
D20 [Fornitura e compilazione di cassetta porta-carote idonea alla conservazione di 5 m di carotaggio, escluso l'eventuale trasporto fuori cantiere]
F10 [Esecuzione di prova di permeabilita' del terreno nel corso dei sondaggi:]
I10 [Fornitura e posa di tubo inclinometrico in materiale plastico o alluminio, a quattro guide, compresa la cementazione del tubo da eseguire dal fondo a bassissima pressione, il lavaggio finale interno della tubazione installata, la sistemazione a bocca foro con chiusino cementato al terreno, l'esecuzione del collaudo finale della tubazione installata comprendente il controllo della verticalità e della spiralatura, esclusa l'esecuzione del foro e il rilievo della quota assoluta o relativa dall'estremità superiore del chiusino di protezione:]
P10 [Installazione entro foro di sondaggio di piezometro a tubo aperto, compresa la formazione del dreno o dei tappi impermeabili, esclusa la fornitura del tubo e dei relativi collegamenti:]
T10 [Fornitura e posa in opera del terminale di acciaio compreso il relativo coperchio a protezione della strumentazione]
B20 [Prove di laboratorio]
A10 [Prove di laboratorio su calcestruzzo]
A20 [Prove di laboratorio su acciaio]
A30 [Prove di laboratorio su micropali, tiranti e diaframmi]
A40 [Prove di laboratorio su impalcati]
A50 [Prove di laboratorio su gallerie]
10 [Opere speciali di fondazione]
A07 [Micropali]
A05 [Micropalo con andamento verticale o inclinato entro 20° dalla verticale, eseguito mediante perforazione a rotazione e successiva iniezione a gravità o bassa pressione, di miscela o malta cementizia dosata a q.6 di cemento per metro cubo di impasto, fino a due volte il volume teorico del foro, esclusa l'orditura in metallica liquidata con altro apposito prezzo d'elenco, eseguito in terreni adatti a consentire l'utilizzo dell'utensile "ad elica"]
A07 [Sovraprezzo alla voce precedente per rivestimento provvisorio]
A15 [Micropalo con andamento verticale o inclinato entro 20° dalla verticale, eseguito mediante perforazione a rotazione e successiva iniezione a gravità o bassa pressione, di miscela o malta cementizia dosata a q.6 di cemento per metro cubo di impasto, fino a due volte il volume teorico del foro, esclusa l'orditura in metallica liquidata con altro apposito prezzo d'elenco, eseguito in terreni con presenza di rocce dure]
A26 [Sovraprezzo alla voce precedente per rivestimento provvisorio]
A30 [Micropalo con andamento verticale o inclinato entro 20° dalla verticale eseguito mediante perforazione a rotopercussione e successiva iniezione, a gravità o bassa pressione, di miscela o malta cementizia dosata a q.6 di cemento per metro cubo di impasto, fino a due volte il volume teorico del foro, esclusa l'orditura in metallica liquidata con altro apposito prezzo d'elenco]
A32 [Micropalo con andamento verticale o inclinato entro 20° dalla verticale eseguito mediante perforazione a rotopercussione e successiva iniziezione, a gravità o bassa pressione, di miscela o malta cementizia dosata a q 6 di cemento per metro uno di impasto, fino a due volte il volume teorico del foro, escluso l'orditura metallica liquidata con altro apposito prezzo d'elenco. Per lavori da eseguirsi al di fuori dei centri abitati e in siti accessibili da sede stradale. Voce applicabile esclusivamente nei casi in cui non sia necessario ricorrere ad incamiciatura. Per quantitativi superiori a 500 ml.]
A34 [ Sovraprezzo alla voce precedente per rivestimento provvisorio]
A41 [Micropalo con andamento verticale o inclinato oltre i 20° e fino a 30° dalla verticale, eseguito mediante perforazione a rotazione e successiva iniezione, a gravità o bassa pressione, di miscela o malta cementizia dosata a q.6 di cemento per metro cubo di impasto, fino a due volte il volume teorico del foro, esclusa l'orditura in metallica liquidata con altro apposito prezzo d'elenco, eseguito in terreni adatti all'utilizzo dell'utensile "ad elica"]
A43 [Sovraprezzo alla voce precedente per rivestimento provvisorio]
A45 [Micropalo con andamento verticale o inclinato oltre i 20° fino a 30° dalla verticale, eseguito mediante perforazione a rotazione e successiva iniezione, a gravità o bassa pressione, di miscela o malta cementizia dosata a q.6 di cemento per metro cubo di impasto, fino a due volte il volume teorico del foro, esclusa l'orditura in metallica liquidata con altro apposito prezzo d'elenco, eseguito in terreni con presenza di rocce dure]
A56 [Sovraprezzo alla voce precedente per rivestimento provvisorio]
A60 [Micropalo con andamento verticale o inclinato oltre i 20° e fino ai 30° dalla verticale, eseguito mediante perforazione a rotopercussione e successiva iniezione, a gravità o bassa pressione, di miscela o malta cementizia dosata a q.6 di cemento per metro cubo di impasto, fino a due volte il volume teorico del foro, esclusa l'orditura in metallica liquidata con altro apposito prezzo d'elenco, eseguito in terreni con presenza di rocce dure]
A62 [Micropalo con andamento verticale o inclinato oltre 20° e fino a 30° dalla verticale eseguito mediante perforazione a rotopercussione e successiva iniezione, a gravità o bassa pressione, di miscela o malta cementizia dosata a q 6 di cemento per metro uno di impasto, fino a due volte il volume teorico del foro, escluso l'orditura metallica liquidata con altro apposito prezzo d'elenco. Per lavori da eseguirsi al di fuori dei centri abitati e in siti accessibili da sede stradale. Per quantitativi superiori a 500 ml]
A64 [ Sovraprezzo alla voce precedente per rivestimento provvisorio]
A90 [Armatura metallica per micropali]
A95 [Fornitura e iniezione di malta cementizia dosata a q 6 di cemento 42,5 ]
A08 [Pali di grande diametro]
B20 [Pali trivellati di grande diametro con perforazione a rotopercussione, in terreni di qualsiasi natura esclusa la roccia lapidea, con fusto formato da cls (classe resist. C25/30, esposiz. XC2), tutto compreso per dare l'opera compiuta a parte il ferro d'armatura, compreso il carico del materiale di risulta su autocarro,]
B30 [Pali di grande diametro con perforazione a rotopercussione, in terreni di qualsiasi natura esclusa la roccia lapidea, con fusto formato da cls (classe resist. C25/30, esposiz. XC2) e fanghi bentonitici per il contenimento del getto, tutto compreso per dare l'opera compiuta a parte il ferro d'armatura, compreso il carico del materiale di risulta su autocarro,]
D10 [Diaframmi paratie e simili]
D10 [Diaframma in conglomerato cementizio armato a parete continua (classe resist. C25/30, esposiz. XC2), con escavazione a secco, in terreni di qualsiasi natura, compresa l'eventuale ammorsatura in roccia per almeno lo spessore del diaframma e il carico del materiale di risulta; esclusi: la fornitura e posa in opera dell'armatura metallica, l'eventuale scavo a vuoto e l'impiego di speciali attrezzature, anche fresanti, per l'attraversamento di trovanti in roccia dura non estraibili con i normali metodi di scavo;sono escluse le corree; i seguenti prezzi valgono per superfici di diaframma pari o superiori a 500 mq. ; per quantità inferiori si dovranno redigere nuove valutazioni con apposite analisi dei prezzi.]
D20 [Diaframma in conglomerato cementizio armato a parete continua (classe resist. C25/30, esposiz. XC2), con escavazione a fanghi bentonitici o similari, in terreni di qualsiasi natura, compresa l'eventuale ammorsatura in roccia per almeno lo spessore del diaframma e il carico del materiale di risulta; esclusi: la fornitura e posa in opera dell'armatura metallica, l'eventuale scavo a vuoto e l'impiego di speciali attrezzature, anche fresanti, per l'attraversamento di trovanti in roccia dura non estraibili con i normali metodi di scavo; sono escluse le corree; i seguenti prezzi valgono per superfici di diaframma pari o superiori a 500 mq. ; per quantità inferiori si dovranno redigere nuove valutazioni con apposite analisi dei prezzi.]
P10 [Jet grouting, iniezioni di consolidamento e simili]
B10 [Formazione di colonna verticale o inclinata di terreno consolidato mediante iniezione di miscela cementizia, tutto compreso per dare l'opera compiuta, in terreni di qualsiasi natura. I seguenti prezzi valgono per quantitativi superiori a m. 500 di lavorazione. Per quantitativi inferiori applicare i dovuti correttivi alle analisi dei prezzi.]
S10 [Spritz-beton]
A10 [Rivestimento protettivo di pareti con Spritz-beton mediante spruzzatura con apposita attrezzatura meccanica di calcestruzzo Rck>30mPa, confezionato con malta premiscelata composta da speciali cementi solfatoresistenti, sabbie classificate, fibre anti-ritiro, data in opera anche in più fasi a strati successivi, escluse le eventuali armature meccaniche, dello spessore finito di :]
B10 [Grappe di tondino di acciaio, compresa l'esecuzione dei fori nella muratura o in pareti di scavo in genere per una profondità minima di 10 cm circa e la sigillatura con malta additivata con espansivo, per il fissaggio di eventuali armature metalliche.]
C10 [Fornitura e posa in opera di armatura metallica costituita da rete elettrosaldata in barre nervate d'acciaio B450C, fissata a grappe di tondino d'acciaio precedentemente posate mediante legature]
T10 [Tiranti]
T10 [Tirante d'ancoraggio, eseguito mediante perforazione con qualsiasi inclinazione, eseguita in terreni di qualsiasi natura o consistenza e successiva iniezione di boiacca cemetizia, addittivata con prodotti antiritiro, fino a due volte il volume teorico del foro. Esclusa la sola armatura.]
T15 [Sovrapprezzo alla voce precedente per rivestimento provvisorio]
T50 [Fornitura e iniezione di boiacca cementizia]
T90 [Orditura metallica per tiranti]
15 [Scavi - Rinterri]
A10 [Scavi]
A10 [Scotico, compreso il carico su automezzo dei materiali di risulta.]
A20 [Scavo comune, eseguito esclusivamente a mano, compreso il carico su automezzo dei materiali scavati.]
A22 [Scavo comune (di sbancamento), eseguito con qualsiasi mezzo meccanico del peso fino 5 t, (compreso il carico su automezzo dei materiali scavati.)]
A24 [Scavo comune (di sbancamento), eseguito con qualsiasi mezzo meccanico del peso superiore a 5 t, compreso il carico su automezzo dei materiali scavati (N.B. voce da utilizzare esclusivamente per il calcolo della revisione prezzi)]
A25 [Scavo comune (di sbancamento) con mezzi meccanici del peso superiore a 5 t., per lavori di sbancamento a progetto per un quantitativo complessivo non superiore a mc. 100.]
A26 [Scavo comune (di sbancamento) con mezzi meccanici del peso superiore a 5 t., per lavori di sbancamento a progetto per un quantitativo complessivo superiore a 100 sino a mc 250.]
A27 [Scavo comune (di sbancamento) con mezzi meccanici del peso superiore a 5 t., per lavori di sbancamento a progetto per un quantitativo complessivo superiore a 250 sino a mc 500.]
A28 [Scavo comune (di sbancamento) con mezzi meccanici del peso superiore a 5 t., per lavori di sbancamento a progetto per un quantitativo complessivo oltre mc 500.]
A30 [Scavo a sezione ristretta o a pozzo eseguito esclusivamente a mano, fino alla profondità di m 2.00, (compreso il carico su automezzo dei materiali scavati)]
A34 [Scavo a sezione ristretta o a pozzo eseguito con mezzo meccanico del peso fino 5 t e con interventi manuali ove occorra, fino alla profondità di m 2.00, (compreso il carico su automezzo dei materiali scavati)]
A36 [Scavo a sezione ristretta o a pozzo eseguito con mezzo meccanico del peso fino 5 t e con interventi manuali ove occorra, dalla profondità da m 2.01 a m 3.00, (compreso il carico su automezzo dei materiali scavati)]
A37 [Scavo a sezione ristretta o a pozzo eseguito con mezzo meccanico del peso superiore a 5 t e con interventi manuali ove occorra, fino alla profondità di m 2.00, (compreso il carico su automezzo dei materiali scavati)]
A38 [Scavo a sezione ristretta o a pozzo eseguito con mezzo meccanico del peso superiore a 5 t e con interventi manuali ove occorra, dalla profondità da m 2.01 a m 3.00, (compreso il carico su automezzo dei materiali scavati)]
A50 [Scavo a campione per sottomurazioni o rinforzi di fondazioni eseguito in terreno di qualsiasi natura esclusa roccia dura da martellone o mina, escluse puntellature, sbadacchiature, per profondità fino a 2,00 metri e larghezze inferiori ad un metro, (compreso il carico su automezzo dei materiali scavati)]
A90 [Sovrapprezzo agli scavi, eseguiti in terreni con battente d'acqua di falda maggiore di cm 20, per l'onere dell'esaurimento dell'acqua. Limitatamente al volume scavato al di sotto del pelo libero dell'acqua presente nello scavo, risultante dal prodotto della base di fondazione per l'altezza del battente d'acqua.]
B10 [Rilevati - Rinterri]
B10 [Formazione di rilevato o riempimento.]
B20 [Riempimento di scavi per canalizzazioni e simili, incluso compattamento,]
B30 [Esecuzione di riempimento o drenaggio a tergo di strutture di sostegno con mezzo meccanico esclusa la fornitura del materiale,]
20 [Opere Edili - Nuove Costruzioni]
A05 [Demolizioni e simili]
A10 [Demolizione completa di fabbricato, eseguita a mano con l'ausilio di martello demolitore e/o con piccolo mezzo meccanico.]
A11 [Demolizione completa di fabbricato di tipo civile, con struttura in mattoni, blocchi prefabbricati, pietra, cemento armato e solai di qualunque specie, eseguita con mezzi meccanici.]
A20 [Demolizione di strutture murarie esterne (muri sostegno, muri di confine etc.) di qualsiasi spessore, altezze fino a 3,00 m, misurati fuori terra]
L10 [Formazione di tracce per l'alloggiamento di impianti idrici o elettrici, inclusa la successiva chiusura con malta]
L20 [Formazione di sede per cassette di cacciata da incasso, inclusa la successiva chiusura con malta]
A07 [Analisi dei materiali derivanti da demolizioni o scavi]
A01 [Analisi chimica dei materiali di risulta da demolizioni o da scavi ai sensi del DM 186/2006 ai fini del corretto smaltimento in appositi siti.]
B01 [Caratterizzazione dei siti contaminati e gestione delle terre e rocce da scavo]
A15 [Trasporti e conferimenti a discarica]
A10 [Trasporto a discarica o a centro di riciclaggio di materiali di risulta provenienti da scavi e/o demolizioni, misurato su autocarro in partenza, esclusi gli eventuali oneri di discarica o smaltimento]
B10 [Trasporto a discarica o a centro di riciclaggio di materiali di risulta provenienti da scavi e/o demolizioni, misurato su autocarro in partenza, esclusi gli eventuali oneri di discarica o smaltimento, eseguito con piccolo mezzo di trasporto con capacità di carico fino a 3 t.]
A20 [Calcestruzzi - Malte]
B01 [Calcestruzzo per usi non strutturali con classe di consistenza S4, dimensione massima degli aggregati di 32 mm]
C01 [Calcestruzzo a prestazione garantita con classe di esposizione XC1, classe di consistenza S4, con dimensione massima degli aggregati di 32 mm]
C02 [Calcestruzzo a prestazione garantita con classe di esposizione XC2, classe di consistenza S4, con dimensione massima degli aggregati di 32 mm]
C03 [Calcestruzzo a prestazione garantita con classe di esposizione XC3, classe di consistenza S4, con dimensione massima degli aggregati di 32 mm]
C04 [Calcestruzzo a prestazione garantita con classe di esposizione XC4, classe di consistenza S4, con dimensione massima degli aggregati di 32 mm]
C05 [Calcestruzzo a prestazione garantita con classe di esposizione XS1, classe di consistenza S4, con dimensione massima degli aggregati di 32 mm]
C06 [Calcestruzzo a prestazione garantita con classe di esposizione XS2, classe di consistenza S4, con dimensione massima degli aggregati di 32 mm]
C07 [Calcestruzzo a prestazione garantita con classe di esposizione XS3,classe di consistenza S4, con dimensione massima degli aggregati di 32 mm]
C08 [Calcestruzzo a prestazione garantita con classe di esposizione XD1, classe di consistenza S4, con dimensione massima degli aggregati di 32 mm]
C09 [Calcestruzzo a prestazione garantita con classe di esposizione XD2, classe di consistenza S4, con dimensione massima degli aggregati di 32 mm]
C10 [Calcestruzzo a prestazione garantita con classe di esposizione XD3, classe di consistenza S4, con dimensione massima degli aggregati di 32 mm]
C11 [Calcestruzzo a prestazione garantita con classe di esposizione XF1, classe di consistenza S4, con dimensione massima degli aggregati di 32 mm, aggregati non gelivi secondo le norme UNI vigenti]
C12 [Calcestruzzo a prestazione garantita con classe di esposizione XF2, classe di consistenza S4, con dimensione massima degli aggregati di 32 mm, aggregati non gelivi secondo le norme UNI vigenti]
C13 [Calcestruzzo a prestazione garantita con classe di esposizione XF3, classe di consistenza S4, con dimensione massima degli aggregati di 32 mm, aggregati non gelivi secondo le norme UNI vigenti]
C14 [Calcestruzzo a prestazione garantita con classe di esposizione XF4, classe di consistenza S4, con dimensione massima degli aggregati di 32 mm, aggregati non gelivi secondo le norme UNI vigenti]
C15 [Calcestruzzo a prestazione garantita con classe di esposizione XA1, classe di consistenza S4, con dimensione massima degli aggregati di 32 mm]
C16 [Calcestruzzo a prestazione garantita con classe di esposizione XA2, classe di consistenza S4, con dimensione massima degli aggregati di 32 mm e cemento resistente ai solfati secondo le norme UNI vigenti]
C17 [Calcestruzzo a prestazione garantita con classe di esposizione XA3, classe di consistenza S4, con dimensione massima degli aggregati di 32 mm e cemento resistente ai solfati secondo le norme UNI vigenti]
C61 [Calcestruzzo a prestazione garantita alleggerito con argilla espansa con classe di consistenza S5 a bocca di betoniera, diametro massimo degli aggregati di 16 mm. Quantità minima per singolo trasporto in cantiere, mediante betoniera, mc. 6,00]
D10 [Sovrapprezzo ai calcestruzzi]
E10 [Malta per murature]
I10 [Malta per intonaci cementizia]
I20 [Malta per intonaci a base calce idrata]
I30 [Malta per intonaci a base calce idraulica]
S10 [Malte per usi speciali]
A23 [Pareti portanti in muratura]
A10 [Muratura portante in laterizio, con giunti orizzontali e verticali in malta di classe di resistenza non inferiore a M5 (M10 per muratura armata)]
A20 [Muratura portante in elementi prefabbricati in calcestruzzo, con giunti orizzontali e verticali in malta di classe di resistenza non inferiore a M5 (M10 per muratura armata)]
A30 [Muratura portante in elementi prefabbricati di argilla espansa, con giunti orizzontali e verticali in malta di classe di resistenza non inferiore a M5 (M10 per muratura armata)]
A28 [Opere in calcestruzzo semplice ed armato]
A10 [Casseforme per getti in calcestruzzo semplice o armato per muri di sostegno, fondazioni quali plinti, travi rovesce, cordoli, platee, compreso disarmo e pulizia del legname]
A15 [Casseforme per getti in calcestruzzo semplice o armato per travi,pilastri, pareti anche sottili, solette piene, compreso disarmo e pulizia del legname]
A20 [Casseforme per getti in calcestruzzo semplice od armato per mensole, solette a sbalzo, rampe di scale, compreso disarmo e pulizia del legname]
A25 [Casseforme per getti in calcestruzzo semplice od armato per sottomurazioni compreso disarmo e pulizia del legname]
A50 [Sovrapprezzo ai casseri in legno]
B10 [Fornitura e posa in opera di cassero metallico a perdere in fogli di lamierino zincato microforato e nervato di varie larghezze, impiegato per la realizzazione di opere fondali quali platee, travi rovesce, travi di collegamento e plinti di forma qualsiasi; lamiera zincata certificata per impiego CAM]
B20 [Noleggio, montaggio e smontaggio di sistema per cassero in pannelli di alluminio, comprensivo di travi e montanti, nolo per i primi 90gg.]
C05 [Solo getto in opera di calcestruzzo semplice o armato,]
F05 [Armature in acciaio per calcestruzzo armato ordinario, classe tecnica B450C]
F15 [Armatura in rete metallica elettrosaldata, da utilizzare in opere con calcestruzzo armato ordinario]
A30 [Solai]
A10 [Solaio con profilati d'acciaio ed impalcato di tavelloni.]
A15 [Solaio misto formato da travetti prefabbricati con traliccio metallico e fondello in laterizio posti ad interasse di 50 cm circa, con interposte pignatte in laterizio, compreso getto di completamento e sovrastante soletta di calcestruzzo, classe di esposizione XC1, classe di resistenza C 25/30, classe di consistenza S5, , con la finitura della superficie a staggia, compresa l'armatura metallica dei travetti, banchinaggi, rompi-tratta escluse le sole orditure metalliche ausiliarie (monconi, ferri di ripartizione, reti elettrosaldate).]
A20 [Solaio formato da pannelli prefabbricati in calcestruzzo vibrato (predalle), con armatura e tralicci di irrigidimento incorporati, blocchi di alleggerimento in polistirolo, compreso getto di completamento e sovrastante soletta di calcestruzzo, classe di esposizione XC1 - XC2, classe di resistenza C 28/35, classe di consistenza S4, con la finitura della superficie a staggia, compresi banchinaggi, rompi-tratta escluse le sole orditure metalliche ausiliarie (monconi, ferri di ripartizione, reti elettrosaldate).]
A30 [Solaio areato, costituito da elementi modulari di materiale plastico riciclato, autoportanti, compreso getto di completamento e sovrastante soletta di calcestruzzo, classe di esposizione XC1 - XC2, classe di resistenza C 25/30, classe di consistenza S4, con la finitura della superficie a staggia, esclusa armatura con rete elettrosaldata e la predisposizione di idoneo piano di posa.]
A37 [Strutture metalliche]
A10 [Strutture portanti in acciaio,]
A20 [Scale di sicurezza in acciaio,]
A40 [Strutture in legno]
A05 [Provvista e posa in opera di elementi di orditura principale di solaio costituiti da travi in legno, compresa la sistemazione degli appoggi, il sollevamento e i necessari puntellamenti. Per quantità non inferiori a mc 0,40]
A07 [Provvista e posa in opera di elementi di orditura principale della copertura costituiti da travi in legno, compresa la sistemazione degli appoggi, il sollevamento e i necessari puntellamenti. Per quantità non inferiori a mc 0,40]
A12 [Provvista e posa in opera di elementi di orditura secondaria di solaio costituiti da travetti in legno, compresa la sistemazione degli appoggi, il sollevamento e i necessari puntellamenti.]
A13 [Provvista e posa in opera di elementi di orditura secondaria della copertura costituiti da travetti in legno, compresa la sistemazione degli appoggi, il sollevamento e i necessari puntellamenti.]
A15 [Provvista e posa in opera di tavolato di legno grezzo, a larghezze variabili, compresa la chioderia, misurato a superficie effettiva]
A44 [Isolamento termici e acustici]
A01 [SISTEMA A CAPPOTTO IN POLISTIRENE (EPS) CICLO FINITO ACRILICO/SILOSSANICO - Isolamento termico a cappotto di pareti esterne regolari , prive di decori a rilievo e già preparate, provvisto di certificazione ETA, in classe di reazione al fuoco Euroclasse E, eseguito con pannelli rigidi di polistirene espanso sinterizzato, resistenza alla trazione TR >= 100 kPa, densità circa 15kg/m3, conforme EN 13163, dotati di marcatura CE; rispondenti ai C.A.M. (Requisiti Ambientali Minimi) secondo D.M. 11/10/2017, conducibilità termica 0,034 W/mK < lambda > 0,036 W/mK secondo EN 12667, posati a giunti accostati, ancorati al supporto murario sottostante mediante l'ausilio di malta adesiva minerale a base di calce/cemento bianco, stesa lungo tutto il perimetro del pannello, per punti centrali e comunque per una superficie non inferiore al 40% dell'area del pannello, completo di intonaco sottile armato con rete in fibra di vetro >= 150gr/m2, comprensivo di tasselli ad espansione in PVC certificati ETAG 004, di eventuali rondelle copritassello, di rinforzi diagonali in corrispondenza della aperture, di paraspigoli, di gocciolatoi, di primer pigmentato e di rivestimento di finitura acril-silossanico fibrato ad alta resistenza, diffusione del vapore classe V1, permeabilità all'acqua classe W2]
A03 [SISTEMA A CAPPOTTO IN POLISTIRENE (EPS) AD ALTA PRESTAZIONE CICLO FINITO ACRILICO/SILOSSANICO - Isolamento termico a cappotto di pareti esterne regolari , prive di decori a rilievo e già preparate, provvisto di certificazione ETA, in classe di reazione al fuoco Euroclasse E, eseguito con pannelli rigidi di polistirene espanso sinterizzato, resistenza a trazione TR >=150 kPa, densità circa 20kg/m3, conforme EN 13163, dotati di marcatura CE; rispondenti ai C.A.M. (Requisiti Ambientali Minimi) secondo D.M. 11/10/2017, conducibilità termica lambda <=0,031 W/mK secondo EN 12667, posati a giunti accostati, ancorati al supporto murario sottostante mediante l'ausilio di malta adesiva minerale a base di calce/cemento bianco, stesa lungo tutto il perimetro del pannello, per punti centrali e comunque per una superficie non inferiore al 40% dell'area del pannello, completo di intonaco sottile armato con rete in fibra di vetro >= 150gr/m2, comprensivo di tasselli ad espansione in PVC certificati ETAG 004, di eventuali rondelle copritassello, di rinforzi diagonali in corrispondenza della aperture, di paraspigoli, di gocciolatoi, di primer pigmentato e di rivestimento di finitura acril-silossanico fibrato ad alta resistenza, diffusione del vapore classe V1, permeabilità all'acqua classe W2]
A05 [SISTEMA A CAPPOTTO IN LANA DI ROCCIA CICLO FINITO METILSILICONICO - Isolamento termico a cappotto di pareti esterne regolari, prive di decori a rilievo e già preparate, provvisto di certificazione ETA, in classe di reazione al fuoco Euroclasse A, eseguito con pannelli rigidi in lana di roccia mono densità, resistenza a trazione TR >=7,5 kPa, densità circa 90kg/m3, conforme EN 13162, dotati di marcatura CE; rispondenti ai C.A.M. (Requisiti Ambientali Minimi) secondo D.M. 11/10/2017, conducibilità termica lambda <=0,035 W/mK secondo EN 12667, coefficiente di diffusione al vapore µ=1, posati a giunti accostati, ancorati al supporto murario sottostante mediante l'ausilio di malta adesiva minerale a base di calce/cemento bianco, stesa lungo tutto il perimetro del pannello, per punti centrali e comunque per una superficie non inferiore al 40% dell'area del pannello, completo di intonaco sottile armato con rete in fibra di vetro >= 150gr/m2, comprensivo di tasselli ad espansione in PVC certificati ETAG 004, di eventuali rondelle copritassello, di rinforzi diagonali in corrispondenza della aperture, di paraspigoli, di gocciolatoi, di primer pigmentato e di rivestimento di finitura metilsiliconico, con granulometria 1,5÷3,0mm, con particelle di nanoquarzo, diffusione del vapore classe V1, permeabilità all'acqua classe W3]
A07 [SISTEMA A CAPPOTTO IN POLIURETANO ESPANSO CICLO FINITO ACRILICO/SILOSSANICO - Isolamento termico a cappotto di pareti esterne regolari, prive di decori a rilievo e già preparate, provvisto di certificazione ETA, in classe di reazione al fuoco Eurclasse B, eseguito con pannelli rigidi di poliuretano espanso rigido, resistenza a trazione TR >=80 kPa, densità circa 35kg/m3, conforme EN 13163, dotti di marcatura CE; rispondenti ai C.A.M. (Requisiti Ambientali Minimi) secondo D.M. 11/10/2017, conducibilità termica lambda 0,025÷0,028 W/mK secondo EN 12667, posati a giunti accostati, ancorati al supporto murario sottostante mediante l'ausilio di malta adesiva minerale a base di calce/cemento bianco, stesa lungo tutto il perimetro del pannello, per punti centrali e comunque per una superficie non inferiore al 40% dell'area del pannello, completo di intonaco sottile armato con rete in fibra di vetro >= 165gr/m2, comprensivo di tasselli ad espansione in PVC certificati ETAG 004, di eventuali rondelle copritassello, di rinforzi diagonali in corrispondenza della aperture, di paraspigoli, di gocciolatoi, di primer pigmentato e di rivestimento di finitura acril-silossanico fibrato ad alta resistenza, diffusione del vapore classe V1, permeabilità all'acqua classe W2]
A10 [SISTEMA A CAPPOTTO PER ZOCCOLATURA CICLO FINITO RESINE PIGMENTATE - Isolamento termico a cappotto di zoccolatura di pareti esterne regolari , prive di decori a rilievo e già preparate, provvisto di certificazione ETA, in classe di reazione al fuoco Eurclasse E, eseguito con pannelli rigidi di polistirene espanso sinterizzato, resistenza a trazione TR >=150 kPa, densità 30-40 kg/m3, conforme EN 13163, dotati di marcatura CE; rispondenti ai C.A.M. (Requisiti Ambientali Minimi) secondo D.M. 11/10/2017, conducibilità termica lambda <=0,035 W/mK secondo EN 12667, posati a giunti accostati, ancorati al supporto murario sottostante mediante l'ausilio di malta adesiva minerale a base di calce/cemento bianco, stesa lungo tutto il perimetro del pannello, per punti centrali e comunque per una superficie non inferiore al 40% dell'area del pannello, completo di intonaco sottile realizzato con malta minerale adesiva impermeabilizzante ed armato con rete in fibra di vetro >= 150gr/m2, comprensivo di tasselli ad espansione in PVC certificati ETAG 004, di eventuali rondelle copritassello, di rinforzi diagonali in corrispondenza della aperture, di paraspigoli, di gocciolatoi, strato di fondo con primer acrilico a quarzo pigmentato con finitura in premiscelato protettivo in pasta a base di resine pigmentate, diffusione del vapore classe V1, permeabilità all'acqua classe W2]
A13 [SISTEMA A CAPPOTTO IN POLISTIRENE (EPS) RINFORZATO PER RIVESTIMENTO LAPIDEO (questo escluso) - Isolamento termico a cappotto di pareti esterne regolari, prive di decori a rilievo e già preparate, provvisto di certificazione ETA, in classe di reazione al fuoco Eurclasse E, eseguito con pannelli rigidi di polistirene espanso sinterizzato, resistenza a trazione TR >=150 kPa, densità circa 15kg/m3, conforme EN 13163, dotati di marcatura CE; rispondenti ai C.A.M. (Requisiti Ambientali Minimi) secondo D.M. 11/10/2017, conducibilità termica 0,030<=lambda >=0,036 W/mK secondo EN 12667, posati a giunti accostati, ancorati al supporto murario sottostante mediante l'ausilio di malta adesiva minerale a base di calce/cemento bianco, stesa lungo tutto il perimetro del pannello, per punti centrali e comunque per una superficie non inferiore al 40% dell'area del pannello, completo di intonaco steso in due mani, una prima armata con rete in fibra di vetro >= 150gr/m2, ed una seconda armata con rete in fibra di vetro rinforzata >= 330gr/m2, comprensivo di tasselli ad espansione in PVC certificati ETAG 004, di eventuali rondelle copritassello, di rinforzi diagonali in corrispondenza della aperture, di paraspigoli, di gocciolatoi, per successivo ancoraggio di rivestimento lapideo o similare (questo escluso) con apposita malta adesiva]
A17 [Finiture ed elementi accessori per cappotti termici.]
A20 [PREPARAZIONE DI CONTORNI (SPALLINE, ARCHITRAVI) DI APERTURE ESTERNE PER ISOLAMENTO TERMICO DELLE STESSE MEDIANTE CAPPOTTO IN POLIURETANO ESPANSO DELLO SPESSORE DI CM. 2 CICLO FINITO ACRILICO/SILOSSANICO. Per aperture sino a mq 4,00 il rivestimento isolante finito di cui sopra è compreso nel prezzo del cappotto di facciata valutato vuoto per pieno. Per aperture di superficie oltre mq 4,00 viene detratta la superficie dell'apertura e pagato l'isolamento della spallina e/o architrave e la relativa finitura.]
A25 [SISTEMA A CAPPOTTO IN NANOTECNOLOGIE costituito da pannelli composti di polveri microporose ultra-pure di silice amorfa, idrofobica e colloidale, rispondenti ai Criteri Ambientali Minimi, come da DM 11/10/2017 del Ministero dell’ambiente, conducibilità termica 0.005 w/mk, densità circa 200 Kg/m3, reazione al fuoco classe A2, isolamento acustico Rw=22 dB, posati a giunti accostati mediante l'ausilio di schiuma adesiva per cappotto ad alta resistenza o malta cementizia per cappotto, stuccati con stucco termico per fughe, successivo strato di primer protettivo quarzato a base di resine acriliche modificate e quarzo e rasatura superficiale spessore 4-5 mm. con interposta rete apprettata in fibra di vetro da 160 gr, finitura al civile acrilsilossanica con caratteristiche anti alga e antimuffa, comprensivo di paraspigoli in alluminio.]
A30 [Solo posa di isolamento termico-acustico su superfici verticali (intercapedini di murature a camera d'aria e simili).]
A50 [Solo posa di isolamento termico-acustico su superfici orizzontali (coperture e simili)]
A60 [Solo posa di isolamento termico-acustico superfici inclinate (falde di tetti e simili)]
A48 [Impermeabilizzazioni]
A10 [Massetto semplice o armato per formazione di pendenze su coperture piane o simili,]
A15 [Soluzione bituminosa per ancoraggio di membrane bituminose e simili,]
A25 [Strato antimalta o separatore a protezione di manti impermeabili,]
A27 [Sola posa di telo impermeabile traspirante]
A30 [Solo posa in opera di membrane bituminose semplici, autoprotette, mediante rinvenimento a fiamma,]
A40 [Trattamento antisolare di manti impermeabili bituminosi,]
A51 [Manti di copertura]
A10 [Manto di copertura in elementi di laterizio.]
A20 [Manto di copertura in abbadini di ardesia, posti in opera "alla genovese",]
A52 [Pareti non portanti in muratura - Tramezze]
A10 [Muratura non portante in laterizio,]
A20 [Tramezze divisori e simili]
A30 [Muratura in blocchi prefabbricati in argilla espansa]
A40 [Muratura in blocchi prefabbricati di calcestruzzo vibrocompresso]
A60 [Muratura in elementi di calcestruzzo cellulare espanso]
A54 [Intonaci]
A10 [Intonaco esterno in malta cementizia]
A30 [Intonaco esterno in malta a base di calce idraulica]
B10 [Intonaco interno in malta cementizia]
B30 [Intonaco interno in malta a base di calce idraulica]
B50 [Intonaco a tenuta d'acqua]
C10 [Intonaci e finiture speciali]
A58 [Controsoffittature - Opere in cartongesso e simili]
A05 [Sola posa di controsoffitti piani in aderenza all'intradosso della soletta, comprendente la fornitura e la posa della struttura metallica semplice, la sigillatura dei giunti con garza e successiva rasatura degli stessi. Esclusa la fornitura delle lastre.]
A10 [Solo posa controsoffitti in lastre, per superfici piane, compresa la fornitura e la posa della struttura metallica di sospensione, la sigillatura dei giunti con garza e successiva rasatura degli stessi. Esclusa la fornitura delle lastre.]
A15 [Solo posa controsoffitti, per superfici piane, in pannelli da 60x60 o 20x125 con o senza materassino fonoassorbente, compresa la fornitura e la posa della struttura metallica di sospensione]
A20 [Solo posa controsoffitti, per superfici piane, in pannelli rigidi di fibra minerale o di vetro, compresa la fornitura e la posa dell'orditura metallica di sospensione,]
A25 [Sola posa di controsoffitti, per superfici piane, in doghe della larghezza di mm 100-200, con o senza materassino fonoassorbente, tipo forato o non forato in alluminio verniciato, compresa la fornitura e la posa della struttura metallica di sospensione.]
B30 [Fornitura e posa in opera di parete costituita da una lastra in cartongesso sui due lati e struttura metallica zincata, compresi oneri per formazione aperture, spigoli ecc., e la rasatura dei giunti.]
A66 [Pavimenti - Rivestimenti e Zoccoli]
A10 [Massetti per sottofondo pavimenti]
B10 [Pavimentazione industriale, in calcestruzzo, mediante stesura di un massetto in calcestruzzo preconfezionato dello spessore medio di circa cm. 15, armato con una rete elettrosaldata, Ø 6 maglia 20X20 posizionata nell’ estradosso inferiore,]
C10 [Solo posa in opera di pavimento]
R10 [Solo posa in opera di rivestimento, realizzato senza particolari difficoltà di esecuzione,]
S10 [Sovrapprezzo per realizzazione di fughe in pavimenti e rivestimenti di piastrelle in genere]
Z10 [Solo posa in opera di zoccolo]
A74 [Opere in pietra]
A20 [Sola posa in opera di stipiti ed architravi in ardesia, marmo, granito e simili, dello spessore fino a 4 cm eseguita con apposito collante, compresi gli eventuali ancoraggi, la sigillatura dei giunti,]
A30 [Sola posa in opera di copertine, mezzanini, guide di balconi o ballatoi, piane a parapetto, soglie di porte a poggiolo, in ardesia, marmo, granito e simili, eseguita con malta cementizia o appositi collanti, compresi gli eventuali ancoraggi, la sigillatura dei giunti,]
A50 [Sola posa in opera di alzate in ardesia, marmo, granito e simili, eseguita con malta cementizia o appositi collanti, compresi gli eventuali ancoraggi e la sigillatura dei giunti,]
A60 [Sola posa in opera di pedate in ardesia, marmo, granito e simili, eseguita con malta cementizia o appositi collanti, compresi gli eventuali ancoraggi e la sigillatura dei giunti,]
A80 [Sola posa in opera di rivestimento in ardesia, marmo, granito e simili, eseguita con malta cementizia o appositi collanti, compresi gli eventuali ancoraggi, chiavette metalliche, la sigillatura dei giunti,]
A90 [Sola posa in opera di pietra da taglio per rivestimento di muri di sostegno, zoccolature e simili, posta in opera con malta cementizia, inclusa sigillatura dei giunti, esclusa la fornitura della pietra]
A80 [Serramenti]
A10 [Sola posa in opera di persiane]
A15 [Sola posa in opera di avvolgibili]
A20 [Sola posa di cassonetto coprirullo]
A30 [Sola posa in opera di finestra o portafinestra, controtelai]
B05 [Sola posa in opera di portoncino caposcala blindato]
B10 [Sola posa di portoncino caposcala]
C10 [Sola posa in opera di porta interna]
S10 [Sola posa in opera di serrande, compreso il montaggio delle guide, albero di manovra e normali accessori, misurazione minima 5 m²]
S30 [Sola posa in opera di porte basculanti, predisposte per la eventuale motorizzazione, comprese le opere murarie di fissaggio, il montaggio dei contrappesi, della relativa serratura e maniglia di apertura.]
A85 [Fognature]
A10 [Solo posa in opera di tubazioni per fognature di PVC, Polipropilene e simili, con giunto a bicchiere, per passaggi interrati, posti in opera su massetto di calcestruzzo e/o idoneo letto di posa, compresa la sigillatura e/o saldatura dei giunti (I pezzi speciali saranno valutati pari a 1.00 m di tubo di pari diametro), escluso lo scavo, il rinfianco, il rinterro, i massetti e i letti di posa.]
A15 [Solo posa in opera di tubazioni per fognature di PVC, Polipropilene e simili, con giunto a bicchiere, posti in opera sospesi, comprese zanche di fissaggio per ancoraggi ogni 1,50 m, compresi la sigillatura e/o saldatura dei giunti (I pezzi speciali saranno valutati pari a 1.00 m di tubo di pari diametro).]
A20 [Solo posa in opera di pozzetti prefabbricati in CLS, compreso il letto di posa, escluso lo scavo, il rinfianco, il rinterro.]
A25 [Solo posa in opera di prolunga per pozzetto prefabbricato in CLS, escluso lo scavo, il rinfianco, il rinterro.]
A30 [Solo posa in opera di chiusini, caditoie e simili in acciaio, ghisa. Compresa la posa del telaio ed il relativo fissaggio alla struttura del pozzetto con malta cementizia.]
A40 [Solo posa in opera di fosse biologiche tipo Imhoff, escluso il necessario scavo e successivo reinterro, i relativi allacci in entrata e uscita, compreso il getto di calcestruzzo per la formazione del basamento]
A86 [Opere da fabbro]
A10 [Ringhiera o cancellata di ferro a semplice disegno, con lavorazione saldata, incluse opere murarie, esclusi trattamenti protettivi e coloriture,]
A20 [Inferriate di ferro a semplice disegno, con lavorazione saldata, incluse opere murarie, esclusi trattamenti protettivi e coloriture,]
A40 [Cancelli in acciaio a semplice disegno, con lavorazione saldata, compresi cardini, ferramenta, serratura, opere murarie, esclusi trattamenti protettivi e coloriture,]
B10 [Telai per grigliati metallici (elettro-forgiati, pressati e simili), incluse opere murarie, esclusi trattamenti protettivi e coloriture,]
B20 [Solo posa in opera di grigliati metallici (elettro-forgiati, pressati e simili) montati orizzontalmente e/o verticalmente su telai già predisposti, (chiusure intercapedini ecc) inclusi i necessari fissaggi,]
B30 [Solo posa in opera di grigliati metallici (elettro-forgiati, pressati e simili) per recinzioni, inclusi montanti di sostegno in profilato metallico, opere murarie, esclusi trattamenti protettivi e coloriture,]
A88 [Opere da lattoniere]
A10 [Scossaline, converse lineari e cappellotti per muretti, cordoli, ecc. comprese rivettature e sigillature con apposito prodotto]
A20 [Canali di gronda compresa la necessaria ferramenta di ancoraggio e sostegno, i pezzi speciali, tramogge, squadre,]
A30 [Terminale in ghisa, compreso i collari e le staffe,]
A40 [Tubi pluviali, comprese le necessarie zanche di fissaggio, i pezzi speciali, curve,ecc.,]
A50 [Bocchettoni e messicani per scarico acque e simili,]
A90 [Pitturazioni - Zincature]
A10 [Trattamento di superfici murarie esterne con fissativo e/o isolante]
A20 [Tinteggiatura di superfici murarie esterne]
A30 [Rivestimento plastico a spessore, per superfici murarie esterne,]
B10 [Applicazione di fissativo e/o isolante per superfici murarie interne,]
B20 [Tinteggiatura di superfici murarie interne,]
C10 [Pitturazione di manufatti in legno]
D10 [Pitturazione di manufatti in ferro]
Z10 [Zincatura]
25 [Opere Edili - Manutenzioni]
A02 [Protezione manufatti prima dei lavori]
A10 [in appartamenti, compresa la rimozione delle protezioni a fine lavori e la pulizia finale dei manufatti indicati negli articoli che seguono. I materiali utilizzati restano di proprietà dell'Iimpresa esecutrice]
A05 [Demolizioni e smontaggi]
A20 [Demolizione di strutture murarie esterne (muri sostegno, muri di confine e simili), di qualiasi spessore, altezze fino a 3,00 m, misurati fuori terra]
A25 [Demolizione di strutture (pilastri, travi, setti e simili), ]
A30 [Demolizione tramezze di mattoni, laterogesso, cemento cellulare espanso e simili,]
A40 [Demolizione manto di copertura, escluso eventuale puntellamento, la rimozione della piccola orditura ed i ponteggi]
A45 [Smontaggio di grondaie, pluviali e lattoneria in genere]
A50 [Rimozione senza il recupero di elementi per orditura di tetto]
A70 [Demolizione solai, escluso eventuale puntellamento, inclusa la rimozione dei pavimenti]
A80 [Taglio a forza per formazione di finestre, varchi, porte e simili con utilizzo di martello demolitore]
A90 [Taglio a forza per formazione di incastri, sedi di appoggio per solai e simili,]
A95 [Taglio con l'utilizzo di filo diamantato misurato in funzione della sezione di taglio, di strutture in Calcestruzzo armato con armature:]
B10 [Demolizione di pavimenti]
B20 [Demolizione di rivestimenti]
C10 [Demolizione di manti impermeabili]
C15 [Demolizione di sottofondi o massetti pendenze]
D10 [Demolizione di controsoffitti, compresa la rimozione delle orditure di sostegno,]
E10 [Scrostamento intonaco fino al vivo della muratura,]
E20 [Picchettatura di intonaco per favorire l'aggrappaggio a lavorazioni successive,]
F01 [Rimozione senza recupero di elementi lapidei]
F10 [Rimozione senza recupero di serramenti,]
G01 [Rimozione senza il recupero di apparecchi igienico sanitari e corpi scaldanti,]
H01 [Smontaggio e recupero delle parti riutilizzabili, incluso accantonamento nell'ambito del cantiere, di:]
I10 [Formazione di tracce per l'alloggiamento di impianti idrici o elettrici, incluso il ripristino con malta]
L20 [Formazione di sede per cassette di cacciata da incasso, inclusa la successiva chiusura con malta]
A12 [Analisi dei materiali derivanti da demolizioni o scavi]
A01 [Analisi chimica dei materiali di risulta da demolizioni o da scavi ai sensi del DM 186/2006 ai fini del corretto smaltimento in appositi siti.]
A15 [Trasporti e conferimenti a discarica]
A10 [Trasporto a discarica o a centro di riciclaggio di materiali di risulta provenienti da scavi e/o demolizioni, misurato su autocarro in partenza, esclusi gli eventuali oneri di discarica o smaltimento]
B10 [Trasporto a discarica o a centro di riciclaggio di materiali di risulta provenienti da scavi e/o demolizioni, misurato su autocarro in partenza, esclusi gli eventuali oneri di discarica o smaltimento, eseguito con piccolo mezzo di trasporto con capacità di carico fino a 3 t.]
C10 [Trasporto con piccoli mezzi motorizzati o a mano.]
G10 [Costo di smaltimento presso siti autorizzati di materiali provenienti da scavi, demolizioni, opere a verde, escluso il trasporto]
G15 [Costo di conferimento a sito autorizzato per il recupero di terre e rocce da scavo di risulta dagli scavi compresi oneri di gestione pratica ARPAL e relative analisi, escluso il trasporto]
A20 [Calcestruzzi - Malte]
B01 [Calcestruzzo per usi non strutturali con classe di consistenza S4, dimensione massima degli aggregati di 32 mm]
C01 [Calcestruzzo a prestazione garantita con classe di esposizione XC1, classe di consistenza S4, con dimensione massima degli aggregati di 32 mm]
C02 [Calcestruzzo a prestazione garantita con classe di esposizione XC2, classe di consistenza S4, con dimensione massima degli aggregati di 32 mm]
C03 [Calcestruzzo a prestazione garantita con classe di esposizione XC3, classe di consistenza S4, con dimensione massima degli aggregati di 32 mm]
C04 [Calcestruzzo a prestazione garantita con classe di esposizione XC4, classe di consistenza S4, con dimensione massima degli aggregati di 32 mm]
C05 [Calcestruzzo a prestazione garantita con classe di esposizione XS1, classe di consistenza S4, con dimensione massima degli aggregati di 32 mm]
C06 [Calcestruzzo a prestazione garantita con classe di esposizione XS2, classe di consistenza S4, con dimensione massima degli aggregati di 32 mm]
C07 [Calcestruzzo a prestazione garantita con classe di esposizione XS3,classe di consistenza S4, con dimensione massima degli aggregati di 32 mm]
C08 [Calcestruzzo a prestazione garantita con classe di esposizione XD1, classe di consistenza S4, con dimensione massima degli aggregati di 32 mm]
C09 [Calcestruzzo a prestazione garantita con classe di esposizione XD2, classe di consistenza S4, con dimensione massima degli aggregati di 32 mm]
C10 [Calcestruzzo a prestazione garantita con classe di esposizione XD3, classe di consistenza S4, con dimensione massima degli aggregati di 32 mm]
C11 [Calcestruzzo a prestazione garantita con classe di esposizione XF1, classe di consistenza S4, con dimensione massima degli aggregati di 32 mm, aggregati non gelivi secondo le norme UNI vigenti]
C12 [Calcestruzzo a prestazione garantita con classe di esposizione XF2, classe di consistenza S4, con dimensione massima degli aggregati di 32 mm e con, aggregati non gelivi secondo le norme UNI vigenti]
C13 [Calcestruzzo a prestazione garantita con classe di esposizione XF3, classe di consistenza S4, con dimensione massima degli aggregati di 32 mm, aggregati non gelivi secondo le norme UNI vigenti]
C14 [Calcestruzzo a prestazione garantita con classe di esposizione XF4, classe di consistenza S4, con dimensione massima degli aggregati di 32 mm, aggregati non gelivi secondo le norme UNI vigenti]
C15 [Calcestruzzo a prestazione garantita con classe di esposizione XA1, classe di consistenza S4, con dimensione massima degli aggregati di 32 mm]
C16 [Calcestruzzo a prestazione garantita con classe di esposizione XA2, classe di consistenza S4, con dimensione massima degli aggregati di 32 mm e cemento resistente ai solfati secondo le norme UNI vigenti]
C17 [Calcestruzzo a prestazione garantita con classe di esposizione XA3, classe di consistenza S4, con dimensione massima degli aggregati di 32 mm e cemento resistente ai solfati secondo le norme UNI vigenti]
C61 [Calcestruzzo a prestazione garantita alleggerito con argilla espansa con classe di consistenza S5 a bocca di betoniera, diametro massimo degli aggregati di 16 mm. Quantità minima per singola fornitura in cantiere con singola betoniera mc. 6,00]
C85 [Calcestruzzo non strutturale per sottofondi, magroni confezionato in cantiere]
C90 [Calcestruzzo strutturale confezionato in cantiere]
C91 [Calcestruzzo alleggerito di argilla espansa confezionato in cantiere con apposito prodotto premiscelato]
D10 [Sovrapprezzo ai calcestruzzi]
E10 [Malta per murature]
F10 [Malta tissotropica per ricostruzione di calcestruzzi degradati]
I10 [Malta per intonaci cementizia]
I20 [Malta per intonaci a base calce idrata]
I30 [Malta per intonaci a base calce idraulica]
A23 [Pareti portanti in muratura]
A10 [Muratura portante in laterizio, con giunti orizzontali e verticali in malta di classe di resistenza non inferiore a M5 (M10 per muratura armata)]
A20 [Muratura portante in elementi prefabbricati in calcestruzzo, con giunti orizzontali e verticali in malta di classe di resistenza non inferiore a M5 (M10 per muratura armata)]
A30 [Muratura portante in elementi prefabbricati di argilla espansa, con giunti orizzontali e verticali in malta di classe di resistenza non inferiore a M5 (M10 per muratura armata)]
A25 [Trattamento materiali contenenti amianto]
A10 [Rimozione, previa inertizzazione, di lastre e canne fumarie in cemento amianto, mediante inserimento in appositi contenitori di polietilene, chiusura e sigillatura con nastro adesivo, calo in basso e accatastamento in apposita area circoscritta e recintata, successivo carico su apposito mezzo di trasporto, comprese opere provvisionali esclusi i costi per l'istruzione della pratica presso la ASL di competenza, le attrezzature necessarie per lo smontaggio e la formazione di adeguato deposito temporaneo:]
A20 [Smontaggio, previa inertizzazione, di serbatoi di cemento amianto compreso il coperchio, rivestiti con appositi teli di polietilene, chiusi mediante sigillatura con nastro adesivo, calo in basso e accatastamento in apposita area circoscritta e recintata, successivo carico su apposito mezzo di trasporto, esclusi i costi per l'istruzione della pratica e la formazione di adeguato deposito temporaneo comprese le attrezzature necessarie per lo smontaggio:]
A30 [Rimozione di pavimenti di teli o di piastrelle di materiale resinoso contenenti amianto previa inertizzazione, contenuti in appositi sacchi di polietilene chiusi mediante sigillatura con nastro adesivo, calo in basso e accatastamento in apposita area circoscritta e recintata. Successivo carico su apposito mezzo di trasporto, esclusi i costi per l'istruzione della pratica e la formazione di adeguato deposito temporaneo comprese le necessarie attrezzature per lo smontaggio di:]
C20 [Scoibentazione di tubazioni rivestite con isolante a base di amianto mediante l'impiego di glowe-bag escluse le spese per l'istruzione della pratica presso la ASL di competenza e le attrezzature necessarie per la scoibentazione.]
E20 [Incapsulamento mediante l'applicazione di una ripresa di primer impregnante e consolidante per la preparazione del fondo e la successiva applicazione di idoneo prodotto a spessore impermeabilizzante certificato per l'incapsulamento di prodotti contenenti amianto:]
A28 [Opere in calcestruzzo semplice ed armato]
A10 [Casseforme per getti in calcestruzzo semplice o armato per muri di sostegno, fondazioni quali plinti, travi rovesce, cordoli, platee,compreso disarmo e pulizia del legname]
A15 [Casseforme per getti in calcestruzzo semplice o armato per travi,pilastri, pareti anche sottili, solette piene, compreso disarmo e pulizia del legname.]
A20 [Casseforme per getti in calcestruzzo semplice od armato per mensole, solette a sbalzo, rampe di scale, compreso disarmo e pulizia del legname]
A25 [Casseforme per getti in calcestruzzo semplice od armato per sottomurazioni, compreso disarmo e pulizia del legname]
A50 [Sovrapprezzo ai casseri in legno]
B10 [Fornitura e posa in opera di cassero metallico a perdere in fogli di lamierino zincato microforato e nervato di varie larghezze, impiegato per la realizzazione di opere fondali quali platee, travi rovesce, travi di collegamento e plinti di forma qualsiasi; lamiera zincata certificata per impiego CAM]
B20 [Noleggio, montaggio e smontaggio di sistema per cassero in pannelli di alluminio, comprensivo di travi e montanti, nolo per i primi 90gg.]
C05 [Getto in opera di calcestruzzo semplice o armato,]
F05 [Armature in acciaio per calcestruzzo armato ordinario, classe tecnica B450C]
F15 [Armatura in rete metallica elettrosaldata, da utilizzare in opere con calcestruzzo armato ordinario]
A30 [Solai]
A10 [Solaio con profilati d'acciaio ed impalcato di tavelloni.]
A15 [Solaio misto formato da travetti prefabbricati con traliccio metallico e fondello in laterizio posti ad interasse di 50 cm circa, con interposti blocchi di laterizio, compreso getto di completamento e sovrastante soletta di calcestruzzo, classe di esposizione XC1 - XC2, classe di resistenza C 25/30, classe di consistenza S5, con la finitura della superficie a staggia, compresa l'armatura metallica dei travetti, banchinaggi, rompi-tratta, escluse le sole orditure metalliche ausiliarie (monconi, ferri di ripartizione, reti elettrosaldate).]
A30 [Solaio areato, costituito da elementi modulari di materiale plastico riciclato, autoportanti, compreso getto di completamento e sovrastante soletta di calcestruzzo, classe di esposizione X C1 - X C2, classe di resistenza C 25/30, classe di consistenza S4, con la finitura della superficie a staggia, esclusa armatura con rete elettrosaldata e la predisposizione di idoneo piano di posa.]
A37 [Strutture metalliche]
A05 [Carpenteria metallica per piccole strutture in acciaio,]
B10 [Scale di sicurezza in acciaio,]
A40 [Strutture in legno]
A05 [Provvista e posa in opera di elementi di orditura principale di solaio costituiti da travi in legno, compresa la sistemazione degli appoggi, il sollevamento e i necessari puntellamenti. Per quantità non inferiori a mc 0,40]
A07 [Provvista e posa in opera di elementi di orditura principale della copertura costituiti da travi in legno, compresa la sistemazione degli appoggi, il sollevamento e i necessari puntellamenti. Per quantità non inferiori a mc 0,40]
A12 [Provvista e posa in opera di elementi di orditura secondaria di solaio costituiti da travetti in legno, compresa la sistemazione degli appoggi, il sollevamento e i necessari puntellamenti.]
A13 [Provvista e posa in opera di elementi di orditura secondaria della copertura costituiti da travetti in legno, compresa la sistemazione degli appoggi, il sollevamento e i necessari puntellamenti.]
A15 [Provvista e posa in opera di tavolato di legno grezzo, a larghezze variabili, compresa la chioderia, misurato a superficie effettiva]
A44 [Isolamenti termici e acustici]
A01 [SISTEMA A CAPPOTTO IN POLISTIRENE (EPS) CICLO FINITO ACRILICO/SILOSSANICO - Isolamento termico a cappotto di pareti esterne regolari , prive di decori a rilievo e già preparate, provvisto di certificazione ETA, in classe di reazione al fuoco Euroclasse E, eseguito con pannelli rigidi di polistirene espanso sinterizzato, resistenza alla trazione TR >= 100 kPa, densità circa 15kg/m3, conforme EN 13163, dotati di marcatura CE; rispondenti ai C.A.M. (Requisiti Ambientali Minimi) secondo D.M. 11/10/2017, conducibilità termica 0,034 W/mK < lambda > 0,036 W/mK secondo EN 12667, posati a giunti accostati, ancorati al supporto murario sottostante mediante l'ausilio di malta adesiva minerale a base di calce/cemento bianco, stesa lungo tutto il perimetro del pannello, per punti centrali e comunque per una superficie non inferiore al 40% dell'area del pannello, completo di intonaco sottile armato con rete in fibra di vetro >= 150gr/m2, comprensivo di tasselli ad espansione in PVC certificati ETAG 004, di eventuali rondelle copritassello, di rinforzi diagonali in corrispondenza della aperture, di paraspigoli, di gocciolatoi, di primer pigmentato e di rivestimento di finitura acril-silossanico fibrato ad alta resistenza, diffusione del vapore classe V1, permeabilità all'acqua classe W2]
A03 [SISTEMA A CAPPOTTO IN POLISTIRENE (EPS) AD ALTA PRESTAZIONE CICLO FINITO ACRILICO/SILOSSANICO - Isolamento termico a cappotto di pareti esterne regolari , prive di decori a rilievo e già preparate, provvisto di certificazione ETA, in classe di reazione al fuoco Euroclasse E, eseguito con pannelli rigidi di polistirene espanso sinterizzato, resistenza a trazione TR >=150 kPa, densità circa 20kg/m3, conforme EN 13163, dotati di marcatura CE; rispondenti ai C.A.M. (Requisiti Ambientali Minimi) secondo D.M. 11/10/2017, conducibilità termica lambda <=0,031 W/mK secondo EN 12667, posati a giunti accostati, ancorati al supporto murario sottostante mediante l'ausilio di malta adesiva minerale a base di calce/cemento bianco, stesa lungo tutto il perimetro del pannello, per punti centrali e comunque per una superficie non inferiore al 40% dell'area del pannello, completo di intonaco sottile armato con rete in fibra di vetro >= 150gr/m2, comprensivo di tasselli ad espansione in PVC certificati ETAG 004, di eventuali rondelle copritassello, di rinforzi diagonali in corrispondenza della aperture, di paraspigoli, di gocciolatoi, di primer pigmentato e di rivestimento di finitura acril-silossanico fibrato ad alta resistenza, diffusione del vapore classe V1, permeabilità all'acqua classe W2]
A05 [SISTEMA A CAPPOTTO IN LANA DI ROCCIA CICLO FINITO METILSILICONICO - Isolamento termico a cappotto di pareti esterne regolari, prive di decori a rilievo e già preparate, provvisto di certificazione ETA, in classe di reazione al fuoco Euroclasse A, eseguito con pannelli rigidi in lana di roccia mono densità, resistenza a trazione TR >=7,5 kPa, densità circa 90kg/m3, conforme EN 13162, dotati di marcatura CE; rispondenti ai C.A.M. (Requisiti Ambientali Minimi) secondo D.M. 11/10/2017, conducibilità termica lambda <=0,035 W/mK secondo EN 12667, coefficiente di diffusione al vapore µ=1, posati a giunti accostati, ancorati al supporto murario sottostante mediante l'ausilio di malta adesiva minerale a base di calce/cemento bianco, stesa lungo tutto il perimetro del pannello, per punti centrali e comunque per una superficie non inferiore al 40% dell'area del pannello, completo di intonaco sottile armato con rete in fibra di vetro >= 150gr/m2, comprensivo di tasselli ad espansione in PVC certificati ETAG 004, di eventuali rondelle copritassello, di rinforzi diagonali in corrispondenza della aperture, di paraspigoli, di gocciolatoi, di primer pigmentato e di rivestimento di finitura metilsiliconico, con granulometria 1,5÷3,0mm, con particelle di nanoquarzo, diffusione del vapore classe V1, permeabilità all'acqua classe W3]
A07 [SISTEMA A CAPPOTTO IN POLIURETANO ESPANSO CICLO FINITO ACRILICO/SILOSSANICO - Isolamento termico a cappotto di pareti esterne regolari, prive di decori a rilievo e già preparate, provvisto di certificazione ETA, in classe di reazione al fuoco Eurclasse B, eseguito con pannelli rigidi di poliuretano espanso rigido, resistenza a trazione TR >=80 kPa, densità circa 35kg/m3, conforme EN 13163, dotti di marcatura CE; rispondenti ai C.A.M. (Requisiti Ambientali Minimi) secondo D.M. 11/10/2017, conducibilità termica lambda 0,025÷0,028 W/mK secondo EN 12667, posati a giunti accostati, ancorati al supporto murario sottostante mediante l'ausilio di malta adesiva minerale a base di calce/cemento bianco, stesa lungo tutto il perimetro del pannello, per punti centrali e comunque per una superficie non inferiore al 40% dell'area del pannello, completo di intonaco sottile armato con rete in fibra di vetro >= 165gr/m2, comprensivo di tasselli ad espansione in PVC certificati ETAG 004, di eventuali rondelle copritassello, di rinforzi diagonali in corrispondenza della aperture, di paraspigoli, di gocciolatoi, di primer pigmentato e di rivestimento di finitura acril-silossanico fibrato ad alta resistenza, diffusione del vapore classe V1, permeabilità all'acqua classe W2]
A10 [SISTEMA A CAPPOTTO PER ZOCCOLATURA CICLO FINITO RESINE PIGMENTATE - Isolamento termico a cappotto di zoccolatura di pareti esterne regolari , prive di decori a rilievo e già preparate, provvisto di certificazione ETA, in classe di reazione al fuoco Eurclasse E, eseguito con pannelli rigidi di polistirene espanso sinterizzato, resistenza a trazione TR >=150 kPa, densità 30-40 kg/m3, conforme EN 13163, dotati di marcatura CE; rispondenti ai C.A.M. (Requisiti Ambientali Minimi) secondo D.M. 11/10/2017, conducibilità termica lambda <=0,035 W/mK secondo EN 12667, posati a giunti accostati, ancorati al supporto murario sottostante mediante l'ausilio di malta adesiva minerale a base di calce/cemento bianco, stesa lungo tutto il perimetro del pannello, per punti centrali e comunque per una superficie non inferiore al 40% dell'area del pannello, completo di intonaco sottile realizzato con malta minerale adesiva impermeabilizzante ed armato con rete in fibra di vetro >= 150gr/m2, comprensivo di tasselli ad espansione in PVC certificati ETAG 004, di eventuali rondelle copritassello, di rinforzi diagonali in corrispondenza della aperture, di paraspigoli, di gocciolatoi, strato di fondo con primer acrilico a quarzo pigmentato con finitura in premiscelato protettivo in pasta a base di resine pigmentate, diffusione del vapore classe V1, permeabilità all'acqua classe W2]
A13 [SISTEMA A CAPPOTTO IN POLISTIRENE (EPS) RINFORZATO PER RIVESTIMENTO LAPIDEO (questo escluso) - Isolamento termico a cappotto di pareti esterne regolari, prive di decori a rilievo e già preparate, provvisto di certificazione ETA, in classe di reazione al fuoco Eurclasse E, eseguito con pannelli rigidi di polistirene espanso sinterizzato, resistenza a trazione TR >=150 kPa, densità circa 15kg/m3, conforme EN 13163, dotati di marcatura CE; rispondenti ai C.A.M. (Requisiti Ambientali Minimi) secondo D.M. 11/10/2017, conducibilità termica 0,030<=lambda >=0,036 W/mK secondo EN 12667, posati a giunti accostati, ancorati al supporto murario sottostante mediante l'ausilio di malta adesiva minerale a base di calce/cemento bianco, stesa lungo tutto il perimetro del pannello, per punti centrali e comunque per una superficie non inferiore al 40% dell'area del pannello, completo di intonaco steso in due mani, una prima armata con rete in fibra di vetro >= 150gr/m2, ed una seconda armata con rete in fibra di vetro rinforzata >= 330gr/m2, comprensivo di tasselli ad espansione in PVC certificati ETAG 004, di eventuali rondelle copritassello, di rinforzi diagonali in corrispondenza della aperture, di paraspigoli, di gocciolatoi, per successivo ancoraggio di rivestimento lapideo o similare (questo escluso) con apposita malta adesiva]
A17 [Finiture ed elementi accessori per cappotti termici.]
A20 [PREPARAZIONE DI CONTORNI (SPALLINE, ARCHITRAVI) DI APERTURE ESTERNE PER ISOLAMENTO TERMICO DELLE STESSE MEDIANTE CAPPOTTO IN POLIURETANO ESPANSO DELLO SPESSORE DI CM. 2 CICLO FINITO ACRILICO/SILOSSANICO. Per aperture sino a mq 4,00 il rivestimento isolante finito di cui sopra è compreso nel prezzo del cappotto di facciata valutato vuoto per pieno. Per aperture di superficie oltre mq 4,00 viene detratta la superficie dell'apertura e pagato l'isolamento della spallina e/o architrave e la relativa finitura.]
A25 [SISTEMA A CAPPOTTO IN NANOTECNOLOGIE costituito da pannelli composti di polveri microporose ultra-pure di silice amorfa, idrofobica e colloidale, rispondenti ai Criteri Ambientali Minimi, come da DM 11/10/2017 del Ministero dell'ambiente, conducibilità termica 0.005 w/mk, densità circa 200 Kg/m3, reazione al fuoco classe A2, isolamento acustico Rw=22 dB, posati a giunti accostati mediante l'ausilio di schiuma adesiva per cappotto ad alta resistenza o malta cementizia per cappotto, stuccati con stucco termico per fughe, successivo strato di primer protettivo quarzato a base di resine acriliche modificate e quarzo e rasatura superficiale spessore 4-5 mm. con interposta rete apprettata in fibra di vetro da 160 gr, finitura al civile acrilsilossanica con caratteristiche anti alga e antimuffa, comprensivo di paraspigoli in alluminio.]
A30 [Solo posa di isolamento termico-acustico superfici verticali (intercapedini e simili).]
A50 [Solo posa di isolamento termico-acustico superfici orizzontali (coperture e simili)]
A60 [Solo posa di isolamento termico-acustico superfici inclinate (falde di tetti e simili)]
A70 [Isolamento termico tramite insufflaggio di fibre nelle strutture cave delle costruzioni mediante:]
A48 [Impermeabilizzazioni]
A10 [Massetto semplice o armato per formazione di pendenze su coperture piane o simili,]
A15 [Soluzione bituminosa per ancoraggio di membrane bituminose e simili,]
A25 [Strato antimalta o separatore a protezione di manti impermeabili,]
A27 [Sola posa di telo impermeabile traspirante]
A30 [Solo posa in opera di membrane bituminose semplici, autoprotette, rivestite con lamine metalliche e simili, mediante rinvenimento a fiamma,]
A40 [Trattamento antisolare di manti impermeabili bituminosi,]
A51 [Manti di copertura]
A10 [Manto di copertura in elementi di laterizio.]
A20 [Manto di copertura in abbadini di ardesia, posti in opera "alla genovese",]
B10 [Sovrastrutture su tetti in abbadini]
A52 [Pareti non portanti in muratura - Tramezze]
A10 [Muratura non portante in laterizio,]
A20 [Tramezze divisori e simili]
A30 [Muratura in blocchi prefabbricati in argilla espansa]
A40 [Muratura in blocchi prefabbricati di calcestruzzo vibrocompresso]
A60 [Muratura in elementi di calcestruzzo cellulare espanso]
A54 [Intonaci]
A05 [Analisi e diagnostica]
A10 [Intonaco esterno in malta cementizia]
A15 [Rifacimento di intonaco interno o esterno a rappezzi, compresi la preventiva rimozione della parte lesionata nonché la pulizia e il lavaggio del supporto, costituito da: - un primo strato dello spessore sino a cm. 3 costituito da sabbia di fiume in ragione di 0,80 m3 e da 0,3 ÷0,375 m3 di legante. - un secondo strato dello spessore di cm. 1 costituito da sabbia di fiume in ragione di 0,75 m3 al m3 di impasto e da 0,5 m3 di legante. Eseguito completamente a mano su murature di pietrame o mattoni.Escluso lo strato di finitura. Misurazione minima 0,25 m2 per rappezzo ]
A16 [Rifacimento di intonaco esterno per intere campiture , compresi la preventiva rimozione della parte lesionata nonché la pulizia e il lavaggio del supporto, costituito da: - un primo strato dello spessore sino a cm. 3 costituito da sabbia di fiume in ragione di 0,80 m3 e da 0,3 ÷0,375 m3 di legante. - un secondo strato dello spessore di cm. 1 costituito da sabbia di fiume in ragione di 0,75 m3 al m3 di impasto e da 0,5 m3 di legante. Eseguito completamente a mano su murature di pietrame o mattoni.Escluso lo strato di finitura.]
A17 [Strato di finitura per intonachi interni o esterni, escluso l'onere delle ponteggiature di servizio, con malta di grassello di calce bianca, sabbia di fiume o pozzolanica e cocciopesto dello spessore di circa cm. 1]
A18 [Strato di finitura per intonachi interni o esterni, escluso l'onere delle ponteggiature di servizio, pigmentato, con malta di grassello di calce bianca e polvere di marmo dello spessore non inferiore a mm. 2, lavorato a frattazzo e spugna o spatola metallica]
A30 [Intonaco esterno in malta a base di calce idraulica]
B11 [Intonaco interno in malta cementizia]
B30 [Intonaco interno in malta a base di calce idraulica]
B40 [Rasatura armata con malta preconfezionata a base minerale eseguita a due riprese fresco su fresco rifinita a frattazzo, con interposta rete in fibra di vetro o in poliestere compresa pulizia e preparazione del supporto con una mano di apposito primer.]
B50 [Intonaco a tenuta d'acqua]
C10 [Intonaco e finiture speciali]
A56 [Ripristino cornicioni, sagomature, calcestruzzo armato)]
A10 [Ripristino cornicioni]
A20 [Ripristino sagomature]
A30 [Ripristino di strutture calcestruzzo armato]
A58 [Controsoffittature - Opere in cartongesso e simili]
A05 [Sola posa di controsoffitti piani in aderenza all'intradosso della soletta, comprendente la fornitura e la posa della struttura metallica semplice, la sigillatura dei giunti con garza e successiva rasatura degli stessi. Esclusa la fornitura delle lastre.]
A10 [Solo posa controsoffitti, per superfici piane, compresa la fornitura e la posa della struttura metallica di sospensione, la sigillatura dei giunti con garza e successiva rasatura degli stessi. Esclusa la fornitura delle lastre.]
A15 [Solo posa controsoffitti, per superfici piane, in pannelli da 60x60 o 20x125 con o senza materassino fonoassorbente compresa la fornitura e la posa della struttura metallica di sospensione]
A20 [Solo posa controsoffitti in pannelli rigidi di fibra minerale o di vetro, per superfici piane, compresa la fornitura e la posa dell'orditura metallica di sospensione,]
A25 [Sola posa di controsoffitti, per superfici piane, in doghe della larghezza di mm 100 - 200, con o senza materassino fonoassorbente, tipo forato o non forato in alluminio verniciato ì, compresa la fornitura e la posa della struttura metallica di sospensione.]
B30 [Fornitura e posa in opera di parete costituita da una lastra in cartongesso sui due lati e struttura metallica zincata, compresi oneri per formazione aperture, spigoli ecc.Compresa la rasatura dei giunti.]
C10 [Fornitura e posa in opera di controparete costituita da una lastra in cartongesso e struttura metallica zincata, compresi oneri per formazione aperture, spigoli ecc..]
A66 [Pavimenti - Rivestimenti e Zoccoli]
A10 [Massetti per sottofondo pavimenti]
B20 [Pavimento in battuto di cemento formato da massetto in conglomerato cementizio dosato a 300 Kg di cemento 32.5, dello spessore di 6 cm e da uno strato sovrastante di malta cementizia, dello spessore di 2 cm, dosata a 500 Kg di cemento 32.5 per metro cubo di sabbia del Piemonte, steso a fresco sul sottostante sottofondo, compresa la formazione di eventuali giunti, lisciato e bocciardato con apposito rullo, previa spolveratura con cemento.]
C10 [Solo posa in opera di pavimento]
d10 [Levigatura e lucidatura pavimenti]
E10 [taglio braghettoni alla base per consentire l'inserimento della nuova pavimentazione]
R10 [Solo posa in opera di rivestimento]
S10 [Sovrapprezzo per realizzazione di fughe in pavimenti e rivestimenti di piastrelle in genere]
Z10 [Solo posa in opera di zoccolo]
A74 [Opere in pietra]
A20 [Sola posa in opera di stipiti ed architravi in ardesia, marmo, granito e simili, dello spessore fino a 4 cm eseguita con apposito collante, compresi gli eventuali ancoraggi, la sigillatura dei giunti]
A30 [Sola posa in opera di copertine, mezzanini, guide di balconi o ballatoi, piane a parapetto, soglie di porte a poggiolo, in ardesia, marmo, granito e simili, eseguita con malta cementizia o appositi collanti, compresi gli eventuali ancoraggi, la sigillatura dei giunti,]
A50 [Sola posa in opera di alzate in ardesia, marmo, granito e simili, eseguita con malta cementizia o appositi collanti, compresi gli eventuali ancoraggi e la sigillatura dei giunti,]
A60 [Sola posa in opera di pedate in ardesia, marmo, granito e simili, eseguita con malta cementizia o appositi collanti, compresi gli eventuali ancoraggi e la sigillatura dei giunti,]
A80 [Sola posa in opera di rivestimento in ardesia, marmo, granito e simili, eseguita con malta cementizia o appositi collanti, compresi gli eventuali ancoraggi, chiavette metalliche, la sigillatura dei giunti,]
A90 [Sola posa in opera di pietra da taglio per rivestimento di muri di sostegno, zoccolature e simili, posta in opera con malta cementizia inclusa sigillatura dei giunti esclusa la fornitura della pietra]
A80 [Serramenti]
A10 [Solo posa in opera di persiane]
A15 [Solo posa in opera di avvolgibili]
A20 [Sola posa di cassonetto coprirullo]
A25 [Sola posa in opera di animella in legno per porte o finestre]
A30 [Solo posa in opera di finestra o portafinestra]
B05 [Solo posa in opera di portoncino caposcala blindato]
B10 [Solo posa di portoncino caposcala]
C10 [Solo posa in opera di porta interna]
S10 [Solo posa in opera di serrande, compreso il montaggio delle guide, albero di manovra e normali accessori, misurazione minima 5 m²]
S30 [Solo posa in opera di porte basculanti, predisposte per la eventuale motorizzazione, comprese le necessarie opere murarie di fissaggio , il montaggio dei contrappesi, della relativa serratura e maniglie di apertura]
A85 [Fognature]
A10 [Solo posa in opera di tubazioni per fognature di PVC, Polipropilene e simili, con giunto a bicchiere, per passaggi interrati, posti in opera su massetto di calcestruzzo e/o idoneo letto di posa, compresa la sigillatura e/o saldatura dei giunti (I pezzi speciali saranno valutati pari a 1.00 m di tubo di pari diametro), escluso lo scavo, il rinfianco, il rinterro, i massetti e i letti di posa.]
A15 [Solo posa in opera di tubazioni per fognature di PVC, Polipropilene e simili, con giunto a bicchiere, posti in opera sospesi, comprese zanche di fissaggio per ancoraggi ogni 1,50 m, compresi la sigillatura e/o saldatura dei giunti (I pezzi speciali saranno valutati pari a 1.00 m di tubo di pari diametro).]
A20 [Solo posa in opera di pozzetti prefabbricati in CLS, compreso il letto di posa, escluso lo scavo, il rinfianco, il rinterro.]
A25 [Solo posa in opera di prolunga per pozzetto prefabbricato in CLS, escluso lo scavo, il rinfianco, il rinterro.]
A30 [Solo posa in opera di chiusini, caditoie e simili in acciaio, ghisa. Compresa la posa del telaio ed il relativo fissaggio alla struttura del pozzetto con malta cementizia.]
A40 [Solo posa in opera di fosse biologiche tipo Imhoff, escluso il necessario scavo e successivo reinterro, i relativi allacci in entrata e uscita, compreso il getto di calcestruzzo per la formazione del basamento]
A86 [Opere da fabbro]
A10 [Ringhiera o cancellata di ferro a semplice disegno, con lavorazione saldata, incluse opere murarie, esclusi trattamenti protettivi e coloriture,]
A20 [Inferriate di ferro a semplice disegno, con lavorazione saldata, incluse opere murarie, esclusi trattamenti protettivi e coloriture,]
A40 [Cancelli in acciaio a semplice disegno, con lavorazione saldata, compresi cardini, ferramenta, serratura, opere murarie, esclusi trattamenti protettivi e coloriture,]
B10 [Telai per grigliati metallici (elettro-forgiati, pressati e simili), incluse opere murarie, esclusi trattamenti protettivi e coloriture,]
B20 [Solo posa in opera di grigliati metallici (elettro-forgiati, pressati e simili) montati orizzontalmente e/o verticalmente su telai già predisposti, (chiusure intercapedini ecc) inclusi i necessari fissaggi,]
B30 [Solo posa in opera di grigliati metallici (elettro-forgiati, pressati e simili) per recinzioni, inclusi montanti di sostegno in profilato metallico, opere murarie, esclusi trattamenti protettivi e coloriture,]
A88 [Opere da lattoniere]
A10 [Scossaline, converse lineari e cappellotti per muretti, cordoli, ecc. comprese rivettature e sigillature con apposito prodotto]
A20 [Canali di gronda compresa la necessaria ferramenta di ancoraggio e sostegno, i pezzi speciali, tramogge, squadre,]
A30 [Terminale in ghisa, compreso i collari e le staffe,]
A40 [Tubi pluviali, comprese le necessarie zanche di fissaggio, i pezzi speciali, curve,ecc.,]
A50 [Bocchettoni e messicani per scarico acque e simili,]
A90 [Pitturazioni - Zincature]
A05 [Preparazione per superfici murarie esterne]
A10 [Applicazione di fissativo e/o isolante per superfici murarie esterne]
A20 [Tinteggiatura di superfici murarie esterne]
A30 [Rivestimento plastico a spessore, per superfici murarie esterne,]
B05 [Preparazione per superfici murarie interne]
B10 [Applicazione di fissativo e/o isolante per superfici murarie interne,]
B20 [Tinteggiatura di superfici murarie interne,]
C05 [Preparazione per manufatti in legno]
C10 [Pitturazione di manufatti in legno]
D05 [Preparazione per manufatti in ferro]
D10 [Pitturazione di manufatti in ferro]
Z10 [Zincatura]
A95 [Interventi speciali su strutture esistenti]
A10 [Ripresa di muratura per spalline, sguinci, architravi ecc. su vani di nuova apertura o esistenti ammalorati o sbrecciati mediante rabboccatura con malta bastarda o scagliame di pietra o mattoni al fine di ricostituire geometricamente il vano, compresi ponteggi provvisori di servizio ed eventuali puntellamenti provvisori, escluso intonaco di finitura, per larghezze di ripristino:]
B10 [Realizzazione di architravi e simili, con profilati di acciaio (NP, IPE, HE, L e simili) su aperture o varchi, compresa la formazione delle sedi di incasso e appoggio, i collegamenti, il getto di riempimento con malta cementizia M10, i ponteggi di servizio e il ripristino eventuale delle murature circostanti:]
C10 [Esecuzione di microtrivellazioni per consolidamento di strutture in genere, eseguite a rotazione, con l'impiego di corone diamantate e circolazione di fluidi a dispersione, con recupero costante della carota di risulta della trivellazione, con verifica costante dell'orientamento perforativo, compresa la fornitura dell'acqua di raffreddamento]
30 [Impianti Elettrici]
E00 [Impianto elettrico per appartamento]
A05 [Realizzazione di impianto elettrico in NUOVE COSTRUZIONI O RISTRUTTURAZIONI GLOBALI costituito da : 1) Quadro elettrico principale in apposito centralino da incasso a parete munito di sportello trasparente, per apparecchi modulari (24 moduli), contenente : - 1 Interruttore SPD autoprotetto di tipo 2; - 1 Interruttore principale magnetotermico 25 A; - 1 Interruttore magnetotermico differenziale 0.03 A per linea illuminazione; - 1 Interruttore magnetotermico differenziale 0.03 A per linea prese ; - 1 Interruttore magnetotermico differenziale 0.03 A per linea al quadro cucina; - 1 Interruttore magnetotermico differenziale 0.03 A per linea motori tapparelle; Compresa la etichettatura per indicare l'utenza. 2) Quadro elettrico cucina/servizio igienico in apposito centralino da incasso a parete munito di sportello trasparente, per apparecchi modulari (12 moduli), contenente : -n. 6 nterruttori magnetotermici 16 A per : lavatrice, lavastoviglie, forno, frigorifero, fornelli, prese; 3) Tubi corrugati incassati da 25 mm per tutte le linee principali. Diametri inferiori per linee a singola utenza punti luce a soffitto prese singole e simili; 4) Scatole da incasso per supporti portafrutti e cassetti da incasso per derivazioni muniti di coperchi in plastica delle necessarie dimensioni. 5) Cavi flessibili FG16(O)R16, reazione al fuoco Cca-s3,d1,a3, colori anime come da norme, per le utenze elettriche, TV/SAT cl. A 6 mm con schermatura in rame per impianto tv, cavi dati fonia schermato LSZH per la postazione computer, cavi telefonici a 6 conduttori per due postazioni. Compresi morsetti unipolari dei diametri occorrenti. E' pure compresa l'etichettatura dei cavi nei cassetti per derivazioni, onde agevolare future operazioni di manutenzione. 6) Supporti portafrutti per scatole da incasso e frutti quali interruttori, deviatori, commutatori, prese 10/16 A, prese Schuko, prese CEI -UNEL, prese TV/SAT, demiscelate coassiali, prese telefoniche, presa Ethernet Rj45, pulsanti luminosi, relè passo-passo, ronzatore, suoneria. 7) Placche in materiale plastico. I materiali di cui ai sopradescritti punti 1-2-6-7 dovranno essere scelti dal Direttore dei Lavori su tre campionature di primaria marca presentate dall'Appaltatore. Nei prezzi che seguono sono compresi, in quota parte, tutte le opere da elettricista per la realizzazione dell'impianto a regola d'arte in conformità delle normative vigenti in materia. Sono altresì comprese tutte le opere murarie (apertura e chiusura crene, fori ecc.) per la posa in opera di tubi, cassetti, scatole da incasso e quant'altro occorra. Gli impianti con comando a relè sono da computare come quelli con comando a interruttore. Esclusi impianti citofonico, antintusione e climatizzazione e la linea di alimentazione dal contatore ENEL al quadro principale, il tutto da valutare a parte comprese le relative opere murarie. L'Impianto deve essere conforme alle normative di cui alla L.46/90, D.M 22/1/2008 n. 37 e CEI 64-8.]
A10 [Realizzazione di impianto elettrico PER OPERE DI MANUTENZIONE STRAORDINARIA RIGUARDANTE L'INTERA UNITA' IMMOBILIARE costituito da : 1) Quadro elettrico principale in apposito centralino da incasso a parete munito di sportello trasparente, per apparecchi modulari (24 moduli), contenente : - 1 Interruttore SPD autoprotetto di tipo 2; - 1 Interruttore principale magnetotermico 25 A; - 1 Interruttore magnetotermico differenziale 0.03 A per linea illuminazione; - 1 Interruttore magnetotermico differenziale 0.03 A per linea prese ; - 1 Interruttore magnetotermico differenziale 0.03 A per linea al quadro cucina; - 1 Interruttore magnetotermico differenziale 0.03 A per linea motori tapparelle; Compresa la etichettatura per indicare l'utenza. 2) Quadro elettrico cucina/servizio igienico in apposito centralino da incasso a parete munito di sportello trasparente, per apparecchi modulari (12 moduli), contenente : -n. 6 nterruttori magnetotermici 16 A per : lavatrice, lavastoviglie, forno, frigorifero, fornelli, prese; 3) Tubi corrugati incassati da 25 mm per tutte le linee principali. Diametri inferiori per linee a singola utenza punti luce a soffitto prese singole e simili; 4) Scatole da incasso per supporti portafrutti e cassetti da incasso per derivazioni muniti di coperchi in plastica delle necessarie dimensioni. 5) Cavi flessibili FG16(O)R16, reazione al fuoco Cca-s3,d1,a3, colori anime come da norme, per le utenze elettriche, TV/SAT cl. A 6 mm con schermatura in rame per impianto tv, cavi dati fonia schermato LSZH per la postazione computer, cavi telefonici a 6 conduttori per due postazioni. Compresi morsetti unipolari dei diametri occorrenti. E' pure compresa l'etichettatura dei cavi nei cassetti per derivazioni, onde agevolare future operazioni di manutenzione. 6) Supporti portafrutti per scatole da incasso e frutti quali interruttori, deviatori, commutatori, prese 10/16 A, prese Schuko, prese CEI -UNEL, prese TV/SAT, demiscelate coassiali, prese telefoniche, presa Ethernet Rj45, pulsanti luminosi, relè passo-passo, ronzatore, suoneria. 7) Placche in materiale plastico. I materiali di cui ai sopradescritti punti 1-2-6-7 dovranno essere scelti dal Direttore dei Lavori su tre campionature di primaria marca presentate dall'Appaltatore. Nei prezzi che seguono sono compresi, in quota parte, tutte le opere da elettricista per la realizzazione dell'impianto a regola d'arte in conformità delle normative vigenti in materia. Sono altresì comprese tutte le opere murarie (apertura e chiusura crene, fori ecc.) per la posa in opera di tubi, cassetti, scatole da incasso e quant'altro occorra. Gli impianti con comando a relè sono da computare come quelli con comando a interruttore. Esclusi impianti citofonico, antintusione e climatizzazione e la linea di alimentazione dal contatore ENEL al quadro principale, il tutto da valutare a parte comprese le relative opere murarie. L'Impianto deve essere conforme alle normative di cui alla L.46/90, D.M 22/1/2008 n. 37 e CEI 64-8.]
E02 [Impianti elettrici a punto non residenziali]
A01 [fornitura e posa in opera di apparecchi di comando, prese e punti luce per impianti non residenziali, compreso ogni onere ed accessorio necessario per la posa ed ogni altro onere per dare il lavoro finito a regola d'arte, escluso la dorsale e le opere murarie]
E05 [Posa in opera di canalizzazioni e simili]
A05 [Sola posa in opera di tubo flessibile con parete corrugata, con/senza tiracavo, posto in opera sottotraccia, compresa la sola posa in opera dei raccordi (manicotti, pressatubi, ecc) escluse le opere murarie. Del diametro]
B05 [Sola posa in opera di tubo rigido in PVC, per impianti elettrici, posto in opera "a vista" su pareti o soffitti, fissato con opportuni supporti e tasselli, questi compresi, ad interasse di 40 cm circa, compresa la sola posa degli eventuali raccordi (curve, manicotti, raccordi, ecc) escluse eventuali opere murarie ad eccezione della posa in opera dei suddetti tasselli e supporti. Del diametro]
C05 [Sola posa in opera di tubo di acciaio zincato filettabile, per impianti elettrici, posto in opera "a vista" su pareti o soffitti, fissato con opportuni supporti e tasselli, questi compresi, ad interasse di 40 cm circa, compresa la sola posa degli eventuali raccordi (curve, manicotti, raccordi, ecc). Del diametro interno]
D05 [Sola posa in opera di cavidotto corrugato, posto in opera interrato, compreso la sola posa dei manicotti, escluse le opere murarie e di scavo. Del diametro esterno]
E05 [Sola posa in opera di pozzetto per cavidotti in materiali plastici e simili, compreso il puntamento del pozzetto nello scavo con malta cementizia, la sola posa del relativo chiusino e dei necessari raccordi. Delle dimensioni nette interne di circa]
F05 [Sola posa in opera di cassetta di derivazione da incasso, posta in opera in apposita sede, questa esclusa, compreso puntamento nella sede con malta cementizia e la sola posa del relativo coperchio e degli eventuali setti separatori. Delle dimensioni circa]
F10 [Sola posa in opera cassetta di derivazione da parete, completa di coperchio a vite, compresi i necessari tasselli di fissaggio e la posa degli eventuali setti separatori. Dimensioni circa]
G05 [Sola posa in opera di canale o minicanale, in materiale plastico, per cavi, tubazioni e simili, in opera a parete, fissato con appositi tasselli ad espansione, questi compresi; inclusa la sola posa del coperchio, degli eventuali raccordi (curve, manicotti, raccordi, ecc), delle eventuali divisioni interne ed i relativi accessori/pezzi speciali. Della sezione]
G10 [Sola posa in opera di battiscopa o cornice, per cavi, tubazioni e simili, in opera a parete, fissato con appositi tasselli ad espansione, questi compresi; inclusa la sola posa del coperchio, degli eventuali raccordi (curve, manicotti, raccordi, ecc), delle eventuali divisioni interne ed i relativi accessori/pezzi speciali.]
H05 [Sola posa in opera di canalina metallica portacavi, compreso la sola posa del coperchio, dei relativi pezzi speciali e delle necessarie giunzioni, la fornitura e posa delle viti di giunzione e dei collegamenti equipotenziali. Esclusa la fornitura e posa delle mensole di fissaggio. Della sezione]
H15 [Sola posa in opera di mensola di sostegno per canaline metalliche, sistemata ad interasse come previsto dalle specifiche di montaggio delle canaline, fissata su strutture murarie mediante tasselli di acciaio o punti di muratura ove necessario, questi compresi. Per mensole della larghezza del piano di appoggio]
E10 [Posa in opera di cassette portafrutto e simili]
A05 [posa in opera di cassetta portafrutto da incasso, in apposita sede, questa esclusa, compreso puntamento nella sede con malta cementizia, del tipo]
A10 [posa in opera di cassetta portafrutto da parete, compreso tasselli di fissaggio, del tipo]
E15 [Posa in opera di cavi]
A05 [Sola posa in opera di conduttori, posti entro tubazioni già predisposte, con o senza filo guida, compreso etichettatura cavo/conduttore; per ciascun cavo anche multipolare posto entro la canalizzazione, della sezione totale di rame]
B05 [Sola posa in opera di conduttori, posti entro canali o passerelle, compreso: etichettatura cavo/conduttore, fissaggio con fascette; per uno o piu' cavi anche multipolari, posti contemporaneamente entro la canalizzazione, della sezione totale di rame]
C05 [Sola posa in opera di conduttori fissati su fune metallica o simile (questa esclusa) con idonee fascette di rame o di zinco, per altezze fino a 3,50 m, compreso: etichettatura cavo/conduttore, la fornitura e posa degli accessori per il fissaggio; per uno o piu' cavi anche multipolari, posti contemporaneamente sulla fune , della sezione totale di rame]
C10 [Sola posa in opera di conduttori fissati a parete con appositi tasselli e fascette di rame o di zinco, per altezze fino a 3,50 m, compreso: etichettatura cavo/conduttore, la fornitura e posa degli accessori per il fissaggio; per uno o piu' cavi anche multipolari, posti contemporaneamente, della sezione totale di rame ]
E18 [Posa in opera di accessori per cavi]
B05 [Sola posa in opera di giunto rapido in gel di tipo diritto o derivato, riaccessibile per cavi unipolari, compreso collegamento conduttori ad esso relativi, sezione]
D05 [Sola posa in opera di morsetto unipolare in genere, compreso collegamento conduttori ad esso relativi, sezione]
E20 [Posa in opera di materiali per impianti di terra]
A05 [Sola posa in opera di corda di rame nuda, in scavo già predisposto, di sezione]
B05 [Sola posa in opera di profilato a croce, compreso la sola posa del morsetto/terminale e relativo collegamento a corda di rame o cavo, lunghezza]
C05 [Sola posa in opera di piastra equipotenziale in apposita cassetta, questa esclusa, compreso la posa dei terminali ed il collegamento dei cavi ad essa collegati]
D05 [Sola posa in opera di componenti "sistema di terra", compresa sola posa dei terminali ed il collegamento dei cavi ad essi collegati]
E05 [Sola posa in opera di connettore per derivazione a T o giunzione dritta, morsetto o capicorda a vita e a compressione, compreso collegamento dei cavi ad esso collegati, per conduttori della sezione:]
F05 [Sola posa in opera di morsetto o capicorda a vite o a compressione, compreso collegamento dei cavi ad esso collegati, per conduttori di sezione:]
G05 [Sola posa in opera di pozzetto di ispezione in cemento o materiale plastico per dispersori di terra in apposito scavo questo escluso, compreso letto di posa e rinfianchi in malta cementizia.]
E23 [Posa in opera materiali per protezione scariche atmosferiche]
A05 [Maglie o calate, compreso la sola posa degli appositi supporti su cui vanno poste in opera, nonché la fornitura e posa dei relativi accessori di fissaggio di qualsiasi natura e le necessarie sagomature. Realizzate con]
B05 [Sola posa in opera di captatore, compreso fornitura e posa in opera dei relativi accessori di fissaggio]
C05 [Sola posa in opera di derivazione per maglie o calate, completa della relativa piastra di acciaio zincato e dei relativi accessori di fissaggio]
E25 [Posa in opera di apparecchi modulari]
A05 [Sola posa in opera di apparecchi modulari in apposito cassetto, compreso la posa di supporto e placca ed il collegamento dei relativi conduttori tipo]
E30 [Posa in opera di apparecchio per funzioni speciali]
A05 [Sola posa in opera di apparecchio per funzioni speciali, tipo]
E35 [Cablaggio e posa in opera di quadri elettrici]
A05 [Cablaggio di quadro elettrico per utenze condominiali e/o residenziali, per apparecchiature con Icc sino 10KA ,nonchè di comando e automazione. Compresi: la posa in opera di tutte le apparecchiature, la fornitura e posa di: conduttori opportunamente numerati, canalizzazioni, morsettiere, supporti per apparecchiature, targhette;]
A10 [Sola posa in opera di apparecchio di comando e protezione modulare (moduli DIN) con Icc sino a 10KA, posto in opera in apposito contenitore, questo escluso. Compreso la fornitura e posa in opera dei relativi conduttori opportunamente numerati, canalizzazioni, morsettiere, supporti per apparecchiature, targhette. Tipo unipolare,]
A15 [Sola posa in opera di apparecchio di comando e protezione modulare (moduli DIN) con Icc sino a 10KA, posto in opera in apposito contenitore, questo escluso. Compreso la fornitura e posa in opera dei relativi conduttori opportunamente numerati, canalizzazioni, morsettiere, supporti per apparecchiature, targhette. Tipo bipolare,]
A20 [Sola posa in opera di apparecchio di comando e protezione modulare (moduli DIN) con Icc sino a 10KA, posto in opera in apposito contenitore, questo escluso. Compreso la fornitura e posa in opera dei relativi conduttori opportunamente numerati, canalizzazioni, morsettiere, supporti per apparecchiature, targhette. Tipo tripolare,]
A25 [Sola posa in opera di apparecchio di comando e protezione modulare (moduli DIN) con Icc sino a 10KA, posto in opera in apposito contenitore, questo escluso. Compreso la fornitura e posa in opera dei relativi conduttori opportunamente numerati, canalizzazioni, morsettiere, supporti per apparecchiature, targhette. Tipo tetrapolare,]
B05 [Sola posa in opera di quadro elettrico per utenze condominiali e/o residenziali nonchè di comando e automazione, a parete, compreso la fornitura e posa in opera degli accessori di fissaggio ed il collegamento dei relativi conduttori ad esso connessi. Tipo]
B10 [Sola posa in opera di quadro elettrico per utenze condominiali e/o residenziali nonchè di comando e automazione, , da incasso, in apposita sede; compreso il fissaggio nella sede ed il collegamento dei relativi conduttori ad esso connessi. Tipo]
E45 [Posa in opera di apparecchi di controllo]
A05 [Sola posa in opera e collegamento di apparecchio di controllo, da installarsi in apposito contenitore (questo escluso) tipo]
E47 [Posa in opera di gruppi elettrogeni e apparecchi di corredo]
A10 [Sola posa in opera di gruppi elettrogeni]
B10 [Sola posa in opera di quadri di continuita']
E50 [Posa in opera di corpi illuminanti]
A05 [Sola posa in opera di corpi illuminanti]
C05 [Sola posa in opera di faretto]
E51 [Rimozione e recupero corpi illuminanti ]
A05 [Rimozione e recupero corpi illuminanti ]
E58 [Posa in opera di binari elettrificati]
A05 [Sola posa in opera di binario elettrificato, ad una o più accensioni. Compreso assemblaggio, fissaggio con tasselli (compreso fornitura), la sola posa sia degli elementi rettilinei che dei pezzi speciali/accessori di qualsiasi genere, i necessari collegamenti elettrici. Il tutto misurato per lo sviluppo lineare del binario, arrotondato al metro intero superiore]
E65 [Posa in opera componenti per rilevazione incendio e gas]
A01 [Fornitura e posa in opera di apparecchi per rivelazione presenza di gas all'interno di locali]
A05 [Sola posa in opera di centralina per impianto rilevazione incendi convenzionale, a microprocessore o via radio. Compreso il fissaggio con tasselli (fornitura inclusa), la posa ed il collegamento della batteria, la realizzazione dei collegamenti elettrici, escluso i cablaggi tipo:]
A10 [Sola posa in opera di centralina per impianto rilevazione incendi analogico indirizzato, a microprocessore completa di tastiera di interfaccia e display LCD. Compreso il fissaggio con tasselli (fornitura inclusa), la posa ed il collegamento della batteria, la realizzazione dei necessari collegamenti elettrici esclusi i cablaggi, tipo:]
B05 [Sola posa in opera di accessori per rilevazione incendi. Compreso il fissaggio con tasselli (fornitura inclusa), la posa ed il collegamento della/e batteria/e, la realizzazione dei necessari collegamenti elettrici esclusi i cablaggi, tipo:]
C05 [Sola posa in opera di modulo ingresso/uscita per rilevazione incendi. Compreso la sola posa in opera cassetta di contenimento e relativo fissaggio con tasselli (fornitura inclusa), la realizzazione dei necessari collegamenti elettrici esclusi i cablaggi, tipo:]
D05 [Sola posa in opera di rilevatore in genere per rilevazione incendi. Compreso il fissaggio dello zoccolo o del componente con tasselli (fornitura inclusa), la realizzazione dei necessari collegamenti elettrici, puntamento. Tipo:]
E10 [Cablaggio, messa in servizio e riprogrammazione impianto di rilevazione incendi analogico indirizzato composto da centralina ed apparecchiature in campo quali rilevatori, segnalatori, pulsanti, etc., valutate per ogni sensore con un minimo di 10:]
E70 [Posa in opera componenti per impianti antintrusione]
A05 [Posa in opera di centralina a microprocessore per impianti antintrusione. Compreso: fissaggio con tasselli, la posa ed il collegamento della batteria, i collegamenti elettrici, esclusi i cablaggi:]
B05 [Posa in opera di accessori per impianti antintrusione. Compreso: fissaggio con tasselli, l'eventuale collegamento della/e batteria/e, i collegamenti elettrici, esclusi i cablaggi:]
C05 [Posa in opera di rilevatori in genere per impianti antintrusione. Compreso: fissaggio con tasselli, i collegamenti elettrici, puntamento, esclusi i cablaggi.]
E05 [Cablaggio, programmazione e messa in servizio impianto antintrusione composto da centralina, tastiere, rilevatori, contatti, sirene, etc. con apparecchiature in campo valutato per ogni sensore con un minimo di 10]
E75 [Cablaggio e posa in opera apparecchiature dati e fonia]
A05 [Assemblaggio, cablaggio di quadro dati/fonia. Comprendente l'assemblaggio di tutte le parti di carpenteria esclusa la fornitura, il solo montaggio di tutte le apparecchiature (eccetto pannelli di permutazione e bretelle). Fornitura e posa in opera di conduttori elettrici, canaline, morsettiere terminali, segnafili e quanto altro necessario per realizzare l'assemblaggio ed il cablaggio. Tipo:]
B05 [Sola posa in opera di quadro dati fonia, compreso la fornitura e posa in opera degli accessori di fissaggio, ed il collegamento dei relativi conduttori ad esso connessi. Tipo:]
C05 [Sola posa in opera di pannello di permutazione preassemblato; compreso: attestazione cavi, installazione a rack, etichettatura; tipo:]
D05 [Sola posa in opera di bretella di permutazione, tipo:]
E78 [Posa in opera apparecchiature per impianti video/citofonici]
A05 [Assemblaggio, cablaggio e posa in opera unità esterna impianto citofonico o videocitofonico composta da: modulo di contenimento, tettuccio di protezione, unità di ripresa con telecamera, gruppo frontale, pulsantiera, gruppo fonico, accessori di completamento. Compreso la realizzazione delle connessioni elettriche e la fornitura e posa in opera dei componenti di fissaggio. Unità esterna per:]
C05 [Posa in opera unità interna, a parete. Compreso la realizzazione delle connessioni elettriche e la fornitura e posa in opera dei componenti di fissaggio. Per impianto]
D05 [Posa in opera alimentatore in contenitore, questo escluso. Compreso la realizzazione delle connessioni elettriche e la fornitura e posa in opera degli accessori di fissaggio. Per impianto]
E05 [Posa in opera elettroserratura completa di pulsante di sblocco e scrocco autobloccante. Compreso la realizzazione delle connessioni elettriche e la fornitura e posa in opera degli accessori di fissaggio. Per posa]
E82 [PPO pali, supporti illuminazione esterna, corpi illuminanti]
A05 [Sola posa in opera di pali di acciaio o in fusione di ghisa in genere o di alluminio, fino a 5 pali per impianto, compreso scarico a terra dal mezzo di trasporto, rizzamento, appiombamento, suggellatura con sabbia costipata e malta cementizia o imbullonatura se installati su mensole o su piastra, escluso eventuale scavo, calcestruzzo di fondazione e mensole, del peso:]
A10 [Sola posa in opera di pali di vetroresina, compreso scarico da mezzo di trasporto, rizzamento, appiombamento, suggellatura con sabbia costipata e malta cementizia oppure imbullonati su tirafondi o su mensola, escluso eventuale scavo calcestruzzo di fondazione, mensole e tirafondi.]
A15 [Sola posa in opera di pali di legno fino a 5 pali per impianto, compreso scarico, rizzamento, appiombamento, suggellatura con sabbia costipata e malta cementizia o imbullonatura su mensole, escluso eventuale scavo calcestruzzo di fondazione e mensole della lunghezza:]
A20 [Sola posa in opera di coppia di staffe reggi palo, fissate su murature esistenti con malta cementizia o con tassellatura chimica, previa formazione di cinque fori di incastro, esclusi gli eventuali ponteggi di servizio o il nolo di eventuali autoscale o autogru:]
B10 [Sola posa in opera di bracci ricurvi di lamiera di acciaio del diametro di 60 mm circa, con qualsiasi inclinazione, compresi attacchi di testa palo.]
C10 [Sola posa in opera di cime porta lanterne o globi, a una o più vie in un unico pezzo posto su palo di ghisa mediante imbullonatura, incastro o altro sistema di montaggio equipollente, per montaggi con pali a terra per mensole del peso di:]
C15 [Sola posa in opera di mensole a muro di ghisa, acciaio o alluminio mediante la fornitura di due zanche filettate e di due staffe a murare per una profondità non inferiore a 15 cm, oppure mediante quattro tasselli per mensola di adeguato diametro, per mensole della lunghezza di:]
D10 [Provvista e posa in opera di funi di acciaio inox AISI 316 per sostegno conduttori elettrici, compresi tenditori, redance, morsetti in numero non inferiore a tre per capo, collari a palo per stesura tra palo e palo, misurate all'interasse dei sostegni con funi da:]
D15 [Provvista e posa in opera di funi di acciaio inox AISI 316 a sostegno di conduttori elettrici, compreso tenditori, redance, morsetti in numero non inferiore a tre per capo, esclusa la fornitura e posa di occhielli per stesura lungo parete con andamento adeguato al tipo di prospetto, misurato a sviluppo tra i due occhielli terminali con funi:]
D20 [Provvista e posa in opera di funi di acciaio AISI 316 da 8 mm di diametro a sostegno di corpi illuminanti, ubicati a centro strada, a conduttori nudi, compresa la fornitura e posa di due isolatori ad ovulo, di un tenditore da 5/8, da redance in ragione di una per occhiello, tre morsetti per ogni punto di fissaggio, la posa dei necessari traversini, esclusa la fornitura degli stessi, esclusa inoltre la fornitura e posa degli occhielli o di amarro e delle eventuali losangature di rinforzo, misurato in opera tra i due o più occhielli di fissaggio, della lunghezza di:]
D25 [Provvista e posa in opera di losanga di rinforzo a tesate, porta corpi illuminanti ubicati a centro strada, esclusa la fornitura e posa di occhiello a murare.]
D30 [Provvista e posa in opera di occhiello di tondo di acciaio zincato per ancoraggio e stesura di funi di acciaio lungo parete, compresa la formazione di incastro e il relativo fissaggio con malta espansiva:]
D35 [Provvista e posa in opera di occhiello di tondo di acciaio zincato per ancoraggio di funi di acciaio in attraversamento stradale, escluso la fornitura dell'occhiello di fissaggio e delle eventuali losanghe di rinforzo.]
E05 [Sola posa in opera di corpi illuminanti in sospensione, a palo o a muro, già elettricamente corredati e cablati, compreso l'inserimento della lampada, l'eventuale sistemazione del diffusore ottico, il puntamento e il posizionamento, l'eventuale posa dell'unità elettrica separata, i collegamenti elettrici, il posizionamento della segnaletica per deviazione e regolazione traffico, esclusa la fornitura del corpo illuminante e della lampada]
E83 [Quadri elettrici per illuminazione pubblica]
A05 [Assemblaggio e cablaggio di quadro di comando per impianto di illuminazione pubblica a quattro uscite di potenza tipi Vemer PLA o similare, questo escluso, comprendente la fornitura e posa delle seguenti apparecchiature: una presa modulare 10-16A, due contattori 4x63 A corredati di contatti ausiliari a 220 V, quattro interruttori magnetotermici 4x32 A-10 kA, quattro bobine di sgancio compresi contatti ausiliari, interruttore magnetotermico 4x20 A-10 kA, un interruttore magnetotermico differenziale 2x16 A/dn0,03 A-6 kA, un interruttore magnetotermico 4x100 A-10 kA, sei contatti ausiliari per interruttori magnetotermici 220 V, un rele' di comando ausiliario 220 V, quattro rele' differenziali regolabili, quattro trasformatori di corrente toroidale, per rele' differenziali del diametro di 50 mm, due interruttori di manovra sezionatori 4x63 A, uno scaricatore di sovratensione tre poli piu' neutro,due interruttori magnetotermici scatolati 4x100 A-25 kA a manovra diretta compreso dispositivo blocco chiave e kit serratura, un interruttore crepuscolare regolabile, una plaffoniera fluorescente 8 W, una protezione per linea telefonica 24 morsetti di potenza e 35 morsetti per telecontrollo e ausiliari. Il cablaggio delle apparecchiature installate dovra' essere eseguito con cavo unipolare tipo FS17 da 16 mmq, non propagante l'incendio e a ridotta emissione di gas corrosivi, di colore diverso per i conduttori di fase e di colore blu per il neutro, muniti di capicorda e opportunamente numerati, morsettiera in uscita con doppio morsetto per ogni singolo conduttore attivo, della sezione 25/16 mmq, una guida DIN a due moduli per inserimento di apparecchiature di telecontrollo. I cavi saranno contenuti in apposita canaletta di cablaggio per quadri, con installazione nella parte destra del quadro dei conduttori di potenza e nella parte sinistra del quadro dei conduttori ausiliari di segnalazione e telecontrollo. Cartellinatura sulla porta interna eseguita con materiale plastificato e inchiostro indelebile.]
A10 [Assemblaggio e cablaggio di quadro di comando per impianto di lluminazione pubblica a due uscite di potenza su piastra di fondo in colonnina stradale di alluminio tipo LA CONCHIGLIA RP1600 o similare, questo escluso, conforme alla norme CEI 17-1311, comprendente la fornitura e posa delle seguenti apparecchiature tipo modulare a guida DIN: una presa modulare 10-16 A, un contattore 4x63 A, due interruttori magnetotermici 4x32 A-10kA, due bobine di sgancio con contatti ausiliari, un interruttore magnetotermico 4x20 A-10kA, un interruttore differenziale 2x16 A/dn 0,03 A-6 kA, un interruttore magnetotermico 4x100 A-10 kA, due rele' differenziali regolabili, due trasformatori di corrente toroidale del diametro da 50 mm per rele' differenziali, un interruttore di manovra sezionatore 4x63 A, una protezione sovratensione tre poli piu' neutro, un interruttore di manovra sezionatore 4x160 A con dispositivo blocco chiave e kit serratura, un interruttore crepuscolare regolabile, una plaffoniera fluorescente 8 W, un micro switch apertura porta, sedici morsetti di potenza. Il cablaggio delle apparecchiature da installare dovra' essere eseguito con cavo unipolare tipo FS17 da 16 mmq, non propagante l'incendio e a ridotta emissione di gas corrosivi, di colore diverso per i conduttori di fase e di colore blu per il neutro, muniti di capicorda e opportunamente numerati, morsettiera in uscita con doppio morsetto per ogni singolo conduttore attivo della sezione da 25/16 mmq. I cavi saranno contenuti in apposita canaletta di cablaggio per quadri. Cartellinatura sulle apparecchiature eseguita con materiale plastificato e inchiostro indelebile.]
E95 [Posa in opera di aspiratori]
A05 [Sola posa in opera di aspiratore. Compreso il fissaggio con tasselli, gli allacci elettrici, l'assemblaggio.]
40 [Impianti Termoidraulici e di Climatizzazione]
A10 [Tubazioni]
A10 [Fornitura e posa in opera di tubo multistrato non coibentato, comprese le curve, i raccordi e la sola posa di valvole di intercettazione, per linee di distribuzione, escluse la coibentazione e la fornitura delle valvole. Del diametro di:]
A15 [Fornitura e posa in opera di tubo reticolato multistrato precoibentato, comprese le curve, i raccordi, l'eventuale staffaggio, la sola posa di valvole di intercettazione. Con posa a parete o soffitto "sotto traccia", per linee di distribuzione, escluse la fornitura delle valvole. Del diametro di:]
A20 [Fornitura e posa in opera di tubo reticolato multistrato precoibentato, comprese le curve, i raccordi, l'eventuale staffaggio, la sola posa di valvole di intercettazione. Con installazione "a vista", per linee di distribuzione, escluse la fornitura delle valvole. Del diametro di:]
B10 [Fornitura e posa in opera di tubo di acciaio mannessman EN10255 serie media, pretrattato con resine epossidiche, comprese le curve e raccordi, l'eventuale staffaggio, la sola posa di valvole di intercettazione, esclusa la fornitura delle valvole, compreso il trattamento protettivo delle giunte e delle saldature. Per linee di distribuzione. Del diametro di:]
B15 [Fornitura e posa in opera di tubo di acciaio mannessman EN10255 serie media, pretrattato con resine epossidiche, comprese le curve e raccordi, l'eventuale staffaggio, la sola posa di valvole di intercettazione, esclusa la fornitura delle valvole, compreso il trattamento protettivo delle giunte e delle saldature. Per la realizzazione di circuiti in centrali termo frigorifere, esclusi i collettori di distribuzione. Del diametro di:]
B20 [Fornitura e posa di tubo di acciaio mannessman EN10255 serie media, pretrattato con resine epossidiche. Compreso la staffatura, i fondelli, il trattamento protettivo delle giunte e delle saldature. Per costruzione di collettori di distribuzione, fino a 3 attacchi, in arrivo o partenza. Del diametro di:]
D10 [Fornitura e posa in opera di tubo preisolato, con tubo di servizio di acciaio nero, isolato con schiuma rigida di poliuretano esente da freon rivestito con guaina esterna HDPE, per linee di distribuzione, del diametro di:]
R10 [Fornitura e posa in opera di tubo in rame ricotto, nudo, in rotoli, spessore 1 mm, comprese curve e raccordi. Con posa "sotto traccia", per linee di distribuzione, del diametro esterno di:]
R15 [Fornitura e posa in opera di tubo di rame crudo, nudo in barre, posto in opera "a vista", comprese curve e raccordi, staffaggio, per linee di distribuzione, del diametro esterno di:]
R20 [Sola posa in opera di tubi di rame precoibentati per condizionamento]
A12 [Coibentazione tubazioni impianti termici e idrici]
A05 [Sola posa in opera di coibentazione di tubazioni con guaina a base di gomma sintetica, per riscaldamento o refrigerazione, misurato vuoto per pieno e curve ragguagliate a 1 m di coibentazione dello stesso diametro della tubazione, compresi i materiali per l'incollaggio e la sigillatura, per spessori da 6 a 32 mm:]
A10 [Sola posa in opera di coibentazione di tubazioni, eseguita con coppelle di lana di vetro o lana di roccia, compresa la legatura, misurata vuoto per pieno con curve ragguagliate a 1 m di coibentazione dello stesso diametro della tubazione, compreso lo sfrido del materiale, per spessori da 20 a 60 mm:]
A15 [Sola posa in opera di rivestimento di finitura per tubazioni gia' coibentate con coppelle di lana di vetro o di roccia, guaine a base di gomma sintetica a celle chiuse, con teli di PVC compreso taglio, incollaggio, fissaggio con rivetti e finitura alle estremita' con collari metallici, misurato vuoto per pieno con curva ragguagliata a 1,00 m di rivestimento della stessa dimensione, del diametro effettivo del rivestimento di:]
A20 [Provvista e posa in opera di rivestimento di finitura per tubazioni gia' coibentate, eseguito con gusci preformati di lamiera di alluminio dello spessore di 6/10, compreso taglio, fissaggio con rivetti e finitura alle estremita' con collari metallici, misurato vuoto per pieno con curve ragguagliate a 1 m di rivestimento di pari dimensioni, diametro del guscio di alluminio di:]
B10 [Collettori per distribuzione ai radiatori]
A10 [Provvista e posa in opera di collettori premontati in ottone per impianti radianti derivazione 3/4" attacchi 1"]
C10 [Gruppi termici, bollitori, pompe calore, scambiatori]
A10 [Sola posa in opera di gruppo termico pensile per riscaldamento con o senza produzione di acqua sanitaria. Compreso allacciamenti agli impianti già predisposti quali tubazioni, scarico fumi (entro la distanza di 1,5 m misurata dall'apparecchio), impianto elettrico. Escluso la fornitura delle tubazioni per allaccio allo scarico fumi e scarico condensa, del rubinetto di arresto per il gas e delle valvole di intercettazione:]
A20 [Sola posa in opera di scaldabagno a gas, compreso allacciamenti agli impianti già predisposti quali tubazioni, scarico fumi (entro la distanza di 1,5 m misurata dall'apparecchio), impianto elettrico. Escluso la fornitura delle tubazioni per allaccio allo scarico fumi, del rubinetto di arresto per il gas e delle valvole di intercettazione:]
B10 [Sola posa in opera di bruciatore per caldaie, compresi la lavorazione della piastra di collegamento alla caldaia, la sola posa della rampa gas e del dispositivo di controllo tenuta valvola, i collegamenti elettrici, i collegamenti alla tubazione del combustibile a metano o gasolio:]
C10 [Fornitura e posa in opera di bollitore in acciaio inox con isolamento termico in schiuma poliuretanica spessore minimo cm. 7 con finitura in pvc, con scambiatore a fascio tubiero estraibile a due serpentine per produzione e accumulo acqua sanitaria, compreso ogni accessorio per il montaggio]
C20 [Fornitura e posa in opera di pompe di calore ad alta temperatura per la produzione di acqua calda sanitaria, compreso ogni accessorio.]
C30 [Fornitura e posa in opera di scambiatori di calore a piastre ispezionabili per la protezione dei generatori di calore a condensazione e/o per la produzione di acqua calda sanitaria]
C15 [apparecchiature per rampe gas]
B20 [Fornitura e posa in opera di filtri per gas grado di filtrazione sino a 5 micron PN 16 UNI EN 1092]
C10 [Fornitura e posa in opera di regolatori di pressione per gas UNI EN 8978 sino al 2" , UNI EN 1092 per regolatori flangiati.]
C20 [Fornitura e posa in opera di filtri regolatori di pressione per gas. UNI EN 8978 sino al 2" , UNI EN 1092 per filtri regolatori flangiati.]
D10 [Fornitura e posa in opera di giunti antivibranti per gas in acciaio inox UNI EN 676]
D20 [Fornitura e posa in opera di elettrovalvole gas normalmente aperte v 230 /24/12, 50hz, IP 54]
E10 [Fornitura e posa in opera di elettrovalvole gas normalmente chiuse omologate in classe A, v 230 /24/12, 50hz, IP 54]
D10 [Canne fumarie e di esalazione]
A10 [Sola posa in opera di sistema fumario prefabbricato modulare in acciaio inox a doppia parete o a parete semplice, compresi ancoraggi e fascette esclusi i ponteggi, le controventature eventuali per canne di altezza da 12 a 24 m.]
A20 [Sola posa di canne di ventilazione e/o esalazione in PVC, PPE o altro materiale plastico, complete di collari, pezzi speciali, sigillatura giunti, in sede già predisposta]
E10 [Circolatori e elettropompe]
A10 [Sola posa in opera di pompe e/o circolatori singoli o gemellari per fluidi caldi o freddi, compreso bulloni, guarnizioni e il collegamento alla linea elettrica, escluse le flange. Per attacchi del diametro nominale di:]
E10 [Fornitura e posa in opera di elettropompe sommergibili, corpo in ghisa, con trituratore, attacco flangiato, complete di cavo di alimentazione e ogni accessorio per la posa, grado di protezione IP 68.]
F10 [Termoregolatori]
A10 [Sola posa in opera di valvole a farfalla o a globo, a due vie, compreso filettature, bulloni e guarnizioni, escluse le flange, del diametro di:]
A20 [Sola posa in opera di valvole a tre vie in genere, comprese filettature, bulloni e guarnizioni, escluse le flange, del diametro di:]
B10 [Sola posa in opera di servocomando per valvole a farfalla o a settore, compresa la fornitura degli organi di accoppiamento al corpo valvola, collegamenti elettrici, escluse le flange, del diametro di:]
H10 [Sola posa in opera di accessori per impianti di termoregolazione compresi collegamenti elettrici:]
G10 [Separatori idraulici e defangatori]
A10 [Sola posa in opera di disareatori o defangatori, compresi bulloni, guarnizioni e la necessaria raccorderia, del diametro di :]
B10 [Sola posa in opera di separatori idraulici, compresi bulloni, guarnizioni e la necessaria raccorderia del diametro di :]
C10 [Fornitura e posa in opera di filtri obliqui (a Y) per acqua]
C20 [Fornitura e posa in opera di filtri disabbiatori di sicurezza autopulenti e automatici]
D10 [Fornitura e posa in opera di addolcitori automatici elettronici a microprocessore completi di serbatoio per le resine]
D20 [Fornitura e posa in opera di dosatori idrodinamici di precisione]
E10 [Fornitura e posa in opera di prodotti di consumo per dosatori idrodinamici]
H10 [Condizionatori, ventilconvettori e gruppi frigoriferi]
B10 [Sola posa in opera di ventilconvettori, compreso fissaggio alla struttura portante, la posa di valvole e detentori, allaccio all'impianto elettrico e alle tubazioni già predisposti (andata e ritorno e scarico condensa), i materiali di consumo occorrenti per il fissaggio esclusa la sola fornitura del ventilconvettore, valvole e detentori nonchè i provvedimenti meccanici di sicurezza per le macchine sospese.]
B20 [Sola posa di ventilconvettori del tipo a cassetta, per installazione in controsoffitto, compresi allacci a tutte le tubazioni già predisposte e ogni opera di fissaggio, per apparecchi delle seguenti potenzialità]
B25 [Fornitura e posa in opera di unità esterne di sistema per impianti a portata variabile di gas refrigerante compresi i sostegni e le relative opere murarie, l'allaccio alle tubazioni (queste escluse) e all'impianto elettrico del sistema questo incluso in quota parte. Esclusi la linea di alimentazione elettrica principale, le linee gas refrigeranti, le canaline di mascheramento delle tubazioni, lo scarico della condensa e il gas refrigerante qualora fosse necessario.]
B30 [Fornitura e posa in opera di unità interne per sistema impianto a portata variabile di gas refrigerante complete di telecomando compresa la linea elettrica di collegamento con l'unità esterna, esclusi le linee gas refrigerante e lo scarico della condensa.]
C10 [Fornitura e posa in opera di apparecchiature di controllo e accessori per impianti a portata variabile di gas refrigerante]
E10 [Fornitura e posa in opera di gruppi frigo versione pompa di calore aria/acqua reversibile]
E20 [Fornitura e posa in opera di serbatoi per acqua refrigerata in acciaio zincato a caldo sia internamente che esternamente, isolamento in elastomero spessore 20 mm, rifinito in pvc]
I10 [Canali d'aria]
A10 [Fornitura e posa in opera di canali d'aria rettilinei, sezione rettangolare o quadrata, giuntati a flangia, compresi i necessari staffaggi di sostegno in acciaio zincato, esclusi pezzi speciali e la coibentazione, costruiti:]
C10 [Fornitura e posa in opera di pezzi speciali per canali d'aria a sezione rettangolare o quadrata, compreso giunto a flangia:]
D10 [Fornitura e posa in opera di isolamento termico per canali metallici per distribuzione aria realizzato con:]
E10 [Fornitura e posa in opera di canali circolari spiroidali di tipo chiuso in acciaio zincato completi di accessori per l'ancoraggio degli stessi]
E20 [Fornitura e posa in opera di curve a 90° con guarnizione per canali circolari spiroidali di tipo chiuso in acciaio zincato complete degli accessori di fissaggio delle stesse]
E30 [Fornitura e posa in opera di curve a 60° con guarnizione per canali circolari spiroidali di tipo chiuso in acciaio zincato complete degli accessori di fissaggio delle stesse]
E40 [Fornitura e posa in opera di manicotti cartellati con guarnizione per canale circolare spiroidale in acciaio zincato di tipo chiuso.]
E50 [Fornitura e posa in opera di tappi maschio con guarnizione per canale circolare spiroidale in acciaio zincato di tipo chiuso.]
F10 [Fornitura e posa in opera di canali circolari in acciaio zincato di tipo microforato completi di accessori per l'ancoraggio degli stessi]
F20 [Fornitura e posa in opera di curve a 90° per canali circolari in acciaio zincato di tipo microforato, complete degli accessori di fissaggio delle stesse]
F30 [Fornitura e posa in opera di curve a 45° per canali circolari in acciaio zincato di tipo microforato, complete degli accessori di fissaggio delle stesse ]
F40 [Fornitura e posa in opera di giunzioni a T per canali circolari in acciaio zincato di tipo microforato, complete degli accessori di fissaggio delle stesse]
F50 [Fornitura e posa in opera di riduzioni per canali circolari in acciaio zincato di tipo microforato, complete degli accessori di fissaggio delle stesse]
G10 [Fornitura e posa in opera di canali circolari in tessuto non tessuto poliestere di tipo microforato completi di accessori per l'ancoraggio degli stessi, compresi gli anelli di giunzione occorrenti.]
G20 [Fornitura e posa in opera di curve a 90° per canali circolari in tessuto non tessuto poliestere di tipo microforato, complete degli accessori di fissaggio delle stesse]
G30 [Fornitura e posa in opera di coni di riduzione per canali circolari in tessuto non tessuto poliestere di tipo microforato, completi degli accessori di fissaggio]
G50 [Fornitura e posa in opera di sistemi di ancoraggio del tipo a binario per canali circolari in tessuto non tessuto poliestere di tipo microforato, completi degli accessori di fissaggio]
H10 [Fornitura e posa in opera di sistemi di canali flessibili isolati e omologati, conformi alla norma EN 13180 per la realizzazione di raccordi tra il canale principale e i terminali di mandata/ ripresa aria.]
H20 [Fornitura e posa in opera di serrande di regolazione a sezione circolare a tenuta]
I20 [VMC (Ventilazione meccanica controllata)]
A10 [Unita decentralizzate a flusso continuo canalizzabili]
A20 [Unità puntuali a flusso continuo]
A30 [Unità decentralizzate a doppio flusso simultaneo per alte portate]
L10 [Impianti idraulici per ventilconvettori]
A10 [Realizzazione di impianti di raffrescamento a ventilconvettori, compreso tubazioni per allaccio alla colonna montante, reti di scarico condensa alla colonna di scarico, isolamenti, valvole detentori e materiale di consumo. Esclusi gruppi refrigeratori e/o centrali frigoriferi, la fornitura dei ventilconvettori, la colonna montante e la colonna di scarico e gli impianti elettrici. Valutati a ventilconvettore:]
P10 [Impianti riscaldamento a pavimento]
A10 [Fornitura e posa in opera di giunto di dilatazione perimetrale dell'altezza di :]
B10 [Fornitura e posa in opera di tubo di polietilene reticolato PEX entro idoneo pannello preformato.]
C10 [Fornitura e posa in opera di pannello preformato per alloggiamento tubo per riscaldamento a pavimento, posto in opera a secco, misurato a superficie effettiva di materiale posato, dello spessore di:]
D10 [Fornitura e posa in opera di tappetino fonoacustico misurato a m² di pavimento rivestito]
R10 [Impianti riscaldamento centralizzato o autonomo]
A10 [Realizzazione di impianto di riscaldamento centralizzato (a partire dalla colonna montante) o autonomo (a partire dalla caldaia), a corpi scaldanti, esclusi la fornitura e posa: della caldaia e/o centrale termica, dei collettori, dei corpi riscaldanti, delle relative valvole e le opere murarie. Valutato per ogni corpo scaldante.]
R10 [Solo posa in opera di radiatori ad elementi, compreso l'assemblaggio, la fornitura e posa di valvola termostatica e detentore e valvola di sfiato, le mensole di sostegno e opere murarie. Valutati a radiatore di qualsiasi altezza per corpi scaldanti di:]
S10 [Solare termico]
A11 [Fornitura e posa in opera di collettori solari del tipo a tubo sottovuoto classe energetica certificata AAA, compreso ogni accessorio e raccorderia per il montaggio a regola d'arte, di superficie lorda pari a circa:]
A12 [Fornitura e posa in opera di sistemi di fissaggio per collettori solari del tipo a tubo sottovuoto]
A14 [Fornitura e posa in opera di accessori di collegamento per collettori solari a tubo sottovuoto]
A20 [Fornitura e posa in opera di collettori solari tipo piano compreso ogni accessorio e raccorderia per il montaggio a regola d'arte,]
A22 [Fornitura e posa in opera di sistemi di fissaggio per collettori solari tipo piano]
A24 [Fornitura e posa in opera di accessori di collegamento per collettori solari di tipo piano]
A30 [Fornitura e posa in opera di stazioni solari per circolazione forzata]
A40 [Fornitura e posa in opera di tubazioni pre-isolate con cavo sonda per collegamento mandata e ritorno del campo solare con stazione solare o bollitore. Compresa raccorderia.]
A50 [Fornitura e posa in opera di vasi di espansione per circuiti solari.]
A60 [Fornitura e posa in opera di bollitori per circuiti solari]
A70 [Fornitura e posa in opera di liquido antigelo per circuiti solari]
50 [Impianti Igienico Sanitari]
A10 [Tubazioni]
A10 [Fornitura e posa in opera di tubo di acciaio senza saldatura, zincato, per distribuzioni orizzontali, colonne montanti, compresa la posa di valvole di intercettazione, esclusa la fornitura delle stesse, del diametro nominale di:]
A20 [Fornitura e posa in opera di tubo in acciaio zincato e saldato, serie gas, filettato con manicotto tipo F. M., secondo UNI UNI 8863-87 per distribuzioni orizzontali, colonne montanti, compresa la posa di valvole di intercettazione, esclusa la fornitura delle stesse, del diametro nominale di:]
A25 [Fornitura e posa in opere di impianto di alimentazione gas metano da contatore di rete a rubinetto a sfera da incasso costituito da: tubazione multistrato rivestita con guaina corrugata colore giallo, raccordo contatore tubo con girello filettato in ottone, rubinetto a sfera in apposito contenitore da incasso provvisto di sportello. Compresa apertura e chiusura crene e le opere di ripristino degli intonachi escluse le finiture.]
A30 [Fornitura e posa in opera di tubo di acciaio zincato senza saldatura, per distribuzioni orizzontali, colonne montanti, compresa la posa di valvole di intercettazione, esclusa la fornitura delle stesse, del diametro nominale di:]
A40 [Fornitura e posa in opera di tubo preisolato, con tubo di servizio di acciaio zincato a caldo con processo FM, isolato con schiuma rigida di poliuretano esente da freon con guaina esterna di PEAD, compreso muffole di giunzione.]
B10 [Fornitura e posa in opera di tubo reticolato multistrato non precoibentato, per impianti idrici, del diametro di:]
B15 [Fornitura e posa in opera di tubo reticolato multistrato precoibentato, per impianti idrici, del diametro di:]
C10 [Sola posa di tubo di rame bonificato in barre, per linee "gas-medicali". Compreso i raccordi, i collegamenti terminali con relativi raccordi predisposti per i successivi allacci agli apparecchi utilizzatori, del diametro di:]
D10 [Sola posa di tubo in materiale plastico, in genere, per condotte idriche, compresa la posa dei raccordi e dei pezzi speciali. Posto in opera staffato a vista, compresa la fornitura e la posa delle staffe. Del diametro di:]
D15 [Sola posa in opera di tubo in materiale plastico, in genere, per condotte idriche, compresa la posa dei raccordi e pezzi speciali. Posto in opera in crena o in scavo. Del diametro di:]
H10 [Realizzazione di colonna di scarico, comprese le tubazioni, le zanche di ancoraggio, le braghe, il cappello terminale. Misurazione da sifone fondo colonna alla sommità della colonna di ventilazione:]
L10 [Sostituzione di raccordo (braga) fra Wc e colonna di scarico ]
F10 [Apparecchi igienico sanitari]
A10 [Sola posa in opera di apparecchi igienico sanitari, esclusa l'assistenza muraria per la formazione di tracce, fori e simili:]
G10 [Pezzi speciali per impianti igienico sanitari]
B10 [Sola posa in opera di boyler elettrico e relative staffe di fissaggio corredate dei relativi tasselli, compresi raccordi flessibili, valvole di intercettazione esclusa la linea elettrica di alimentazione, eventuale fornitura e posa di vaso di espansione, della capacità di :]
C10 [Sola posa di contatori acqua, riduttori di pressione, disconnettori idraulici, inclusa la realizzazione dei raccordi (materiali compresi). Del diametro di:]
G10 [Sola posa in opera di gruppi automatici di aumento pressione per alimentazione impianti idrici, completo di pressostato di regolazione, collettori di mandata e aspirazione, valvole di esclusione e ritegno, quadro elettrico per funzionamento automatico, compresa la fornitura e posa di giunti flessibili, raccordi per supporto antivibrante escluso impianto elettrico per alimentazione gruppo per:]
P10 [Sola posa in opera di elettropompe, motori monofase 1x230 V, per usi domestici, compresa la fornitura e la posa di giunti flessibili, raccordi, supporti antivibranti e il dispositivo automatico di avvio/arresto, escluso l'impianto elettrico per l'alimentazione gruppo]
T10 [Locali sanitari - mascheratura]
A10 [Realizzazione di impianto idrico e di scarico per locale sanitario, comprendente la fornitura e la posa di tubazioni per acqua calda e fredda isolate a norma di legge, i relativi raccordi, dall'attacco di alimentazione esistente nel vano (compreso il collettore), schematura di scarico fino al collegamento, incluso, con la braga di scarico esistente,]
55 [Ascensori Elevatori e simili]
A05 [Ascensori]
A10 [Ascensori ad azionamento elettrico]
A20 [Ascensori ad azionamento oleodinamico (idraulico)]
A10 [Servoscala e Piattaforme]
A05 [Servoscala rettilineo]
A10 [Servoscala curvilineo ]
60 [Prevenzione Incendi]
A05 [Murature EI/REI]
A05 [Murature EI in blocchi di calcestruzzo grezzo dello spessore di:]
A10 [Murature EI in blocchi di calcestruzzo faccia a vista, compresa la stilatura dei giunti, dello spessore di:]
B05 [Murature EI in blocchi di calcestruzzo espanso autoclavato dello spessore di:]
C05 [Murature EI/REI in blocchi di laterizio alleggerito dello spessore di:]
D05 [Murature EI in blocchi tagliafuoco di argilla espansa, peso specifico 1.100 kg/m3 dello spessore di:]
A30 [Intonachi intumescenti]
A10 [Intonaco intumescente a spruzzo]
A40 [Pareti EI in lastre, riqualifica pareti esistenti]
A05 [Setti autoportanti EI in lastre di antincendio in calcio silicato su struttura in profili metallici]
A10 [Riqualifica EI pareti esistenti]
A50 [Controsoffittature EI]
A05 [Controsoffitti in lastre di calcio silicato]
B05 [Pitturazioni con prodotti intumescenti.]
A05 [Applicazione di fondo.]
A20 [Applicazione di pitture intumescenti]
B10 [Attraversamenti tecnici (collari, termoespandenti, griglie)]
A05 [Sola posa in opera di collari antifuoco, manufatti termoespandenti, guarnizioni antifuoco per giunti di dilatazione]
A10 [Sola posa griglie antifuoco di ventilazione]
C05 [Posa di serramenti antincendio e accessori relativi.]
A05 [Sola posa porte antincendio a un battente]
A10 [Sola posa di porte antincendio a due battenti]
B05 [Sola posa di maniglioni antipanico]
C05 [Sola posa di chiudiporta e elettromagneti]
D05 [Sola posa in opera di guarnizione antifumo freddo per porta antincendio ad un'anta da inserire nel telaio fisso in apposita sede.]
D05 [Sola posa impianti di sovrapressione per filtri-fumo]
A05 [Sola posa di impianti di sovrapressione per filtri fumo]
B10 [Sola posa di pressostato meccanico ]
E05 [Sola posa di sistemi di evacuazione fumo a tetto e a parete]
A05 [Sola posa di evacuatori di fumo a tetto]
A10 [Sola posa evacuatori di fumo a parete]
G05 [Sola posa in opera di serrande tagliafuoco in genere]
A05 [Sola posa in opera di serrande tagliafuoco in genere]
H05 [Sola posa in opera di cartelli segnaletici ]
A05 [Sola posa in opera di cartelli segnaletici in genere]
M05 [Mezzi di estinzione incendi.]
A05 [Sola posa in opera di estintori a polvere o a CO2 e accessori]
A10 [Sola posa in opera di erogatori automatici a parete di aerosol ai sali di potassio]
A15 [Sola posa in opera di erogatori aerosol ai sali di potassio a comando remoto tramite apposito sistema, connesso ad unità di attivazione, questo escluso.]
A25 [Formazione di attacco motopompa]
A30 [Posa in opera di idrante a colonna a 2 attacchi ]
A35 [Sola posa in opera di naspo]
B05 [Impianto Sprinkler a umido]
65 [Opere Stradali]
A10 [Demolizioni]
A10 [Demolizione con mezzi meccanici di pavimentazioni costituita da accoltellato di mattoni o acciottolato, di lastre o masselli di qualsiasi dimensione, forma, qualita' e spessore, compreso il carico su qualsiasi mezzo di trasporto esclusa la cernita e l'accatastamento del materiale di risulta recuperabile]
A20 [Rimozione con recupero di pavimentazioni di accoltellato di mattoni, di acciottolato, di lastre o masselli compresa cernita e accatastamento in cantiere per:]
A30 [Asportazione di massicciata stradale con o senza pavimentazione soprastante, eseguita con mezzi meccanici fino alla profondita' media di 30 cm, incluso il carico su qualsiasi mezzo di trasporto dei materiali di risulta:]
A40 [Asportazione parziale di pavimentazione stradale in conglomerato bituminoso, eseguito con apposita macchina fresatrice a freddo, compreso il carico su qualsiasi mezzo di trasporto del materiale di risulta, la pulizia della sede stradale e quanto altro occorra per dare il lavoro finito e l'onere per la presenza di chiusini, tombini e simili per profondita' di scarificazione fino a 3 cm:]
A50 [Taglio di pavimentazione stradale con segatrice motorizzata.]
B10 [Pavimentazioni]
A07 [Formazione di sottofondo stradale costituito da materiale di cava (misto granulare per fondazione stradale), steso a strati, moderatamente innaffiato, compatto e cilindrato con adeguato rullo, fino al completo assestamento ed al raggiungimento della quota prescritta, misurato su autocarro in arrivo, per quantità totali a progetto]
A10 [Misto granulometrico prebitumato, confezionato con bitume al 4,5% del peso dell'inerte eseguito con materiali rispondenti alle norme vigenti e secondo le dosature prescritte dal capitolato speciale d'appalto delle Opere Pubbliche, steso con mezzo meccanico per strati di spessore fino a 15 cm cilindrato e rullato fino al completo assestamento e sagomato secondo le prescritte pendenze, misurato su autocarro in arrivo, eseguito:]
A12 [Realizzazione di strato di collegamento eseguita con materiali rispondenti alle norme vigenti, in conglomerato bituminoso per binder con bitume tal quale, compresa la pulizia a fondo del piano di posa, mediante accurata scopatura meccanica, la spruzzatura preliminare di 0,600 kg di emulsione bituminosa al 55% per metro quadrato, la stesa in opera con idonee macchine finitrici e la cilindratura con idoneo rullo. Misurato in opera per strato di collegamento dello spessore minimo, finito e compresso, di 7 cm. Esclusi gli interventi in orari notturni.]
A16 [Realizzazione di risagomature, riprese o ricariche , in conglomerato bituminoso per binder con bitume tal quale, compresa la pulizia a fondo del piano di posa, mediante accurata scopatura meccanica, la spruzzatura preliminare di 0,600 kg di emulsione bituminosa al 55% per metro quadrato, la stesa in opera con idonee macchine finitrici e la cilindratura con idoneo rullo. Esclusi gli interventi in orari notturni. Per lavori eseguiti nei centri urbani. Prezzo da applicarsi al mc non compattato . Per quantitativi inferiori a 10 mc.]
A20 [Realizzazione di pavimentazione stradale d'usura (tappeto) eseguita con materiali rispondenti alle norme vigenti, in conglomerato bituminoso chiuso per tappeto con bitume tal quale, compresa la pulizia a fondo del piano di posa, mediante accurata scopatura meccanica, la spruzzatura preliminare di 0,600 kg di emulsione bituminosa al 55% per metro quadrato, la stesa in opera con idonee macchine finitrici e la cilindratura con idoneo rullo. Misurato in opera per strato di usura dello spessore minimo, finito e compresso, di 3 cm. Esclusi gli interventi in orari notturni.]
A21 [Realizzazione di pavimentazione stradale d'usura (tappeto) eseguita con materiali rispondenti alle norme vigenti, in conglomerato bituminoso chiuso per tappeto con bitume modificato soft, compresa la pulizia a fondo del piano di posa, mediante accurata scopatura meccanica, la spruzzatura preliminare di 0,600 kg di emulsione bituminosa al 55% per metro quadrato, la stesa in opera con idonee macchine finitrici e la cilindratura con idoneo rullo. Misurato in opera per strato di usura dello spessore minimo, finito e compresso, di 3 cm. Esclusi gli interventi in orari notturni.]
A22 [Realizzazione di pavimentazione stradale d'usura (tappeto) eseguita con materiali rispondenti alle norme vigenti, in conglomerato bituminoso chiuso per tappeto con bitume modificato hard, compresa la pulizia a fondo del piano di posa, mediante accurata scopatura meccanica, la spruzzatura preliminare di 0,600 kg di emulsione bituminosa al 55% per metro quadrato, la stesa in opera con idonee macchine finitrici e la cilindratura con idoneo rullo. Misurato in opera per strato di usura dello spessore minimo, finito e compresso, di 3 cm. Esclusi gli interventi in orari notturni.]
A31 [Conglomerato bituminoso, per pavimentazione stradale di usura tipo drenante, confezionato con bitume modificato e inerti di prima categoria, rispondenti alle norme vigenti e conforme alle dosature prescritte dal capitolato speciale delle Opere Pubbliche, compresa la pulizia a fondo del piano di posa, mediante accurata scopatura e soffiatura a pressione, la fornitura e spruzzatura di emulsione bituminosa in ragione di 0,600 Kg/m², la stesa in opera con idonee macchine finitrici e la cilindratura con rullo idoneo, per uno spessore finito di 5 cm:]
A34 [Tappeto di usura eseguito a mano con ausilio di piccolo rullo o piastra vibrante per quantità non inferiori a 10 mq e sino a 40 mq, per uno spessore medio di circa 3 cm finito .]
A36 [Conglomerato bituminoso, per pavimentazione stradale di usura per piste ciclabili tipo Oxid, confezionato con bitume modificato e inerti di prima categoria, rispondenti alle norme vigenti e conforme alle dosature prescritte dal capitolato speciale delle Opere Pubbliche, compresa la pulizia a fondo del piano di posa, mediante accurata scopatura e soffiatura a pressione, la fornitura e spruzzatura di emulsione bituminosa in ragione di 0,600 Kg/m², la stesa in opera con idonee macchine finitrici e la cilindratura con rullo per spessore minimo, finito e compresso, di 4 cm:]
A40 [Sola posa in opera di accoltellato di mattoni pieni, posti in opera, senza fughe, su letto di sabbia di fiume dello spessore di 10 cm, compresa la sabbia per la sigillatura delle connessure e adeguata battitura sino a completo assestamento:]
A45 [Sola posa in opera di acciottolato di ciottoli di fiume arrotondati, posti in opera su letto di sabbia dello spessore minimo di 10 cm, compresa la sigillatura con sabbia di fiume]
A47 [Sola posa in opera di piastrelle di cemento 25x25 cm posti in opera con malta cementizia su sottofondo esistente, questo escluso]
A50 [Sola posa in opera di lastre per pavimentazione stradale, dello spessore fino a 8 cm su letto di posa dello spessore di 10 cm costituito da sabbia di fiume miscelata con cemento, in ragione di 100 kg/m³ di sabbia, escluso il sottofondo, compresi tagli di adattamento:]
A55 [Sola posa in opera a correre di masselli squadrati per pavimentazioni stradali, dello spessore di cm 15 - 20 posti in opera su letto di posa di sabbia di frantoio, dello spessore di 15 cm, miscelata con 150 kg di cemento per m³ di sabbia, escluso il sottofondo, compresi tagli di adattamento e stuccatura dei giunti:]
A57 [Sovrapprezzo alla posa di lastre o masselli]
A60 [Sola posa in opera di pavimentazione di cubetti di porfido e porfido ricostruito ad archi contrastanti, compreso il letto di posa di sabbia di fiume dello spessore di 8-10 cm, con cubetti da:]
A65 [Sovrapprezzo alla posa di cubetti di porfido]
A70 [Bordi nuovi di calcestruzzo vibrocompresso, a sezione trapezia, retti o curvi, per marciapiedi, compresa la malta di cemento per il fissaggio alla sottostante fondazione e la stuccatura dei giunti, delle dimensioni di:]
A80 [Sola posa in opera di bordi nuovi per marciapiede in arenaria o granito, retti o curvi, compresa la malta di cemento per il fissaggio alla fondazione e la stuccatura dei giunti:]
A85 [Bordini in arenaria per contenimento e profilatura di acciottolati o per formazione di gradino]
B20 [Pavimentazioni per percorsi guida non vedenti]
A10 [Sola posa in opera di piastrelle/mattonelle (codici base Loges) per realizzazione di percorsi guida per non vedenti. Del formato tipo 30x30x3 o 40x40x3,5 cm circa, compresa la malta di fissaggio al sottofondo, questo escluso:]
C10 [Fognature]
A11 [Sola posa in opera di tubazioni in calcestruzzo o grès per fognoli, compresa la sigillatura dei giunti con adeguata malta cementizia, oppure, per quelle gia' predisposte, con utilizzo di appositi anelli di tenuta in gomma piena vulcanizzata a norma UNI EN 681-1, o in resina poliuretanica o altro materiale idoneo, compresa la preparazione del piano di posa, escluso lo scavo e l'eventuale rinfianco e reinterro:]
A12 [Sola posa in opera di tubazioni in ghisa per fognature, acquedotti e linee gas, compresa la preparazione del piano di posa, escluso lo scavo e l'eventuale rinfianco e reinterro]
A20 [Sola posa in opera di tubazioni di pvc per fognature stradali, posto in opera su massetto di calcestruzzo, questo escluso, compresa la sigillatura dei giunti con apposito sigillante, escluso scavo, rinfianco e reinterro. Gli eventuali pezzi speciali saranno valutati pari a 1,00 m di tubo di pari diametro:]
A25 [Fornitura e posa in opera di tubazioni spiralate per fognature interrate non in pressione e condotte di ventilazione in polietilene rinforzato con lamina in acciaio zincato incorporata nella spirale, compreso il bicchiere femmina presaldato e le guarnizioni di tenuta in EPDM sino al diametro di 1500 mm incluso. Per i diametri interni nominali oltre 1500mm le giunzioni sono previste tramite saldatura ad estrusione con apporto di materiale idoneo a garantire la tenuta idraulica secondo le norme vigenti. ]
B10 [Formazione di pozzetti per caditoia e/o d'ispezione, eseguito in conglomerato cementizio dosato a 2 q di cemento tipo 32.5 per metro cubo di inerte, con le pareti dello spessore massimo di 25 cm, con intonaco interno a tenuta d'acqua in cemento lisciato, compresa la formazione degli innesti per i tubi fognari ed ogni altro onere, escluso il solo scavo, il chiusino o la bocca di chiavica in ghisa. Volume misurato v.p.p. sul perimetro esterno della muratura:]
B20 [Formazione di pozzetti per fognature in muratura di mattoni pieni e malta cementizia, dello spessore di 12 cm. Volume misurato v.p.p. sul perimetro esterno delle murature, escluso scavo, chiusino o bocca di chiavica:]
B30 [Sola posa in opera di pozzetti di calcestruzzo prefabbricati, comprese le lavorazioni per l'inserimento delle tubazioni, la sigillatura dei giunti, il piano di posa in cls o malta cementizia, escluso scavo, eventuale getto di calcestruzzo per rinfianco, per pozzetti delle dimensioni di:]
B40 [Sola posa in opera di prolunghe per pozzetti prefabbricati di cls, compreso sigillatura dei giunti, escluso eventuale getto di rinfianco di calcestruzzo, delle dimensioni di:]
B50 [Sola posa di chiusini e caditoie in fusione di ghisa a grafite lamellare o sferoidale, compreso la sola posa del telaio, fissato alla muratura del pozzetto con malta cementizia, del peso di :]
B60 [Grigliati stradali costituiti da profilati di ferro compreso telaio a murare e controtelaio, le eventuali opere murarie e gli eventuali congegni di manovra e fissaggio tra telaio e controtelaio, del peso di :]
B70 [Abbassamento o alzamento, per altezze contenute entro i 20 cm circa, di chiusini e caditoie stradali in adeguamento al livello del piano viabile, compreso smontaggio e rimontaggio di chiusino o caditoia:]
M10 [Sola posa in opera di tubazioni di acciaio , poste in opera in apposito scavo, escluso il rivestimento delle giunzioni, le prove di tenuta, lo scavo, la formazione del piano di posa e del reinterro]
C20 [Posa tubazioni in PE per acqua e gas]
A10 [TUBI IN PE PER ACQUEDOTTI]
A15 [ALLACCIAMENTI DA ACQUEDOTTI]
D10 [Cunicoli e canalette CLS stradali]
A10 [Sola posa in opera di canalette prefabbricate di calcestruzzo escluso lo scavo, comprese testate cieche e/o di scarico, massetto di sottofondo, il rinfianco e la sigillatura per lavori:]
A20 [Sola posa in opera di accessori per canalette prefabbricate:]
A60 [Provvista e posa in opera di manufatto tubolare in lamiera di acciaio Fe34 ondulata e zincata completa di elementi di giunzione (bulloni, dadi, rivetti, ganci ecc.) nelle dimensioni , forme e prescrizioni necessarie, esclusa la formazione del piano di posa.]
E10 [Segnaletica stradale orrizontale]
A05 [Esecuzione di segnaletica orizzontale a mezzo di macchina traccialinee, con vernice rifrangente premiscelata; compresa ogni fornitura. Prestazioni conformi UNI EN 1436. Per linee continue e discontinue di mezzeria, corsia e marginali aventi larghezza 12 cm. Incluso lo smaltimento a discarica delle latte vuote. Incluso l'onere della pulizia manuale del piano stradale, escluso l'impiego di spazzolatrice meccanica da compensarsi con apposito sovrapprezzo. Esclusi gli interventi in orario notturno. L'impiego di movieri, se necessario, è da computarsi con apposita voce.]
A15 [Esecuzione di segnaletica orizzontale a mezzo di macchina traccialinee, con vernice rifrangente premiscelata; compresa ogni fornitura. Prestazioni conformi UNI EN 1436. Per linee continue e discontinue di mezzeria, corsia e marginali aventi larghezza 15 cm. Incluso lo smaltimento a discarica delle latte vuote. Incluso l'onere della pulizia manuale del piano stradale, escluso l'impiego di spazzolatrice meccanica da compensarsi con apposito sovrapprezzo. Esclusi gli interventi in orario notturno. L'impiego di movieri, se necessario, è da computarsi con apposita voce.]
A25 [Esecuzione di segnaletica orizzontale a mezzo di macchina traccialinee, esclusa la fornitura di vernice da valutarsi con apposita voce riportata in sezione forniture. Incluso l'onere della pulizia manuale del piano stradale, escluso l'impiego di spazzolatrice meccanica da compensarsi con apposito sovrapprezzo. Escluso gli interventi in orario notturno. L'impiego di movieri, se necessario, è da computarsi con apposita voce. Per interventi< 500 ml]
A30 [Esecuzione di segnaletica orizzontale con vernice rifrangente premiscelata; compresa ogni fornitura. Prestazioni conformi UNI EN 1436. Per zebrature, frecce di direzione, scritte, etc. Incluso lo smaltimento a discarica delle latte vuote. Incluso l'onere della pulizia manuale del piano stradale, escluso l'impiego di spazzolatrice meccanica da compensarsi con apposito sovrapprezzo. Esclusi gli interventi in orario notturno. L'impiego di movieri, se necessario, è da computarsi con apposita voce.]
A35 [Cancellazione di segnaletica orizzontale mediante sopraverniciatura con vernice di colore nero. Incluso lo smaltimento a discarica delle latte vuote. Incluso l'onere della pulizia manuale del piano stradale, escluso l'impiego di spazzolatrice meccanica da compensarsi con apposito sovrapprezzo. Esclusi gli interventi in orario notturno. L'impiego di movieri, se necessario, è da computarsi con apposita voce. ]
B05 [Sovrapprezzi alle voci precedenti]
E15 [Segnaletica stradale verticale]
A10 [Posa in opera di sostegno, per segnaletica verticale]
A15 [Posa in opera di segnale o delineatore]
A20 [Rimozione segnale e sostegno]
F10 [Barriere di sicurezza]
A10 [Sola posa di barriera metallica di sicurezza stradale, di acciaio non inferiore a S235JR, zincata a caldo compresa bulloneria, accessori di montaggio e catarifrangenti. Classe:]
A20 [Sola posa barriera prefabbricata in conglomerato cementizio armato e vibrocompresso, comprese piastre e bulloni di ancoraggio, contropiastre e tiranti in barre a filettatura continua (tipo Dywidag) con dado per il collegamento tra gli elementi, esclusa la formazione della sede d'appoggio]
A30 [Sola posa di barriera spartitraffico in conglomerato cementizio armato e vibrocompresso esclusa la formazione della sede di appoggio]
A40 [Corrimano per barriere in calcestruzzo costituito da tubo di acciaio zincato a caldo, compresa bulloneria zincata]
75 [Opere a verde]
A10 [Preparazione aree, potatura, taglio, pulizia ecc.]
A10 [Taglio di tappeto erboso con rasaerba a motore con finiture con decespugliatore, per erbe dell'anno, comprese nella misurazione le eventuali superfici coperte da cespugli o piante da fiore, per superfici:]
A20 [Decespugliamento, con eliminazione di arbusti infestanti (rovi, vitalbe, piante lianose, ecc.), compreso lo sminuzzamento in loco, per interventi:]
A30 [Pulizia di aiuole, prati o zone destinate alla sfalciatura e/o decespugliamento,]
A40 [Sfalcio di erbe eseguito con decespugliatore, misurato sulla superficie effettiva di sfalcio eseguito,]
A50 [Scerbatura e sarchiatura di erba infestante]
A65 [Rimozione ed asportazione di ceppaia di piante ad alto fusto, con l'ausilio di mezzo meccanico, compreso lo scavo, il taglio delle radici, il sollevamento ed il carico della ceppaia e dei materiali di risulta dello scavo su autocarro, il riempimento della buca con terriccio vegetale e la risagomatura del terreno, escluso il trasporto alla discarica autorizzata, eseguito in:]
B05 [Potatura di formazione di siepi a forme preordinate esistenti, eseguite interamente a mano, misurato sulla superficie dell'intervento della siepe a potatura ultimata dell'altezza:]
B10 [Tosatura e pulizia di spalliera a muro, misurata a tosatura eseguita, per altezze,]
B15 [Legatura di spalliera nei punti dove la stessa sia staccata dal muro, eseguita mediante]
B20 [Potatura e pulizia di piante singole,]
B25 [Potatura e pulizia di piante, su strade aperte al traffico,]
B30 [Interventi a protezione delle palme dagli agenti atmosferici mediante la provvista e posa in opera di rivestimento costituito da teli di incannucciato di canne non pelate, compresa la necessaria legatura delle foglie e del relativo rivestimento, la rimozione a fine stagione, compreso l'onere di impiego eventuale di mezzi meccanici tipo autogru, autotorre o ponteggi mobili.]
B32 [Potatura pulizia periodica delle palme]
B36 [Potatura di alberi adulti a chioma espansa, escluse le palme, siti su strada. Intervento comprensivo di ogni onere, macchina operatrice, attrezzatura, raccolta e conferimento del materiale di risulta:]
B37 [Potatura di alberi, escluse le palme, con tecnica di risalita del "tree climbing"]
B50 [Abbattimento di alberi adulti a chioma espansa siti su strada. Intervento comprensivo di ogni onere, macchina operatrice, attrezzatura, raccolta e conferimento del materiale di risulta:]
B10 [Impianti di irrigazione]
A10 [Tubi di polietilene nero, posti in opera in appositi scavi, compresa la fornitura e posa di pezzi speciali, escluso lo scavo ed il successivo reinterro, per tubi ad alta densità PN 16:]
A15 [Microirrigatori,]
A17 [Ala gocciolante]
A20 [Sola posa di irrigatori statici, compreso eventuale scavo e reinterro:]
A25 [Sola posa di irrigatori da sottostuolo, compreso eventuale scavo e reinterro,]
A50 [Sola posa in opera di elettrovalvole automatiche, in linea o a angolo, escluso opere murarie, scavi, impianto elettrico ed eventuali pozzetti, del diametro,]
A55 [Sola posa in opera di elettrovalvole automatiche, in linea o a angolo, compreso la posa di valvola a sfera, bocchettone a monte e a valle, esclusa la fornitura dei materiali, degli scavi, delle opere murarie, dei pozzetti. Per diametri,]
A60 [Sola posa in opera di programmatori elettronici per impianti di irrigazione, compresa interfaccia U.I.C. e gli allacciamenti elettrici, escluse le opere murarie per la posa del mobiletto di contenimento e l'impianto elettrico di alimentazione,]
A65 [Sola posa in opera di armadietto per custodia programmatori, impianti di irrigazione,]
A70 [Sola posa in opera di interfaccia U.I.C.]
A75 [Sola posa in opera di unita' di controllo]
A80 [Sola posa in opera di contatore volumetrico ad impulsi]
A85 [Sola posa in opera di idrante di bronzo]
A90 [Sola posa in opera di cavi elettrici, per impianti di irrigazione,]
A96 [Sola posa in opera di pozzetti di resina rinforzata, compreso relativo scavo, strato drenante in ghiaia e/ pietrisco e successivo reinterro e la sistemazione del terreno attorno al pozzetto, delle dimensioni di,]
C10 [Preparazione terreni e messa a dimora]
A10 [Lavorazione del terreno:]
A15 [Formazione di tappeto erboso monofito o polifito, mediante spandimento di sementi in ragione di 20 g/m² circa escluso la fornitura delle sementi, compreso livellamento e rastrellamento della terra, spandimento della semente, dell'ammendante e della sabbia silicea, rullatura, la manutenzione fino al primo sfalcio compreso,]
A20 [Sola posa in opera di zolle erbose in rotoli accuratamente accostate, compresa la successiva battitura o rullatura di compattamento e la necessaria irrigazione,]
A24 [Formazione di buche eseguite a mano, la messa a dimora in terreno già preparato delle relative piantine, compreso lo scarico, la movimentazione nell'area di cantiere ed il successivo reinterro, escluso gli oneri di manutenzione e la fornitura delle piantine]
A30 [Messa dimora di cespugli, arbusti in genere e piante di basso fusto fino a 2,5 m, esclusa la fornitura degli stessi, compresa l'apertura di buca delle dimensioni di circa 50x50x50 cm, la fornitura in opera di terriccio concimato con letame maturo o altro concime idoneo, nonché l'innaffio, compreso il reinterro e la sistemazione in loco della terra eccedente,]
A35 [Messa a dimora di piante di medio fusto, dell'altezza oltre 2,50 m fino a 4,00 m, esclusa la fornitura delle stesse, compresa l'apertura di una buca di circa 75x75x75 cm, la fornitura in opera del terriccio concimato con letame maturo o di altro concime idoneo, del palo di castagno della lunghezza di 300 cm. con funzioni di tutore della pianta, legato alla stessa, nonche' l'innaffio della pianta, compreso il reinterro e la sistemazione in loco della terra eccedente,]
A40 [Messa a dimora di piante di alto fusto, dell'altezza oltre 4,00 m fino a 5,00 m, esclusa la fornitura delle stesse, compresa l'apertura di una buca di circa 100x100x100 cm, la fornitura in opera del terriccio concimato con letame maturo o di altro concime idoneo, del palo di castagno della lunghezza di 5,00 m, con funzioni di tutore della pianta, legato alla stessa, nonche' l'innaffio della pianta, compreso il reinterro e la sistemazione in loco della terra eccedente,]
A55 [Sola posa in opera di grigliati, per alberi, realizzati in fusione di ghisa a forma quadrata o circolare, escluso basamento in cls:]
D10 [Muri di sostegno, sistemazioni scarpate]
A05 [Muratura a secco per viali di campagna o di fasce, dello spessore medio di 50 cm, eseguita con pietrame di cava, compresi la fornitura del pietrame, gli oneri connessi all'accurata cernita del materiale, all'adattamento dello stesso e al carico degli scarti su mezzo di trasporto per il successivo allontanamento,]
A10 [Ricostruzione di muratura a secco per viali di campagna o di fasce, dello spessore medio di 50 cm, eseguita con pietrame di recupero e l'eventuale impiego di nuovo pietrame in ragione del 25% circa, compresi la fornitura del nuovo pietrame, gli oneri connessi all'accurata cernita del materiale, all'adattamento dello stesso e al carico degli scarti su mezzo di trasporto per il successivo allontanamento,]
A15 [Demolizione di muratura a secco dello spessore medio di 0,50, compresa cernita del pietrame, l'accatastamento nell'ambito del cantiere e l'eventuale puntellamento, esclusa la movimentazione del terreno di risulta:]
A20 [Riempimento a tergo di muro in pietrame, con materiale proveniente da scavo o demolizione, compreso il compattamento, escluse le eventuali rampe per lo scarriolamento, misurato a metro cubo di terreno costipato:]
A25 [Coronamento o copertine di muri di sostegno o parapetti con:]
A30 [Riempimento di muri di sostegno cellulari di legno eseguito con]
A40 [Recinzione in rete metallica tessuta a semplice torsione, a maglia quadrata da 40x40-60x60 mm, costruita con filo in acciaio zincato e rivestimento con pellicola di cloruro di polivinile diametro 3,4 mm, vivagni o capicorda marginali, diametro 4 mm. Completa di fili tenditori, legatura con fili del diametro di 2 mm, compresa la struttura portante formata da pali plastificati, escluso lo scavo e cordolo/plinto di fondazione:]
A45 [Recinzione in rete metallica tessuta a semplice torsione, a maglia quadra da 60x60 mm, costruita con filo in acciaio zincato e rivestimento con pellicola di cloruro di polivinile diametro 3,4 mm, vivagni o capicorda marginali, diametro 4 mm. Completa di fili tenditori e di irrigidimenti in acciaio zincato, rivestiti di cloruro di polivinile, del diametro di 3,5 mm, corredati di relativi morsetti/tenditori. Legatura con fili di acciaio del diametro di 2,5 mm, piantoni di tubo di acciaio, di linea d'angolo e rompitratta, completi di cappellotti, occhielli passafilo, zanche, controventi. Compreso l'onere per la formazione di pezzi speciali per porte ed antiporte, le opere sia da fabbro sia da muratore, una ripresa di antiruggine e due di colore oleosintetico, il materiale per il fissaggio, escluso lo scavo ed il cordolo di fondazione:]
A50 [Recinzione di legno scortecciato e convenientemente lavorato, costituita da piantoni del diametro di circa 10-12 cm, posti ad interasse di 1,50 m, infissi per una profondità di almeno 50 cm, con l'ausilio di mezzo meccanico, correnti del diametro di circa 6-8 cm, per un'altezza complessiva di 1,10 m fuori terra. Compresa bitumatura della parte infissa nel terreno, ferramenta, una ripresa di impregnante]
A55 [Provvista, spandimento e livellamento con rastrello]
A60 [Formazione di cunetta a bordo di viali, costituita da ciottoli, posti in opera a mano su letto di posa di malta cementizia, questa compresa, escluso lo scavo e gli eventuali cordoli:]
F10 [Giardini pensili]
A10 [Sola posa in opera di strato di protezione meccanica costituita da ]
A15 [Sola posa in opera di pannelli prestampati di pvc per]
A20 [Sola posa in opera di tessuto non tessuto]
A25 [Sola posa in opera di materiale per substrato,]
A30 [Sola posa di pezzi speciali per giardini pensili]
A35 [Sola posa in opera di profilo di bordo drenante]
F15 [Tetti verdi]
A10 [Sistemi a verde pensile estensivo ed intensivo comprendenti: Fornitura e posa in opera di copertura a verde rispondente a tutti i requisiti richiesti dalla norma UNI 11235-15 : strato di protezione del manto impermeabile/antiradice, strato di drenaggio, strato di accumulo idrico, strato di separazione (filtrazione), strato di coltivazione. Il sistema deve garantire le seguenti prestazioni minime: Spessore substrato compattato e coefficiente di deflusso come da articoli seguenti; Rapporto di efficienza EF>0,5;Capacità drenante non inferiore a 0,65 L/(m*s) a gradiente idraulico 0,01; dai prezzi di seguito indicati sono esclusi la movimentazione della merci in cantiere, il sollevamento in quota, vegetazione e irrigazione di soccorso.]
80 [Ingegneria Naturalistica - Opere Salvaguardia Territorio]
A10 [Rivestimento scarpate e fossi - gabbioni]
A10 [Canalette]
B10 [Pulizia di superfici di scarpate da rivestire con rete metallica comprendente:]
B15 [Sola posa in opera di reti metalliche armate per rivestimenti di pendii a forte pendenza,]
B20 [Riempimento di gabbioni o materassi]
A15 [Trincee drenanti]
A05 [Fornitura e posa di pannello drenante preassemblato composto da: rete metallica a doppia torsione con maglia 8x10 e filo diametro 2,70 mm rivestito in lega Znal, Conforme a Linee Guida Consiglio Superiore dei Lavori Pubblici 69/2013, rivestimento interno in geotessile tessuto e riempimento drenante costituito da trucioli di polistirene imputrescibili e chimicamente inerti all'acqua, tubo microfessurato corrugato diametro esterno 160mm preassemblato alla base del pannello. Sono compresi nel prezzo l'esecuzione delle legature e la fornitura del materiale necessario, esclusa la formazione dello scavo e il successivo rinterro.]
A10 [Fornitura e posa di geomembrana occhiellata impermeabilizzante in polietilene LDPE rinforzata in HDPE, da posizionarsi alla base di pannelli drenanti preassemblati. Compreso nel prezzo il fissaggio della guaina al pannello drenante.]
B10 [Geosintetici per drenaggi]
A10 [Sola posa in opera di geocomposito drenante, della larghezza massima di 1,00 m]
A20 [Sola posa in opera di geocomposito drenante posto in opera in piano o in leggero pendio]
A25 [Sola posa di geocomposito drenante verticale per trincee lastra polietilene alta densità di spessore non inferiore a 6 mm]
A30 [Sola posa in opera di tubi drenanti di pvc microfessurati, infilato in apposita sacca predisposta nel geocomposito drenante verticale per trincee.]
A40 [Sola posa in opera di geocomposito costituito da due geotessili non tessuti a filo continuo (spunbonded) in 100% polipropilene stabilizzato ai raggi U.V., di cui uno drenante e l'altro protettivo del primo, coesionati ed uniti tra loro mediante agugliatura meccanica per controllo dell'erosione in applicazioni fluviali e marine, esclusa la preparazione dei fondi]
A45 [Fornitura e posa di canaletta flessibile prefabbricata in geocomposito per il rivestimento di fossi a sezione trapezia, costituita da geostuoia antierosiva (GMA) in polipropilene del peso di 800 - 850 g/mq, spessore mm 15 -20 accoppiata ad un geotessile non tessuto e con una geomembrana impermeabile sul lato inferiore, per la formazione di canalizzazione di acque superficiali, fissata con idonei picchetti in metallico, piegati a manico d'ombrello, in ragione di n.4 a metro lineare. Sono inclusi nel prezzo gli sfridi, i sormonti e quant'altro necessario per dare l'opera compiuta a regola d'arte. Esclusi lo scavo, la preparazione del terreno e i rinterri da computarsi con voce a parte.]
B20 [Geosintetici anti erosione]
A10 [Sola posa in opera di georete antierosione, compreso taglio della rete, picchetti di fissaggio di tondino di ferro opportunamente sagomato, esclusi lo scavo delle trincee alla testa e al piede delle sponde, riempimento della rete con terreno vegetale, il preventivo spianamento con asportazione di radici e sassi sporgenti, la fornitura del terreno vegetale e le opere a verde]
B30 [Geosintetici per opere idrauliche]
A10 [Provvista e posa in opera di geocomposito bentonitico, costituito da due geotessili con interposta bentonite sodica in polvere, su idoneo sottofondo preventivamente livellato e compattato mediante ancoraggio laterale in apposite trincee queste escluse, con sovrapposizione tra i teli di almeno 25 cm. Misurazione a superficie coperta, per teli della larghezza di m. 2,50.]
A20 [Sola posa in opera di geomembrana in HDPE per opere di impermeabilizzazione, comprese le sovrapposizioni occorrenti e le saldature, escluse tutte le opere di preparazione del fondo. Misurazione a superficie coperta, per interventi:]
B40 [Geogriglie e tessuti per rinforzo terreni]
A05 [Struttura in terra rinforzata, realizzata con geogriglie, cassero di contenimento e biostuoia/geostouia di ritenzione . La geogriglia tessuta in fibra di poliestere alta tenacità con rivestimento polimerico, dovrà essere marcata CE per la funzione di rinforzo in conformità alla UNI EN 13251. Le geogriglie dovranno essere posate secondo gli schemi di progetto; i teli contigui dovranno sormontarsi di almeno 15 cm; dovranno essere fissate al terreno con picchetti nella misura non inferiore ad 2 per ogni telo, sia alle estremità interne dell’ancoraggio, sia all’estremità interne del risvolto. Le geogriglie dovranno possedere caratteristiche di resistenza a trazione e deformazione a rottura secondo quanto indicato negli elaborati progettuali (UNI EN ISO 10319). Il cassero di contenimento dovrà essere in rete elettrosaldata realizzata con tondino ad aderenza migliorata B450C da 8 mm, maglie 15 x 15 cm, in larghezza complessiva minima di 1.30 m sagomata con l’inclinazione di progetto per formare strati di altezza pari all’interasse verticale di progetto delle geogriglie; i casseri contigui dovranno sormontarsi per almeno 10 cm, dovranno essere rinforzati con staffe diagonali nella misura non inferiore ad 1 ogni 60 cm e fissati al terreno con picchetti nella misura non inferiore ad 2 per ogni cassero. La biorete di ritenzione sul paramento tra cassero e geogriglia di rinforzo potrà essere in fibra naturale o sintetica. I picchetti utilizzati per gli ancoraggi dovranno essere in tondino in acciaio ad aderenza migliorata B450C del diametro non inferiore a 8 mm, della lunghezza non inferiore a 30 cm e curvati ad una estremità; le staffe dovranno essere in tondino in acciaio ad aderenza migliorata B450C, del diametro non inferiore a 8 mm, della lunghezza necessaria a mantenere la sagomatura di progetto del cassero e curvati a due estremità, in ragione di n° 8 ogni cassero. Il terreno dovrà essere compattato per strati di spessore massimo 30 cm fino al 95% dello standard Proctor; nella zona prospiciente al fronte dovrà essere di composizione adeguata per consentire un efficace inerbimento. Si potrà utilizzare il terreno presente in sito, previa approvazione della D.L., purché con caratteristiche geotecniche conformi con quanto previsto in progetto Sono comprese fornitura e posa del cassero di contenimento, fornitura e posa della geogriglia (compresi i sormonti longitudinali di almeno 10 cm), movimentazione e costipamento del terreno di riempimento, fornitura e posa della biostuoia/geostuoia; è esclusa la fornitura del terreno di riempimento nonché eventuali scavi e sbancamenti per la preparazione del piano di posa dell’opera. Da valutarsi per metro quadrato della proiezione verticale del fronte rinforzato.]
A07 [Realizzazione di struttura in terra rinforzata realizzata con elementi planari orizzontali di rinforzo costituiti da rete metallica a doppia torsione maglia 8x10 , filo rivestito in lega ZnAl e polimero con diametro minimo interno 2,70 mm e diametro esterno 3,70 conforme alle Linee Guida Consiglio Superiore dei LL.PP. 69/2013. Il paramento è costituito da elemento scatolare verticale in rete metallica a doppia torsione maglia 8x10 , filo rivestito in lega ZnAl e polimero con diametro minimo interno 2,70 mm e diametro esterno 3,70 conforme alle Linee Guida Consiglio Superiore dei LL.PP. 69/2013 (dimensioni 2x1x1) L'elemento scatolare è collegato all'elemento planare di rinforzo mediante punti metallici in lega ZnAl, il sistema dovrà essere dotato di marcatura CE. Nel prezzo si intende compensato il riempimento degli elementi scatolari con pietrame a secco, la fornitura del pietrame, le legature, la movimentazione e la compattazione del terreno. Esclusa la fornitura del terreno nonchè gli scavi e sbancamenti necessari alla creazione del piano di posa. Da valutarsi a mq faccia a vista superfice verticale. Delle dimensioni di:]
A20 [Cassero di rete elettrosaldata, per terre rinforzate, maglia 15 x 15 cm, realizzata con]
A40 [Riempimento, spianamento e compattazione per formazione di terre rinforzate con terra di risulta da scavi eseguiti nell'ambito del cantiere, esclusa l'eventuale fornitura della stessa,]
A50 [Sola posa in opera di georete ad elevato modulo elastico, accoppiata con un non tessuto con funzione di strato di separazione, filtrazione e rinforzo dei terreni, nella realizzazione di fondazioni stradali]
A60 [Sola posa in opera di geotessili realizzati mediante tessitura a trame ordito con filamenti a nastro di polipropilene o griglie di fibra di vetro, protetti dai raggi ultravioletti per rinforzi di sottofondi per pavimentazioni o con monofilamenti di polietilene con funzione di filtro, per separazione e rinforzo di opere idrauliche.]
C03 [Esecuzione perforazioni]
A10 [Esecuzione di sola perforazione su pareti rocciose con perforatrice portatile pneumatica a rotopercussione, in terreno di qualsiasi natura e consistenza, fino a una profondità di 6,00 ml. Escluso l'inserimento dell'ancoraggio e l'iniezione, compresa la pulizia del foro. Escluso l'eventuale rivestimento. Nel prezzo è compensata l'attrazzatura da roccia per singolo operatore.]
A20 [Esecuzione di sola perforazione su pareti rocciose con perforatrice a martello fondoforo, in roccia di qualsiasi natura e consistenza, fino a una profondità di 25,00 ml. Escluso l'inserimento dell'ancoraggio e l'iniezione, compresa la pulizia del foro. scluso l'eventuale rivestimento. Nel prezzo è compensata l'attrazzatura da roccia per singolo operatore.]
A30 [posizionamento su parete rocciosa di perforatrice pneumatica con martello fondoforo mediante installazione di piattaforme fisse o piattaforme riposizionabili. Compresa movimentazione e smontaggio delle piattaforme. Voce da computarsi per l'allestimento del cantiere e ogni qualvolta lo spostamento della perforatrice comporti il riposizionamento dei punti di ancoraggio.]
C05 [Posa funi metalliche ed esecuzione di chiodature]
A05 [Fornitura e posa su pendi e pareti rocciose di fune in trefoli di acciaio zincato AMZ (anima metallica zincata) conformi a UNI EN 12385-4, zincatura classe B secondo EN 10264-2, per la formazione di struttura di sostegno e per l'orditura di rivestimenti in reti metalliche a doppia torsione. Compresa la tesatura, la fornitura e posa di redance zincata e di idonei morsetti. Da computarsi considerando la lunghezza della fune effettivamente posata misurando anche la lunghezza necessaria alla formazione di asole e morsettature. Per funi:]
A10 [Fornitura e posa su pendi e pareti rocciose di fune in trefoli di acciaio zincato ATZ (anima tessile zincata) conformi a UNI EN 12385-4, zincatura classe B secondo EN 10264-2, per la formazione di struttura di sostegno e per l'orditura di rivestimenti in reti metalliche a doppia torsione. Compresa la tesatura, la fornitura e posa di redance ed di idonei morsetti. Da computarsi considerando la lunghezza della fune effettivamente posata misurando anche la lunghezza necessaria alla formazione di asole e morsettature. Per funi:]
C05 [Fornitura e posa di ancoraggi su parete rocciosa costituiti da barre di acciaio grezze B450C. Nel prezzo è compensato: l'inserimento della barra, l'iniezione fino a tre volte il volume teorico del foro di boiacca di cemento additivata con prodotti antiritiro, la fornitura e posa di golfare o dado di serraggio. Esclusa la perforazione ed eventuale piastra di ripartizione da compensarsi con apposita voce. Per diametri della barra:]
C10 [Reti metalliche zincate per terre rinforzate]
A11 [Realizzazione di struttura in terra rinforzata a paramento inclinato (60° - 70°) eseguita mediante fornitura e posa di sistema conforme alle linee guida del consiglio superiore dei LL.PP 69/2013 e dotato di marcatura CE, costituito da rete metallica a doppia torsione maglia 8x10, filo rivestito in lega znal e polimero con diametro minimo interno mm 2,70 e diametro esterno 3,70 mm, accoppiata a bistuoia/biorete e collegata frontalmente e alla base con pannello in rete elettrosaldata rivestita in lega znal, compresa la fornitura e posa dei tiranti interni e delle staffe per l'irrigidimento del sistema e le legature con filo in lega znal, polimero rivestito diametro 2,20-3,20 o con punti metallici rivestiti in lega Znal diametro 3,00 mm. Sono compresi nel prezzo la formazione del rilevato eseguita con mezzo meccanico per strati di 30 cm. Escluso gli scavi e la preparazione del letto di posa, la fornitura e compattazione del terreno per la formazione del rilevato, la semina e le eventuali opere provvisionali. Da valutarsi per mq faccia a vista di superfice inclinata. . Eseguita con elementi di dimensioni:]
C15 [Barriere paramassi]
A05 [Fornitura e posa in opera di barriera paramassi a rete del tipo ad elevato assorbimento di energia prodotta in regime di qualità ISO 9001, certificata a seguito di prove in vera grandezza effettuate da laboratorio accreditato, conformi alla normativa EAD 340059-00-0106 (in sostituzione linee guida ETAG 027) composta da: - montanti in acciaio dotati di piastra di base in acciaio zincato a caldo. I montanti saranno di tipo tubolare, HEA, HEAB, IPE, etc e dotati di cerniera ed elementi passafune; - struttura di intercettazione formata da elementi in rete metallica conforme alla UNI EN 10244-2 classe A, con orditura a maglie romboidali, quadrate, esagonale o ad anelli, posti in opera tra le campate, uniti con idonei elementi di giunzione al fine di rendere omogenea l'intera struttura in caso di impatto; - funi di controvento di monte, laterali, funi longitudinali superiori e inferiori, funi di collegamento. Le funi dovranno essere di acciaio ad anima metallica conformi alla UNI ISO EN 12385-4 con classe di resistenza non inferiore a 1770 N/mm2 munite di cappio, dispositivo dissipatore, grilli, manicotti di chiusura e relativa morsettiera a cavallotto; - dispositivi di dissipazione di energia realizzati da elementi tubolari, asole, freni o altri dispositivi, caratterizzati da modalità di funzionamento basato su sollecitazione o deformazione di materiali comunque idonei a non danneggiare le funi di acciaio Tutti i materiali e/o componenti devono essere nuovi e accompagnati da certificazione di origine e dichiarazione di conformità, marcatura CE, secondo le normative applicabili. il produttore dovrà fornire i valori delle forze massime agenti sulle fondazioni, così come misurate durante le prove in vera grandezza, per la verifica dimensionale delle fondazioni. La seguente documentazione dovrà essere preventivamente sottoposta per approvazione alla D.L.: - ETA (valutazione tecnica europea) completo in ogni sua parte inclusi allegati; - Dichiarazione di prestazione (DOP); - manuale di montaggio; - manuale di manutenzione. E' esclusa dal prezzo la realizzazione delle fondazioni (perforazioni, plinti, ancoraggi di monte e laterali). Nel prezzo si intendono compresi e compensati gli oneri per: il lavoro eseguito a qualunque altezza dal piano strada, la preparazione del terreno comprensivo di taglio della vegetazione, il sollevamento di attrezzature e materiali e ogni altro onere per dare l'opera compiuta a regola d'arte secondo le prescrizioni progettuali. Escluso l'utilizzo di elicottero e/o autogru da computarsi a parte.]
C20 [Barriere per colate detritiche (DEBRIS FLOW)]
A05 [Fornitura e posa in opera di barriera flessibile in acciaio per la protezione nei confronti di colate detritiche (DEBRIS FLOW) in grado di resistere alla pressione combinata dinamica (durante il processo di riempimento) e statica (barriera colmata). La barriera dovrà essere certificata a seguito di prove in vera grandezza effettuate da laboratorio accreditato, conformi alla normativa EAD 340020-00-0106 .Senza montanti di sostengo intermedi o con montanti di sostegno intermedi, costituita da: - per la tipologia con montanti: montanti in acciaio di tipo tubolare, HEA, HEAB, IPE, etc. e dotati di cerniera ed elementi passafune; - struttura di contenimento costituita da rete metallica con orditura a maglie romboidali, quadrate, esagonale o ad anelli, posti in opera tra le campate, uniti con idonei elementi di giunzione al fine di rendere omogenea l'intera struttura in caso di impatto; - funi di controvento di monte, laterali, funi longitudinali superiori e inferiori, funi di collegamento. Le funi dovranno essere di acciaio ad anima metallica conformi alla UNI ISO EN 12385-4 con classe di resistenza non inferiore a 1770 N/mm2 munite di cappio, dispositivo dissipatore, grilli, manicotti di chiusura e relativa morsettiera a cavallotto; - dispositivi di dissipazione di energia realizzati da elementi tubolari, asole, freni o altri dispositivi, caratterizzati da modalità di funzionamento basato su sollecitazione o deformazione di materiali comunque idonei a non danneggiare le funi di acciaio Tutti i materiali e/o componenti devono essere nuovi e accompagnati da certificazione di origine e dichiarazione di conformità, marcatura CE, secondo le normative applicabili. il produttore dovrà fornire i valori delle forze massime agenti sulle fondazioni, così come misurate durante le prove in vera grandezza, per la verifica dimensionale delle fondazioni. La seguente documentazione dovrà essere preventivamente sottoposta per approvazione alla D.L.: - ETA (valutazione tecnica europea) completo in ogni sua parte inclusi allegati; - Dichiarazione di prestazione (DOP); - manuale di montaggio; - manuale di manutenzione. E' esclusa dal prezzo la realizzazione delle fondazioni (perforazioni, plinti, ancoraggi di monte e laterali), compreso ogni altro onere per dare l'opera compiuta a regola d'arte secondo le prescrizioni progettuali. Escluso l'utilizzo di elicottero e/o autogru da computarsi a parte.]
D10 [Ingegneria naturalistica]
A50 [Sistemazione di terreno mediante scoronamento delle parti instabili, modellamento della superficie regolarizzando le pendenze, evitando eventuali avvallamenti e contropendenze, compreso l'eventuale carico su qualsiasi mezzo di trasporto dei materiali eccedenti, escluso il trasporto alla PPDD]
A65 [Solo posa di rivestimento di scarpate eseguito con bioreti/biostuoie antierosione, compresa la fornitura e infissione, lungo i margini della superficie da rivestire, di grappe in acciaio convenientemente sagomate e/o picchetti di legno di castango infissi nel terreno per almeno 40 cm e posti ad interesse massimo di 80 cm. Le reti saranno inoltre fissate internamente con picchetti di legno o acciaio in ragione di almeno 2 a mq. La sovrapposizione dei teli dovrà essere almeno pari a 20 cm. Esclusa la fornitura della biorete/biostuoia da compensarsi con apposita voce riportata nella sezione forniture. Misurata a mq di rete in opera]
A80 [Realizzazione di idrosemina, effettuata mediante aspersione con macchina ad alta pressione di soluzione acquosa contenente miscuglio di sementi da consolidamento, unitamente a fertilizzanti organici additivati e agglomerati igroscopici biodegradabili, realizzati in unica soluzione, compreso il risarcimento per eventuali fallanze eccedenti il 25% della superficie di aspersione, per trattamenti da realizzare su superfici non inferiori a 3000 mq, esclusa la preparazione del terreno eseguita con:]
A85 [Realizzazione di inerbimento di scarpate o di aree in dissesto mediante semplice semina a spaglio di sementi erbacee da consolidamento, compresa la concimazione, esclusa la preparazione del letto di semina]
A87 [Armatura vegetale del terreno tramite piante erbacee perenni, appartenenti a specie autoctone, non infestanti, con ampia adattabilità e comunque idonee al sito, fornite in pane di terra e associate a specifici microrganismi del suolo selezionati in grado di contribuire all'aumento dei parametri biotecnici delle piante, alla maggior tolleranza agli stress ambientali e all'incremento delle caratteristiche geotecniche nel terreno con funzione antierosiva e stabilizzante, certificabile attraverso prove di taglio diretto eseguite in laboratorio o in sito. Valori medi di resistenza al taglio:15-20 kPa (dopo 4-6 mesi dalla posa) e 30-40 kPa (dopo 12-24 mesi dalla posa) con spostamenti orizzontali in esercizio trascurabili (inferiori a 20 mm)]
A90 [Costruzione di graticciate mediante l'utilizzo di geobanda in fibra di cocco, forza antistrappo maggiore di 20 kg. A filo, posta in opera mediante ancoraggio a picchetti in legno di castagno del diametro di 8-10 cm, infissi nel terreno ad interasse di 50 cm e ad una profondità di 70 cm circa, compreso il reinterro della graticciata fino a filo terreno con la realizzazione di canaletta in terra battuta per la regimazione delle acque superficiali eseguita con geobanda]
B10 [Costruzione di viminata viva, costituita da due paletti di castagno del diametro di 8-10 cm, lunghezza minima di mt 1,00, infissi nel terreno per almeno 70 cm., posa in opera di intreccio formato da 4 – 5 pertichini di castagno del diametro di 4 – 5 cm e lunghezza minima da 2 – 5 mt, compreso il reinterro a monte e la posa a dimora di almeno 6 talee di latifoglie (salici o maggiociondolo), talee reperite in loco]
B20 [Costruzione di fascinata, eseguita in scavo della sezione media di 50x50 cm, posa in opera di fascine composte da 5-8 verghe di salice o altre essenze equipollenti, fissate al terreno con picchetti di legno o verghe vive del diametro di 5 cm circa e della lunghezza di 1,00 m, posti in opera ad interasse di circa 1 m, compreso il reinterro con lo stesso materiale di risulta dallo scavo, eseguito mediante il reperimento di tutto il materiale in loco, eseguito]
B30 [Costruzione di palizzata viva costituita da tondi di castagno del diametro di cm 10-20 infissi nel terreno per una profondità di circa 70 cm e correnti di tamponamento in castagno fissati ai predetti tondi con filo di ferro zincato di adeguato diametro, successiva posa di talee piante arbustive e/o arboree possibilmente autoctone ad elevata capacità vegetativa e capaci di emettere radici avventizie dal fusto in ragione di 5 a metro lineare attraverso la palizzata, compreso il riporto di terreno a monte di quest'ultima a copertura delle radici delle talee eseguita]
B40 [Costruzione di palificata viva a parete semplice costituita da tondame di castagno scortecciato o resinose preimpregnate a pressione, lunghezza minima del tondame di 3,00 m, convenientemente fissata con chiodi su elementi infissi nel terreno in senso ortogonale per una profondità di almeno 80 cm, previa esecuzione del necessario scavo, questo escluso, compreso il successivo reinterro con terra proveniente dallo scavo suddetto, la posa in opera di almeno 12 talee a mq di latifoglie reperite in loco; misurata a mq di struttura a vista]
B50 [Costruzione di palificata viva a doppia parete con struttura cellulare, realizzata con tondame di castagno scortecciato e/o resinose preimpregnate a pressione della lunghezza minima di 3,00 m, posto in opera con opportune chiodature eseguite con tondino di acciaio inox ad aderenza migliorata di diametro adeguato, previo scavo di fondazione, questo escluso, formando una contropendenza del 10% rispetto alla verticale, compreso il reinterro della palificata con la stessa terra di risulta del precedente scavo, la posa in opera di almeno 12 talee a mq di latifoglie reperite in loco; valutata a mc di struttura con un minimo di 12 m. di palo a metrocubo,]
B60 [Costruzione di grata di legname di castagno scortecciato e/o resinose preimpregnate a pressione del diametro di 12-15 cm e della lunghezza minima di 3,00 m, costituita da elementi verticali ed orizzontali a maglia quadrata da 1,00x1,00 m, fissati fra loro con chiodi previa realizzazione di appositi incastri tra i singoli elementi, fissata al terreno con picchetti di legno e/o metallici della lunghezza minima di 1,00 m e infissi nel terreno per almeno 70 cm, compresa ferramenta e ogni altro onere, esclusa la sola preparazione del terreno o letto di posa]
D20 [Sistema di monitoraggio da remoto]
A05 [Fornitura e installazione di sistema di monitoraggio da remoto per sistemi di protezione attivi e passivi a reti e funi quali barriere paramassi, anticolata,et. Il sistema è costituito da apposito dispositivo di dimensioni contenute da installarsi su funi di sostegno, di supporto, di rinforzo, di controventatura, nei punti ritenuti maggiormente sensibili. Sistema dotato di marcatura CE e conforme alle EN 301908-1, EN 301489-1, EN 301489-52, EN 60068-2-27, EN 62368-1. La gestione e configurazione del sistema per l'invio automatico degli allert è escluso dal prezzo.]
E10 [Sistemazioni in alveo]
A10 [Costruzione di briglia in legname e pietrame, mediante formazione di struttura cellulare, realizzata con tondame di castagno scortecciato del diametro minimo 12-15 cm e lunghezza minima 2,00 m, fissata con chiodi e tondino di acciaio ad aderenza migliorata, compresa la formazione di idonei fori per il passaggio del tondino, la formazione di idonei incastri per ammorsamento dei singoli elementi, il riempimento a mano della struttura con pietrame di pezzatura idonea a strati di 50 cm circa di altezza , la formazione della bocca a stramazzo (gaveta), rivestita con tondelli o mezzi tronchi di castagno convenientemente impermeabilizzati e i necessari trasporti e movimenti dei materiali, escluso lo scavo di fondazione e la fornitura del pietrame]
A20 [Provvista e posa in opera di massi naturali all'interno dell'alveo di fiumi o torrenti al fine di realizzare argini, pesati su autocarro, per cantieri di facile accesso.]
E15 [Manutenzione della vegetazione lungo i corsi d'acqua]
A05 [Sfalcio e decespugliamento su argini e golene]
85 [Opere Marittime]
A10 [Scavi subacquei e demolizioni in genere]
A10 [Escavazione di fondale costituito da materiale sciolto (limoso, argilloso, sabbioso, ecc.) eseguito fino alla profondita' di 15 m rispetto l.m.m., compreso il trasporto e lo scarico del materiale di risulta in ambito portuale nei luoghi di discarica autorizzati entro e non oltre 5 miglia, misurato in banco con rilievi di prima e seconda pianta esclusi dalla presente voce, escluso il sommozzatore.]
A20 [Scavo subacqueo in roccia dura da martellone e/o demolizione di strutture di cls subacqueo, compreso il trasporto e lo scarico del materiale di risulta in ambito portuale nei luoghi di discarica autorizzati entro e non oltre 5 miglia, misurato in banco con rilievi di prima e seconda pianta esclusi dalla presente voce, compreso l'ausilio del sommozzatore.]
A30 [Demolizioni di sovrastrutture di banchina o diga in materiale lapideo, cls semplice o debolmente armato eseguito con mezzi meccanici adeguati, escluso il recupero del materiale da valutarsi a parte, escluso il sommozzatore.]
B10 [Prefabbricazione massi artificiali, tetrapodi ecc.]
B10 [Prefabbricazioni di massi artificiali in calcestruzzo (cubi o parallelepipedi)]
B15 [Prefabbricazione di tetrapodi:]
C10 [Cassoni cellulari]
C10 [Costruzione e posa in opera di cassone cellulare in cemento armato costituito da calcestruzzo XS3, con classe di resistenza C35/45, armato con acciaio B450 in ragione di 80 kg per m³ di getto; compreso l'onere per l'utilizzo del cantiere per la confezione del manufatto entro un raggio di 10 km in ambito portuale, comprese le casseforme ed esclusa la fornitura e posa in opera di lastre di copertura, ed il getto di completamento. Compresi inoltre i mezzi marittimi occorrenti per il trasferimento e l'affondamento, il riempimento graduale delle celle con materiale di varia natura, esclusa la fornitura di quest'ultimo. Misurato m³ vuoto per pieno. Esclusa la formazione del piano di posa.]
D10 [Inerti e massi di cava]
A10 [Pietrame di cava]
B11 [Fornitura e posa in opera di materiale inerte per ripascimenti, comprensivo di analisi (specifiche di cui alla DGR 1209 del 20/12/2016 ed alla DGR 95 del 08/02/2017)]
B20 [Riprofilatura e livellamento di materiale da ripascimento esistente in situ e spostato dalle mareggiate, con impiego, via terra, di mezzi meccanici comprese eventuali operazioni di scavo e quant'altro occorra per la perfetta riuscita dell'opera, per una profondità media di circa 30-50 cm.]
D10 [Massi naturali]
F10 [Tout-venant]
D30 [Salpamento massi]
D30 [Salpamento di massi naturali o artificiali]
D40 [Spianamento berma]
E10 [Spianamento della berma.]
D45 [Sollevamento di massi o tetrapodi]
A10 [Sollevamento e posa in opera di massi e tetrapodi]
E10 [Acciaio-Casseforme-Calcestruzzo]
F10 [Acciaio]
G10 [Casseformi metalliche subacque compresa posa in opera e rimozione a lavori ultimati,]
G20 [Provvista e posa di calcestruzzo subacqueo]
G25 [Provvista e posa in opera di calcestruzzo per sovrastruttura di banchina o diga, classe di esposizione XS3, classe di resistenza Rck 45, escluse le casseforme e l'acciaio di orditura, eseguito:]
F10 [Bitte d'ormeggio]
H10 [Fornitura e posa in opera di bitta d'ormeggio in fusione di ghisa sferoidale, compresi i tiranti, le piastre e i dadi, esclusa la formazione dei fori di ancoraggio dei tiranti e la fornitura della malta o della resina d'inghisaggio.]
G10 [Carotaggi per inghisaggi golfari e tiranti]
A10 [Carotaggi in calcestruzzo e/o pietra per inghisaggio di golfari per parabordi o tiranti per bitte.]
H10 [Parabordo]
I10 [Provvista e posa in opera di parabordo costituito da un manicotto cilindrico in gomma, colore nero, completo di complesso metallico di appensione e fissaggio, delle dimensioni di:]
I10 [Palancolati metallici ]
A10 [Pareti combinate]
90 [Recupero e Conservazione]
B10 [Malte per restauri]
B20 [Malte confezionate in cantiere con materiali naturali non premiscelati]
C10 [Diagnostica]
C10 [Analisi dei materiali:]
C15 [Analisi dello stato di conservazione:]
C20 [Prove per la determinazione delle proprieta' meccaniche]
C25 [Prelievi manuali o meccanici]
C30 [Controlli per monitoraggi:]
C32 [Sistema di monitoraggio strutturale e del potenziale galvanico, in licenza d'uso pluriennale rilasciata da ditta specializzata nel settore, realizzato mediante la fornitura e posa in opera di nodi multi sensore di spostamento, deformazione, e potenziale galvanico. Il sistema prevede prevede l'impiego di: - nodi multisensori che trasmettono i dati rilevati alle antenne, le quali comunicano alla piattaforma cloud attraverso sistemi cellulari 3G/4G/LTE, per il monitoraggio simultaneo e la gestione degli stessi. - Infrastruttura che utilizza protocollo di rete per la raccolta dei dati trasmessi dai nodi multi-sensore e per l'invio su server centrale ; - piattaforma software per l'elaborazione, archiviazione e visualizzazione dei dati, per costruire il modello digitale della struttura monitorata ed apprezzarne l'evoluzione nel tempo; I nodi vengono fissati sulle strutture in posizioni predefinite al fine di rilevare spostamenti, deformazioni, inclinazioni, accelerazioni, eventi sismici e temperatura. Compresa l'assistenza alla configurazione del sistema, la fornitura e posa in opera dei sensori, esclusi i costi di trasferta del personale specializzato per il montaggio ed il noleggio dei mezzi (Piattaforme elevatrici, cestelli, ecc.)]
D04 [Puliture e disinfestazioni]
A05 [Rimozione di guano di qualsiasi natura e suo conferimento in discarica autorizzata, esclusi gli oneri per lo smaltimento ed eventuali opere provvisionali]
A06 [Disinfezione di superfici preventivamente ripulite dal guano]
A07 [Disinfestazione di vegetazione superiore mediante applicazione di biocida, compresa la successiva rimozione manuale, esclusi eventuali consolidamenti superficiali]
A08 [Disinfestazione di colonie di microrganismi mediante applicazione di biocida, compresa la successiva spazzolatura delle superfici e la rimozione delle polveri di risulta]
A09 [Pulitura a secco attraverso la rimozione di depositi superficiali, strati di incrostazioni, ridipinture o scialbi poco induriti, con azione meccanica manuale]
A10 [Pulitura a secco attraverso la rimozione di depositi superficiali, strati di incrostazioni, ridipinture o scialbi poco induriti, con azione meccanica di strumentazione di precisione ad alimentazione elettrica e/o ad aria compressa come microscalpelli, vibroincisori, ablatori e/o microaspiratori. Misurazione minima mq 0,30]
A11 [Pulitura a secco di depositi superficiali con azione meccanica di microsabbiatrici a bassa pressione o sistemi a vortice rotativo elicoidale]
A12 [Pulitura a umido di depositi superficiali con azione meccanica manuale da eseguirsi con contemporaneo impiego di nebulizzatori manuali e acqua demineralizzata]
A13 [Pulitura a umido di depositi superficiali coerenti e incoerenti con impacchi di polpa di cellulosa o simili, imbibiti di solventi, di depositi superficiali coerenti e incoerenti. Compresa l'eventuale interposizione di carta giapponese, le operazioni di rimozione dell'impacco e il risciacquo con acqua deionizzata della superficie. Sono altresì comprese le protezioni delle zone perimetrali a quella del trattamento. Misurazione minima mq 0,25]
A14 [Pulitura con carta assorbente e acqua demineralizzata di efflorescenze saline]
A15 [Pulitura con solventi o miscele di solventi applicate a pennello, a spruzzo o a tampone di strati sovrammessi di varia natura (vernici, pitture, ecc.). Misurazione a minima superficie geometrica circoscritta.]
A16 [Pulitura di pavimentazioni a secco e/o a umido, da depositi superficiali, macchie e strati sovrammessi di varia natura, comprese le tracce di malta e le stuccature in fase di distacco]
A40 [Pulitura di superfici lignee (intradossi di solai e superfici verticali) da effettuarsi con pennellesse, bisturi e/o miscele solventi, escluso il preconsolidamento e il consolidamento delle superfici, lo smontaggio e il rimontaggio]
D10 [Demolizioni, rimozioni e smontaggi]
D10 [Rimozione di manti di copertura, compresi eventuali sporti, colmi e converse, con parziale recupero fino al 50% degli elementi, compresi il calo in basso e il carico su qualsiasi mezzo di trasporto dei detriti e del materiale non recuperabile, l'accatastamento in cantiere previa pulizia eseguita a mano dei materiali recuperabili:]
D12 [Rimozione controllata di elementi per orditura di tetti, senza recupero. Escluso l'impiego di gru.]
D14 [Smontaggio completo di solai lignei con recupero del materiale riutilizzabile, compreso l'accantonamento dello stesso nell'ambito del cantiere, la pulizia e la rimozione delle chioderie e della ferramenta e il carico su automezzo del materiale di risulta, escluso il puntellamento del solaio.]
D21 [Scrostamento di intonaco interno ed esterno, eseguito a mano fino al vivo della muratura, compreso il calo in basso, il carico su qualsiasi mezzo di trasporto dei materiali di risulta, esclusi i ponteggi,]
D22 [Rimozione di strato di intonaco superficiale interno o esterno dello spessore massimo di cm 1, esclusa la descialbatura e il consolidamento del supporto sottostante, eseguito completamente a mano, con ausilio di spatole e leggera picchettatura, fino alla completa messa a nudo dello strato di intonaco sottostante, evitandone ogni danneggiamento:]
D27 [Smontaggio parziale di pavimentazioni in acciotolato, eseguito completamente a mano, compreso recupero del materiale e accatastamento dello stesso nell'ambito del cantiere, esclusi: la pulitura dei ciottoli in presenza di materiali bituminosi o malte, il rilievo, l'esecuzione degli spolveri e la catalogazione (misurazione a figura geometrica circoscritta)]
D38 [Smontaggio parziale o totale di pavimentazioni, compreso il sottofondo, l'accatastamento del materiale da riutilizzare nell'ambito del cantiere e il calo a terra e carico su automezzo del materiale di risulta]
D40 [Asportazione di materiale di riempimento delle volte, esclusi la pavimentazione, il relativo sottofondo e i puntellamenti]
D15 [Intonaci e finiture]
A00 [Operazione preliminare di verifica dello stato di conservazione dell'intonaco, su prospetti lisci non decorati e contestuale rimozione di chiodi e piccoli elementi metallici in disuso. Valutazione riferita all'intera campitura]
A03 [stuccatura di intonaci da mantenere da eseguirsi dopo le operazioni di pulitura e disinfestazione (queste escluse) comprendenti la stuccatura di fessurazioni e cavillature con malta fine a base di calce idraulica o grassello, compresa la pulitura dei bordi, escluse le opere di consolidamento del supporto e l'integrazione pittorica. Valutazione a mq riferita all'intera campitura.]
A06 [Integrazione a rappezzi di intonaco interno o esterno, con malta di grassello di calce e sabbia di fiume, compresa la preparazione del supporto. Escluso lo strato di finitura. Misurazione minima mq 0,25 per rappezzo]
A07 [Integrazione a rappezzi di intonaco interno o esterno, con malta di calce idraulica naturale e sabbia di fiume, compresa la preparazione del supporto. Escluso lo strato di finitura. Misurazione minima 0,25 mq per rappezzo]
A11 [Rifacimento per intere campiture di intonaco interno o esterno con malta di grassello di calce e sabbia di fiume, compresa la preparazione del supporto. Eseguito completamente a mano su muratura di pietra o mattoni. Escluso lo strato di finitura.]
A12 [Rifacimento per intere campiture di intonaco interno o esterno con malta di calce idraulica naturale e sabbia di fiume, compresa la preparazione del supporto. Eseguito completamente a mano su muratura di pietra o mattoni. Escluso lo strato di finitura.]
A15 [Integrazione a rappezzi di strato di finitura per intonaco interno o esterno, con malta di grassello di calce. Spessore fino a cm 1]
A16 [Rifacimento per intere campiture di strato di finitura per intonaco interno o esterno, con malta di grassello di calce. Spessore fino a cm 1]
A18 [Sagramatura di paramenti in mattoni o in pietra faccia a vista, comprendente la rimozione delle stuccature in fase di distacco, la preparazione del supporto, la stuccatura dei giunti e la rimozione finale della malta in eccesso per consentire la visibilità della tessitura muraria sottostante]
A30 [Integrazione della stuccatura di paramenti murari faccia a vista fino al 50% della superficie dell'intera campitura, compresa la rimozione delle stuccature in fase di distacco e la preparazione delle superfici da trattare, la profilatura, l'eventuale stilatura dei giunti e l'integrazione cromatica finale per ridurre l'interferenza visiva. Valutazione a mq riferita all'intera campitura]
A32 [Stuccatura di paramenti murari faccia a vista per intere campiture, compresa la rimozione di precedenti stuccature in fase di distacco e la preparazione delle superfici da trattare, la profilatura, l'eventuale stilatura dei giunti e l'integrazione cromatica finale per ridurre l'interferenza visiva]
A55 [Applicazione di una ripresa di imprimitura di fondo riempitivo uniformante data a pennello su superfici intonacate]
A57 [Coloritura a pennello di superfici, interne o esterne, con tinta a calce in unico colore, pigmentata con ossidi o terre naturali, compresa la formazione delle campionature eseguita in loco, esclusa la mano di fondo]
A60 [Coloritura a pennello di superfici interne o esterne con pittura in colore unico in due riprese, compresa la formazione delle campionature eseguite in loco, esclusa la mano di fondo]
A65 [Coloritura a pennello ad effetto velato, per una mano, su superfici lisce e non decorate, compresa la formazione delle campionature eseguite in loco, esclusa l'eventuale preparazione del supporto.]
A70 [Riduzione dell'interferenza visiva dell'intonaco interno o esterno, in presenza di abrasioni e lacune della pellicola pittorica e dell'intonaco, al fine di restituire l'unità di lettura cromatica, da valutare a mq di superficie interessata dal fenomeno]
A75 [Trattamento finale di protezione superficiale eseguito con prodotto incolore, trasparente, idrorepellente e traspirante.]
A80 [Realizzazione di cartoni per il tracciamento di decorazioni dipinte, scala 1:1]
A81 [Tracciamento della decorazione su intonachino, sulla base dei cartoni precedentemente preparati, questi esclusi, valutato a mq di superficie decorata per misurazione minima di mq 1]
A82 [Coloritura di campiture di fondo di facciata decorata, compresa la profilatura dei decori. Misurazione vuoto per pieno riferita all'intera campitura]
A83 [Esecuzione di decorazioni con tecnica a fresco con tinte a base di acqua o latte di calce e pigmenti minerali (terre) a più colori e riprese, comprese necessarie ombre e lumeggiature, esclusi i fondi, valutate a mq per la superficie effettivamente eseguita]
A84 [Esecuzione di decorazioni con tecnica a secco con tinta a base di calce o silicati e pigmenti minerali a più colori e riprese, comprese necessarie ombre e lumeggiature, esclusi i fondi, valutate a mq per la superficie effettivamente eseguita.]
A86 [Costruzione a pie' d'opera di stampi su modelli esistenti di gesso resina o silicone per la realizzazione di motivi decorativi quali rosoni, cornici ecc. valutati a mq di superficie in proiezione sul supporto]
A87 [Realizzazione e posa in opera di motivi decorativi attraverso l'utilizzo di stampi, questi esclusi con malta di calce idraulica naturale o grassello, compresa l'armatura di supporto.]
A90 [Integrazione elementi a stucco semplici, quali cornici di finestre o marcapiano, previa rimozione delle parti incoerenti, pulitura dei supporti, preparazione degli stessi per facilitare l'ancoraggio e successiva ricostruzione con malta di calce idraulica naturale, tirata a carrello o con ausilio di seste, incluso eventuale supporto portante (perni e reti metalliche), eseguita in più riprese. Valutato a sviluppo del profilo esterno:]
A93 [Integrazione elementi a stucco limitatamente complessi e seriali, quali ad esempio decorazioni a foglie, a ovoli, dentelli, previa rimozione delle parti incoerenti, pulitura dei supporti, preparazione degli stessi per facilitare l'ancoraggio e successiva ricostruzione con malta di calce aerea o calce idraulica naturale, modellate a mano, incluso eventuale supporto portante (perni), eseguita in più riprese. Valutato a mq di sviluppo del profilo esterno:]
A95 [Integrazione di bugnato a rilievo, a sagomatura rettilinea o arrotondata, con malta di calce idraulica naturale, con ausilio di idonea sagomatura, incluso eventuale supporto portante (perni), eseguita in più riprese comprensivo dello strato di finitura: ]
D17 [Trattamento elementi metallici]
A10 [Pulitura, preparazione, pitturazione di elementi metallici.]
D40 [Pavimentazioni]
B05 [Revisione di pavimentazione in elementi (pietra, cotto, cemento) comprendente la pulitura, la rimozione delle tracce di malta e delle stuccature in fase di distacco, la rimozione degli elementi degradati e del relativo sottofondo. Valutata a mq riferito all'intera campitura.]
B10 [Posa in opera di elementi di recupero già puliti per pavimentazione da revisionare, compreso il sottofondo.]
B14 [Revisione di pavimentazione in graniglia o seminato, in buono stato di conservazione, comprendente la pulitura, la rimozione delle stuccature in fase di distacco o inidonee, la realizzazione di nuove stuccature, la lucidatura delle parti stuccate con piccola levigatrice manuale. Valutazione a mq riferita all'intera campitura.]
B17 [Revisione di pavimentazione in acciottolato, eseguita completamente a mano, compresa la rimozione di tracce di malta e di materiali a base bituminosa, la pulitura dei ciottoli, l'integrazione di elementi mancanti (questi esclusi). Valutazione a mq riferita all'intera campitura.]
B20 [Realizzazione di intera pavimentazione con elementi di recupero già puliti, compresa la formazione di strato di posa in malta di calce, la stuccatura dei giunti e la pulitura finale, esclusi i trattamenti protettivi]
B25 [Realizzazione di pavimentazione in acciottolato, con elementi di recupero già puliti, comprese la formazione di strato di posa in malta di calce idraulica e la pulitura finale, esclusa la formazione del nuovo sottofondo]
B29 [Leggera stuccatura di microcavillature riferita all'intera superficie, per pavimentazione in buono stato di conservazione, escluse integrazioni]
B30 [Levigatura e lucidatura di pavimentazioni]
G05 [Coperture, volte e solai]
A05 [Provvista e posa in opera di elementi di orditura principale della copertura costituiti da travi di legno, compresa la sistemazione degli appoggi, la sostituzione delle lastre di scarico, il sollevamento e i necessari puntellamenti. Escluso lo smontaggio degli elementi esistenti. Per quantita' non inferiori a m³ 0,40]
A10 [Provvista e posa in opera di elementi di orditura secondaria della copertura costituiti da travetti di legno, compresa la sistemazione degli appoggi, il sollevamento e i necessari puntellamenti. Escluso lo smontaggio degli elementi esistenti]
A15 [Provvista e posa in opera di tavolato di legno grezzo, a larghezze variabili, esclusa la rimozione del tavolato preesistente, compresa la chioderia, misurato a superficie effettiva]
A20 [Smontaggio di tavolato di legno con selezione e posa in opera degli elementi riutilizzabili e integrazione con nuovo tavolato, compresa la chioderia, misurato sull'intera superficie oggetto d'intervento.]
A30 [Revisione di manti di copertura in genere comprendente la rimozione degli elementi deteriorati e la sostituzione degli stessi entro il 10% della superficie, compresa la rimozione ed integrazione delle stuccature, il riposizionamento previa pulitura degli elementi smossi e recuperabili. Misurazione a superficie effettiva di falda interessata dalla revisione.]
A33 [Provvista e posa in opera di manto di copertura in abbadini di ardesia locale, posto in opera "alla genovese" con malta di calce bianca, esclusa lattoneria con:]
A35 [Provvista e posa in opera di manto di copertura di lastre di pietra locale di forma irregolare, a spessore variabile, poste in opera senza calce e chiodi, su falde a pendenza poco accentuata con sovrapposizione parziale di piu' lastre con spessore totale 7-8 cm, compresa la fornitura e posa in opera dei listelli o rami e dei coppi per il colmo]
A40 [Provvista e posa in opera di manto di copertura in scandole di legno di castagno sovrapposte per 2/3, posate su listelli dello stesso legno, questi esclusi, compresi il perno di riscontro in castagno, tavole paravento lungo la pendenza delle falde e la realizzazione dei colmi. Esclusa l'eventuale rimozione della vecchia copertura]
A45 [Sola posa in opera di elementi di orditura principale e/o secondaria di solai costituiti da travi di legno, compresa la sistemazione degli appoggi, la sostituzione delle lastre di scarico, il ripristino di eventuali collegamenti metallici con le murature, il contrasto con cunei di legno, il sollevamento e i necessari puntellamenti. Escluso la rimozione della pavimentazione, del sottofondo, del tavolato nonché di eventuali controsoffitti]
A50 [Solo posa in opera di elementi di orditura principale e/o secondaria di solai con intradosso a vista, costituiti da travi della lunghezza fino a 6 m appoggiate su mensole, effettuata dal basso, compresi il puntellamento sino all'altezza di 4,5 m, lo smontaggio e il rimontaggio delle tavole poste ad incastro, la formazione di eventuali sedi d'appoggio dei travetti e il loro spessoramento tramite cunei per riportare il solaio in piano, l'ancoraggio dell'elemento ligneo alla muratura tramite staffe metalliche e il taglio dell'elemento da sostituire. Esclusa la fornitura e lavorazione degli elementi]
A55 [Realizzazione di rinforzi strutturali su orditure lignee mediante la fornitura e posa in opera di piastre e tiranti, compresa la formazione di fori necessari al fissaggio, la bulloneria e quant'altro di ferramenta occorra, le opere murarie e la protezione degli elementi con apposito prodotto]
A60 [Realizzazione di camino alla genovese in muratura di mattoni dello spessore di 12 cm, su copertura a falde, compresi l'intonaco di malta di calce idraulica, le converse, le lastre in ardesia di copertura e di paravento dello spessore di 2 cm, le mensole in ardesia di sostegno. Le lastre di paravento saranno ad incastro e legate con filo di rame da 2 mm, misurato a volume di muratura.]
L10 [Consolidamenti]
A05 [Consolidamento strutturale di fondazioni eseguito con il metodo scuci e cuci, con malta di calce idraulica naturale NHL5, per una profondita' fino a m 2, eseguito a tratti non contigui, per lunghezze inferiori a 50 cm. Compreso i puntellamenti necessari, il sollevamento e il calo dei materiali, escluso lo scavo per raggiungere la quota di fondazione.]
A10 [Consolidamento strutturale di murature eseguito con il metodo scuci e cuci, con elementi provenienti da demolizione e malta di calce idraulica naturale NHL5, a tratti non contigui, compresi il riempimento di vuoti al fine di ricostituire la continuita' della muratura, il calo e il carico dei materiali di risulta su qualsiasi mezzo di trasporto. Misurazione minima di 0,20 m³. Compresi i necessari ponteggi di servizio di altezza fino a 1,99 m.]
A17 [Consolidamento strutturale di murature eseguito con iniezioni di malta di calce idraulica naturale e sabbia fine di adeguata resistenza, comprese la realizzazione dei fori con sonda rotativa, la pulitura degli stessi con getto di aria compressa, l'applicazione di tubetti filettati con portagomma, la loro rimozione a fine lavoro e la stuccatura dei fori. Valutazione a m³ di muratura trattata]
A25 [Consolidamento strutturale mediante applicazione di tessuti secondo apposito ciclo, compresi la preparazione del supporto, gli ancoraggi alla muratura e l'applicazione finale di sabbia di quarzo, escluse le opere di regolarizzazione della superficie e la fornitura del tessuto]
A30 [Consolidamento strutturale mediante applicazione di connettori puntuali in fibra unidirezionale, comprese la creazione dei fori, l'impregnazione dei connettori, la creazione dell'ancoraggio e l'applicazione finale di sabbia di quarzo. Esclusa la fornitura dei connettori]
A35 [Integrazione di volte in pietra e/o mattoni mediante utilizzo di elementi di recupero o di nuova fornitura, purché di pari qualità e dimensione, legati con malta di calce idraulica naturale, escluse le centine e le ponteggiature di servizio oltre m 2 di altezza. Minimo di misurazione mq 0,25 per singolo intervento]
A40 [Integrazione strutturale di volte appese su centine esistenti comprese la rimozione della parte di volta da sostituire, la chiodatura alle centine, la connessioni al solaio soprastante, l'intonacatura della superficie a vista, escluse le ponteggiature di servizio oltre m 2 di altezza]
A45 [Rinforzo strutturale all'estradosso di volte in muratura mediante l'applicazione di rete in fibra di vetro fino a 1200 g/m2 e malta di calce idraulica naturale fino allo spessore di 6 cm, compresi gli ancoraggi alla muratura]
A50 [Sostituzione di architrave a vista di porte o finestre compresi la rimozione dell'esistente, la preparazione delle sedi d'appoggio, la fornitura e posa in opera del nuovo architrave, il ripristino della muratura interessata dalla posa, i puntellamenti]
A61 [Fornitura e posa in opera di catene in ferro a lavorazione standard compreso il trattamento antiossidante e la finitura con idonei prodotti, escluse le opere murarie preparatorie (carotaggi, asole, ecc..) ]
I95 [Rifacimento struttura portante di cornicioni a cassettone]
O15 [Serramenti]
A05 [Revisione di telai fissi per finestre o portefinestre in legno da eseguirsi in cantiere, compreso lo smontaggio delle ante, l'eliminazione a fiamma delle vecchie pitture, la ripresa di una mano di pittura di fondo, l'eventuale piallatura delle sporgenze sugli incastri, la registrazione e lubrificazione della ferramenta e il rimontaggio del serramento. Misurazione da spallina a spallina e da piana davanzale all' architrave]
A10 [Revisione di ante di finestre o portefinestre, da eseguirsi in cantiere, compreso il ripristino dell'efficienza (chiusura e tenuta), la registrazione e lubrificazione della ferramenta, l'eliminazione delle vecchie pitture sulle battute, la ripresa della pitturazione in corrispondenza delle battute, esclusa la sostituzione dei vetri. Misurazione a superficie di anta entro il perimetro esterno]
A15 [Riparazione di ante per finestre o portefinestre in legno, mediante la rimozione degli elementi lignei e/o dei vetri da sostituire, la fornitura dei nuovi elementi lignei con sezioni ed essenze uguali a quelle esistenti, lo smontaggio, il calo e il carico su qualsiasi mezzo di trasporto per e da laboratorio e il trasporto stesso]
A20 [Fornitura e posa in opera di ante, fisse o mobili, per finestra da realizzare su modello esistente, compreso il montaggio della ferramenta e del vetro, escluse le forniture, del vetro e la coloritura, per finestre in legno tipo pino di Svezia o altra essenza equivalente e il trasporto in cantiere]
A25 [Fornitura e posa in opera di telaio fisso a murare da realizzare uguale all'esistente, tipo in pino di Svezia o larice o altra essenza equivalente compresa ferramenta di ancoraggio, il trasporto in cantiere ed il sollevamento]
A30 [Posa in opera di vetri su telaio di legno, compresi il taglio del vetro, la pulitura e la preparazione delle sedi, la stesura di una ripresa di smalto sui listelli, esclusa la fornitura dei vetri]
A40 [Revisione di persiane, da eseguirsi in cantiere, compresi lo smontaggio, la sostituzione delle spine di bloccaggio degli incastri fra montanti e traverse anche degli sportelli, l'eliminazione a fiamma delle vecchie pitture sulle battute, il serraggio con morse per far aderire i montanti ai traversi, l'eventuale piallatura delle sporgenze in corrispondenza degli incastri, la registrazione e la lubrificazione della ferramenta, la ripresa delle coloriture in corrispondenza delle battute, il rimontaggio, escluse le opere di pitturazione totale]
A45 [Riparazione di persiane, esclusa la revisione, mediante la sostituzione di elementi lignei con sezioni ed essenze uguali a quelle esistenti, compresa una ripresa di pittura di fondo sulle parti sostituite, il calo e il carico su qualsiasi mezzo di trasporto per e dal laboratorio e il trasporto stesso]
A50 [Revisione di portoni in legno, da eseguirsi in cantiere, compreso lo smontaggio, l'eliminazione a fiamma delle vecchie pitture sulle battute, la tassellatura con legno identico all'esistente, la registrazione e lubrificazione della ferramenta, la ripresa della pitturazione in corrispondenza delle battute, il rimontaggio, il ripristino dell'efficienza (chiusura e tenuta), esclusa l'eventuale sostituzione dei vetri. Misurazione a superficie di serramenti]
A55 [Riparazione di portoni in legno, compresi la rimozione degli elementi lignei e/o dei vetri da sostituire, la fornitura dei nuovi elementi lignei di essenze uguali a quelle esistenti da fissare con spine di legno o chiodature, lo smontaggio, il calo e il carico su qualsiasi mezzo di trasporto per e da laboratorio e il trasporto stesso]
A60 [Sostituzione totale o parziale di rivestimento metallico, di portoni di legno, costituito da lamiera di acciaio da 6/10 fissata con chiodi alla sottostante struttura, compresa la rimozione del rivestimento esistente, la preparazione del legno sottostante, la pulitura e la stesura di una ripresa di primer e due riprese di smalto oliosintetico sulla lamiera]
T15 [Riadesioni e consolidamenti superficiali]
A10 [Riadesione di intonaco al supporto murario mediante iniezioni di malte idrauliche a base di calce naturale compresa la stuccatura provvisoria delle fessurazioni, l'esecuzione di microforature per le iniezioni, la pulitura dei vuoti, l'eliminazione dell'eccesso di prodotto e la stuccatura finale dei fori, esclusi preconsolidamenti ed eventuali puntellamenti. Misurazione minima mq 1]
A15 [Riadesione e ancoraggio di intonaco al supporto murario mediante iniezioni di malte idrauliche a base di calce naturale e inserimento di perni compresa la stuccatura provvisoria delle fessurazioni, l'esecuzione di microforature per le iniezioni, la pulitura dei vuoti, l'eliminazione dell'eccesso di prodotto e la stuccatura finale dei fori, esclusi preconsolidamenti ed eventuali puntellamenti. Misurazione minima 1 mq, per un numero minimo di 5 fori a mq]
A20 [Consolidamento di superfici decoese di intonaci mediante impregnazione per capillarità, con adeguati prodotti consolidanti (acqua di calce o silicati), esclusa la preventiva pulitura. Misurata valutando la minima superficie geometrica circoscrivibile]
A25 [Preconsolidamento di superfici decoese mediante velinatura fissata a pennello, compresa la rimozione della velinatura, la preparazione dell'adesivo la sua applicazione a più riprese e la rimozione degli eccessi dello stesso]
95 [Sicurezza (Dlgs 81/2008 e s.m.i.)]
A10 [Impianti di cantiere]
A05 [Quadro elettrico di cantiere ]
A07 [Impianto di cantiere]
A10 [Recinzione di cantiere, avente altezza minima fuori terra di 2,00 m,]
A15 [Delimitazione area di lavoro con rete arancione]
A20 [Delimitazione area di lavoro con nastro bianco rosso]
A30 [Recinzione di delimitazione realizzata in elementi di calcestruzzo precompresso, tipo "barriera New Jersey"]
A35 [Recinzione di delimitazione realizzata in elementi in PVC appesantiti da acqua o sabbia, tipo "barriera New Jersey"]
A40 [Impianto semaforico provvisorio composto da due carrelli mobili corredati di lanterne tre luci a batteria a funzionamento automatico alternato, comprese batterie, , caricabatterie, centralina, la manutenzione e i maggiori oneri di spostamento dell'impianto.]
A50 [Protezione di aperture verso il vuoto,]
A60 [Formazione di passerelle o andatoie pedonabili della larghezza minima di 80 cm,]
B10 [Ponteggiature ed affini]
S10 [Ponteggiature]
S15 [Coperture provvisorie per tetti]
S20 [Impalcature]
S25 [Trabatello]
S30 [Tettoia di protezione materiali e attrezzature di cantiere]
C10 [Locali igienici e di ricovero]
025 [Dotazioni di Primo soccorso]
A10 [Locale igienico]
A20 [Locale spogliatoio]
A30 [Locale ricovero attrezzi]
A40 [Locale mensa]
D10 [Impianti di messa a terra]
A10 [Dispersori di terra]
A20 [Corda di rame nuda con terminali]
E10 [Dispositivi di sicurezza generale]
A10 [Dispositivo anticaduta]
A20 [Protezione ferri d'armatura]
E15 [Posa in opera materiali per protezione scariche atmosferiche]
A05 [Maglie o calate, compreso la sola posa degli appositi supporti su cui vanno poste in opera, nonché la fornitura e posa dei relativi accessori di fissaggio di qualsiasi natura e le necessarie sagomature. Realizzate con:]
B05 [Sola posa in opera di captatore compresa la fornitura e posa in opera dei relativi accessori di fissaggio ]
C05 [Sola posa in opera di derivazioni per maglie o calate completa della relativa piastra di acciaio zincato e dei relativi accessori di fissaggio.]
F10 [Segnaletica]
A10 [Segnaletica]
A20 [Segnaletica stradale]
A26 [Fornitura e posa di coni in gomma a bande bianche e rosse, rifrangenti, conforme alla normativa vigente del Codice della Strada, dell'altezza di:]
A31 [Fornitura e posa di sacchetto di appesantimento per la stabilizzazione di supporti mobili quali cavalletti, basi per pali, sostegni, segnali stradali, in pvc di colore arancio]
A35 [Moviere]
G10 [Protezioni per demolizioni di scavi]
A10 [Innaffiamento per l'abbattimento delle polveri]
A20 [Puntellatura di strutture da demolire eseguita con legnami e puntelli metallici regolabili per altezze fino a 3,50 m dal piano di appoggio]
A40 [Puntellamento discontinuo di pareti di scavo in trincea]
H10 [Formazione e sorveglianza sanitaria]
A10 [Riunione di coordinamento sui contenuti del PSC da svolgersi tra i rappresentanti della sicurezza delle imprese che concorrono ai lavori ed i lavoratori]
A15 [Formazione ai lavoratori sulle procedure e istruzioni di sicurezza in relazione alle fasi di lavoro ]
97 [Costi parametrici]
A01 [Sgombero materiali per il ripristino della funzionalità]
A05 [Sgombero di materiali inerti, alluvionali provenienti da crolli o frane ecc., eseguiti con mezzi meccanici o a mano compreso carico su qualsiasi mezzo o sistemati nell'ambito del cantiere, escluso il trasporto alla discarica e l'onere della stessa per:]
A10 [Pulizia mediante rimozione di materiali stagnanti non pericolosi (sabbia, foglie, ecc.) carico e trasporto a rifiuto]
A05 [Sistemazioni fluviali]
A05 [Ripristino della sezione idraulica di corsi d'acqua mediante risagomatura di alvei e sponde, compreso eventuale taglio e asportazione di arbusti, compreso il carico su qualsiasi mezzo o sistemazione in sito, escluso il trasporto e gli oneri di discarica mediante:]
A10 [Realizzazione di guadi carrabili provvisori, di limitata portata, per l'attraversamento di torrenti mediante spianamento dell'alveo con materiale inerte prelevato in sito, sistemazione dei tubi e del materiale drenante, getto finale di cls per la formazione della superficie carrabile, compresa la interposizione di rete elettrosaldata, inclusa la necessaria segnaletica]
A12 [Formazione di tombinatura carrabile per la canalizzazione di corsi d'acqua, fognature, ecc. realizzata in cemento armato o in elementi prefabbricati in C.A.V. a sezione quadrangolare, compreso lo scavo e i chiusini d'ispezione, valutata a m² di sezione]
A15 [Realizzazione di passerella pedonale della larghezza di 1,70-1,80 m per luci fino a 8,00 m, completa di ringhiere di protezione e impalcato di legno, compresi i necessari ancoraggi, esclusi gli appoggi in CA sulle due sponde, realizzata con:]
A10 [Opere di viabilità, fognature e acquedotti]
045 [Pulizia di superfici di scarpate da rivestire con rete metallica comprendente: taglio al colletto di ceppaia e radici;rimozione di tutte le parti smosse e pericolanti; calo in basso e carico su qualsiasi mezzo escluso il trasporto alla PPDD]
A05 [Formazione di piste carrabili della larghezza di 3,00 m circa, per accessi o transiti provvisori, realizzata in terreni naturali, successiva compattazione del fondo, stesa di adeguato inerte dello spessore sciolto di 40 cm circa debitamente compattato, compreso eventuale taglio di alberi e cespugli, sistemazione dei materiali in loco e la profilatura delle eventuali scarpate]
A10 [Ripristino di fognature in genere danneggiate da eventi calamitosi, compresa la costruzione dei necessari pozzetti di ispezione, eventuale cavo, successivo reinterro e il necessario letto di posa con tubi del diametro di:]
A12 [Sola posa in opera di fossa biologica, compreso scavo, calcestruzzo di fondazione, successivo reinterro, sistemazione in loco dello scavo eccedente e la formazione dei necessari collegamenti di emissione e immissione in zona accessibile da autocarro, delle dimensioni di:]
A15 [Ripristino provvisorio di tratti di acquedotto o gasdotto mediante la provvista e posa in opera di tubazioni di polietilene PN16, compresi gli allacci al preesistente acquedotto o gasdotto, escluso eventuali scavi, del diametro di:]
A20 [Ripristino di corpo stradale danneggiato da eventi calamitosi comprendente pavimentazione piano viabile mediante la provvista e posa in opera di conglomerato bituminoso, regimazione acque di superficie, regolarizzazione di scarpate a monte, costruzione di muro di controripa dell'altezza di 1,00 m circa oltre il piano stradale e relativa cunetta, il tutto valutato a metro lineare per larghezza di:]
A25 [Formazione di piede di contrasto al corpo franoso mediante la provvista e posa in opera di massi e pietrame, compresa la formazione di piano di posa delle dimensioni di 1,50 x 1,00 m per altezze di:]
A30 [Pulizia di superfici di scarpate da rivestire con rete metallica comprendente: taglio e asportazione di ceppaie e radici, rimozione di tutte le parti smosse e pericolanti, calo in basso e carico su qualsiasi mezzo, escluso il trasporto a discarica]
A40 [Provvista e posa in opera di reti metalliche armate per rivestimenti di superfici a forte pendenza, poste in opera esclusivamente a mano, compresa la fiorettatura per la posa in opera di chiodi e il fissaggio degli stessi con malta cementizia, la posa dei cavi e la legatura della rete, esclusa la pulizia, il disgaggio della parete, compreso la fornitura della rete, dei cavi e la formazione di eventuali cordoli di ancoraggio]
A15 [Opere marittime]
A05 [Ripristino scogliera danneggiatada eventi calamitosi mediante:]
A10 [Escavazione di fondale costituito da materiale sciolto (limoso, argilloso, sabbioso, ecc.) eseguito fino alla profondità di 15 m rispetto al livello del mare, compreso il trasporto e lo scarico del materiale di risulta in mare aperto, entro il raggio di 6 miglia, misurato in banco con rilievi di prima e seconda pianta o in cumuli su natante, eseguito con idoneo mezzo marittimo]
A25 [Bonifica centrali termiche]
A05 [Pulizia caldaia a basamento >= 35 Kw a modulo singolo compreso l'eventuale ripristino del focolare, l'allontanamento degli eventuali materiali di risulta, e ogni altra lavorazione per ripristinare la funzionalità della caldaia, esclusa la sostituzione dei componenti]
A10 [Sostituzione di bruciatore, compresa l'eventuale lavorazione della piastra di collegamento alla caldaia, collegamenti elettrici, collegamenti alla tubazione del combustibile, prove di combustione, lo smontaggio e l'allontanamento del bruciatore danneggiato, escluso lo smaltimento e la fornitura stessa del bruciatore, escluso inoltre impianti elettrici e di adduzione combustibili]
A15 [Sostituzione di pompe e/o circolatori per fluidi caldi o freddi compreso controfrangia, bulloni, guarnizioni, tronchetti di raccordo e di collegamento della linea elettrica già predisposta alla morsettiera, lo smontaggio della pompa danneggiata e l'allontamento escluso lo smaltimento, la fornitura della nuova pompa, tipo:]
A30 [Ripristino impianti illuminazione pubblica]
A05 [Solo posa in opera di pali di acciaio o in fusione di ghisa in genere, fino a 5 pali per impianto, compreso scarico dal mezzo di trasporto, rizzamento, appiombamento, suggellatura con sabbia costipata e/o malta cementizia o imbullonatura se installati su mensola o su piastra, compreso scavo e calcestruzzo di fondazione per pali del peso di:]
A35 [Impianti elettrici riscaldamento e idrici]
A05 [Impianti elettrici per alloggi di civile abitazione composti da: punti luce, prese di corrente, deviazioni e commutazioni, quadro elettrico per utenza singola, canalizzazioni di PVC, dorsale, cassetti di derivazione e portafrutti, citofono, impianto ricezione TV e canalizzazione telefonica, impianto di terra, il tutto eseguito e certificato a norma di legge, comprese le opere murarie, per appartamento da:]
A10 [Impianti di riscaldamento autonomo per alloggi di civile abitazione composti da: caldaia, tubazioni di rame o PE multistrato, radiatori di alluminio completi di valvole detentore, corredato di regolazione termostatica in opera e funzionanti, escluse le sole opere murarie per appartamenti:]
A15 [Realizzazione di servizio igienico compresa la rimozione dei vecchi apparecchi e del vecchio impianto, il calo e il carico di qualsiasi mezzo di trasporto. Provvista e posa in opera di tubazioni di adduzione per acqua calda e fredda, il tutto isolato a norma di legge, compresi i relativi attacchi alle linee di alimentazione esistenti nel vano. Schematura dell'impianto di scarico fino al collegamento in braga, già esistente, la fornitura degli apparecchi, delle rubinetterie del tipo economico e degli accessori di scarico (sifoni, canotti, ecc.). Demolizione e rifacimento del pavimento e del rivestimento di piastrelle per un'altezza fino a 1,60 m per servizi di superficie:]
A40 [Risanamento edilizio]
A05 [Demolizione e rifacimento di manto di copertura (tetto a falde) comprendente: le impalcature provvisorie di servizio, la sostituzione degli elementi di copertura, degli isolamenti termici eventuali, converse, lattoneria in genere, comignoli e cassettoni e la piccola orditura, il calo, carico e trasporto a rifiuto dei materiali di risulta; esclusi i ponteggi fissi, impianto di cantiere, l'orditura di legno primaria e secondaria, esclusi la sola fornitura dei materiali isolanti, per:]
A10 [Demolizione e rifacimento di coperture piane : terrazzo non praticabile]
A11 [Demolizione e rifacimento di coperture piane: terrazzo praticabile.]
A15 [Rifacimento impermeabilizzazione di canalone o sporto di gronda, compreso rimozione della vecchia impermeabilizzazione del sottofondo, calo carico e trasporto a rifiuto dei materiali di risulta. Rifacimento sottofondo finemente frattazzato, impermeabilizzazione e stesa di due riprese di antisolare esclusi ponteggi fissi o eventuali sistemi di sicurezza]
A20 [Strutture per coperture a falde]
A25 [Murature in genere]
A30 [Rifacimento di intonaci esterni, compreso scrostamento intonaco esistente fino al vivo della muratura, calo, carico su qualsiasi mezzo e trasporto a impianti di riutilizzo o a discarica, compreso eventuale riscagliatura, ultimato in arenino e coloritura, esclusi ponteggi fissi, eseguita su:]
A45 [Opere in ferro ]
A05 [Provvista e posa in opera di ringhiera di ferro a semplice disegno senza curve saldata, per altezze fino a 100 cm oltre l'opera muraria, compreso il sollevamento, una ripresa di antiruggine e due riprese di smalto e i ponteggi provvisori, del peso di circa 20 kg/m², esclusi i ponteggi fissi, fissata direttamente sulla struttura:]
A10 [Provvista e posa in opera di inferriate o cancellate di ferro a semplice disegno senza curve, saldate, per altezza fino a 2 m oltre l'opera muraria, compreso eventuale sollevamento, una ripresa di antiruggine e due riprese di smalto, del peso di 30 kg/m² circa , i ponteggi provvisori, esclusi i ponteggi fissi, fissata direttamente sulla struttura.]
B10 [Opere di manutenzione straordinaria]
A05 [Opere di manutenzione straordinaria di alloggio comprendenti: Demolizioni: Rimozione piastrelle di rivestimento e intonaco sottostante del/dei servizi igienici Demolizione pavimento e sottofondo nei servizi igienici Rimozione zoccolino in ardesia o altro materiale in tutti i locali esclusi servizi e cucina rimozione apparecchi sanitari Intonaci e controsoffitti: Intonaco su tramezzi ove erano le piastrelle Controsoffittatura in cartongesso nei locali ingresso e disimpegno, compresa forometria per faretti a incasso Pavimenti e rivestimenti: getto massetto di sottofondo nei bagni cm 4 + ulteriori cm. 2 Fornitura e posa in opera di piastrelle in grès porcellanato lucide di dimensioni medio-grandi non inferiori al 30x60 sui pavimenti e rivestimenti compresi i maggiori oneri per lavoro disagiato in piccoli ambienti. Comprese le finiture. Fornitura e posa in opera di nuovi zoccolini in ardesia o gres porcellanato o laminato in tutti i vani, esclusi i sevizi. Tinteggiature Raschiatura vecchi parati (tutti i vani esclusi i servizi) + vecchie tinte nei servizi e sui soffitti Una mano di fissativo su pareti e soffitti Rasatura saltuaria su soffitti Rasatura a due mani su pareti Una mano di isolante su pareti e soffitti tinteggiatura pareti e soffitti in lavabile bianca a due mani Evacuazione detriti da demolizione Carico e trasporto dei detriti da demolizione, apparecchi sanitari e quant'altro di risulta dalle lavorazioni. con piccolo autocarro, alla pubblica discarica o a centro di raccolta in zona. Smaltimento degli stessi con pagamento del costo relativo ai materiali da demolizione da interno Impianti idrico-sanitari Realizzazione di impianti idrici e di scarico nei servizi come descritto all'art. 50.T10 .A10 del Prezzario Regione Liguria Crene e formazione di sede per cassetta di cacciata a incasso Fornitura e posa in opera di nuovi sanitari e relative rubinetterie (il tutto di qualità media) Realizzazione di nuovo impianto gas a servizio della cucina a partire dal contatore. Sostituzione della braga di innesto dello scarico del WC sulla colonna montante Impianti elettrici Realizzazione di nuovo impianto elettrico in ambito manutentivo come descritto all'art. 30.E00.A10 con la dotazione indicata in ogni singola analisi del prezzo relativa a ogni tipologia di alloggio di seguito riportata.]
A07 [Opere extra oltre a quelle previste nella voce precedente A05: integrazione impianti termoidraulici con predisposizione di allacci elettrici ed idrici e linee gas per installazione di sistemi di climatizzazione e produzione di acqua calda sanitaria con tecnologia a pompa di calore, in appositi locali o mediante adattamento di quelli esistenti o all'esterno, per le varie tipologie di alloggi. COMPRESI: - quadro elettrico dedicato, tracce e guaine per impianti elettrici di alimentazione dal quadro ai vari punti di utilizzo (pompa di calore, split, radiatori, serbatoio ACS) nonche' per i cavi di comando delle varie apparecchiature. - tubazioni di scarico della condensa in pvc dai vari apparecchi all'impianto fognario interno all'alloggio, comprese tracce e opere connesse. -tubazioni in rame precoibentato per i gas dell'impianto di climatizzazione e produzione di ACS. ESCLUSE: la fornitura e posa in opera delle apparecchiature sopra descritte (pompa di calore, split, radiatori, serbatoio ACS).]
A10 [Opere extra oltre a quelle previste nella voce precedente A05. sostituzione porte interne e relativi telai, coprifili ecc con nuove in mdf laccato qualità media.]
A15 [Opere extra oltre a quelle previste nella voce precedenze A05: sostituzione di portoncino caposcala a un'anta con nuovo portoncino blindato in classe 3 compreso telaio in acciaio]
A20 [Opere extra oltre a quelle previste nella voce precedenze A05: Pavimentazione in doghe di laminato di qualità medio alta su quella esistente, esclusi i servizi igienici.]
A25 [Opere extra oltre a quelle previste nella voce precedenze A05: pavimentazione in piastrelle/doghe in grès porcellanato posata su quella esistente, esclusi i servizi igienici.]
A30 [Opere extra oltre a quelle previste nella voce precedenze A05: sostituzione radiatori (con nuovi in alluminio), valvole (con nuove termostatiche) e detentori in tutti i vani dell'alloggio. Il tutto di primaria marca.]
A35 [Opere extra oltre a quelle previste nella voce precedenze A05: sostituzione finestre (con nuove in pvc trasmittanza >=1,30)]
A40 [Opere extra oltre a quelle previste nella voce precedenze A05: sostituzione avvolgibili con nuovi in alluminio verniciato coibentati con poliuretano espanso, compresa sostituzione di guide, rulli, pulegge e avvolgitore a cinghia.]
A45 [Opere extra oltre a quelle previste nella voce precedenze A05:protezione in corso d'opera di porte interne e relativi telai, previo smontaggio delle porte, compresi rimozione protezioni a fine lavori, rimontaggio e pulizia finale.]
A50 [Opere extra oltre a quelle previste nella voce precedenze A05:protezione in corso d'opera di finestre e relativi telai dalla parte interna in vista, compresa rimozione delle protezioni a fine lavori e pulizia finale.]
A55 [Opere extra oltre a quelle previste nella voce precedenze A05:protezione in corso d'opera di cassonetto per tapparelle, compresa rimozione delle protezioni a fine lavori e pulizia finale.]
A60 [Opere extra oltre a quelle previste nella voce precedenze A05:protezione di pavimenti con teli di feltro protettivo munito di rivestimento antiscivolo in PE del peso di circa 200gr/mq. fissato con nastri adesivi appositi. Compresa la rimozione a fine lavori e la pulizia finale.]
99 [Costo di costruzione valutato a metro cubo vuoto per pieno]
A01 [Casa tipo civile]
A10 [COSTO A MC PIANI ABITABILI]
A20 [COSTO A MC PIANO FONDI]
AT [Attrezzature]
N01 [Mezzi di trasporto.]
A10 [Autocarro]
A20 [Autoarticolato]
A30 [Dumper]
A35 [Motocarriola cingolata ]
A40 [Autobetoniera]
A60 [Cassoni scarrabili]
N02 [Macchine operatrici di cantiere]
A20 [Escavatore]
A23 [Escavatore tipo ragno]
A25 [Escavatore con martello idraulico demolitore]
A26 [Escavatore a risucchio da utilizzare in alternativa: allo scavo a mano in generale, per sondaggi eseguiti in presenza di sottoservizi, scavi in ambienti angusti-insalubri e inaccessibili con mezzi normali, per scavi isolati e di sondaggio in zona Atex, in tutte le attività di scavo eseguite in "spazi confinati" per aspirazione materiali con dn < 240 mm solidi/fangosi/polverulenti/oleosi come inerti-sabbie-ciottoli-macerie per la riattivazione canali sotterranei, sifoni, tubazioni/cunicoli/gallerie, vasche-sollevamenti, dotato di lancia ad aria decompattatrice, martello demolitore, tubazione per lavorazioni di aspirazione fino mt 30 di profondità e 100 mt di distanza. Noleggio a freddo escluso carburante, operatori e manutenzione del mezzo.]
A27 [Attrezzatura correlata all'escavatore a risucchio. Noleggio a freddo escluso carburante, operatori e manutenzione del mezzo.]
A30 [Pala meccanica gommata]
A40 [Fresatrice]
R10 [Rullo compressore]
N03 [Motocompressori ed accessori]
A10 [Compressore d'aria]
N05 [Impastatrici ed affini]
A10 [Betoniera]
A20 [Impastatrice continua ]
N06 [Elevatori-Gru-Autogru-Ponteggi autosollevanti]
A10 [Gru a torre]
B10 [Autogru]
C20 [Piattaforma aerea]
G10 [Elevatore a cremagliera monocolonna (per trasporto di sole cose) composto da struttura di base, elementi verticali tubolari o tralicciati, piattaforma di carico con griglia di protezione, gruppo motore con freno, altezza sino a 24 m e portata sino a kg 300; corredato con una porta di sbarco al piano. Inclusa la manutenzione programmata.]
G12 [Elevatore a cremagliera monocolonna (per trasporto di cose e/o persone) composto da struttura di base, elementi verticali tubolari o tralicciati, piattaforma di carico con griglia di protezione, gruppo motore con freno centrifugo paracadute, altezza sino a 24 m e portata sino a kg 800; corredato con una porta di sbarco al piano completa di chiamata. Inclusa la manutenzione programmata.]
G14 [Elevatore a cremagliera monocolonna (per trasporto di cose e/o persone) composto da struttura di base, elementi verticali tubolari o tralicciati, piattaforma di carico con griglia di protezione, gruppo motore con freno centrifugo paracadute, altezza sino a 24 m e portata sino a kg 1000; corredato con una porta di sbarco al piano completa di chiamata. Inclusa la manutenzione programmata.]
G16 [Elevatore a cremagliera monocolonna (per trasporto di cose e/o persone) composto da struttura di base, elementi verticali tubolari o tralicciati, piattaforma di carico con griglia di protezione, gruppo motore con freno centrifugo paracadute, altezza sino a 24 m e portata sino a kg 2000; corredato con una porta di sbarco al piano completa di chiamata. Inclusa la manutenzione programmata.]
G18 [Elevatore a cremagliera bicolonna (per trasporto di cose e/o persone) composto da struttura di base, elementi verticali tubolari o tralicciati, piattaforma di carico con griglia di protezione, gruppo motore con freno centrifugo paracadute, altezza sino a 24 m e portata sino a kg 2000; corredato con una porta di sbarco al piano completa di chiamata. Inclusa la manutenzione programmata.]
H10 [Ponteggio autosollevante monocolonna composto da una base con stabilizzatori, elementi verticali tralicciati muniti di cremagliera, piano di lavoro mobile di larghezza 0,80 - 1,30 (+ sflili) per una lunghezza massima di m. 8 , azionato da un gruppo di sollevamento, altezza totale sino a 25 m. completo di sfili a parete (escluso il tavolato) compresa la manutenzione periodica da manuale.]
H12 [Ponteggio autosollevante monocolonna composto da una base con stabilizzatori, elementi verticali tralicciati muniti di cremagliera, piano di lavoro mobile di larghezza 1,00 - 1,40 (+ sflili) per una lunghezza massima di m. 13 , azionato da un gruppo di sollevamento, altezza totale sino a 25 m. completo di sfili a parete (escluso il tavolato) compresa la manutenzione periodica da manuale.]
H15 [Ponteggio autosollevante bicolonna composto da due basi con stabilizzatori, elementi verticali tralicciati muniti di cremagliera, piano di lavoro mobile orizzontale di larghezza 0,80 - 1,00 m (+ sflili) per una lunghezza sino a 25 m., azionato da un gruppo di sollevamento, altezza totale sino a 25 m. completo di sfili a parete (escluso il tavolato) compresa la manutenzione periodica da manuale.]
H17 [Ponteggio autosollevante bicolonna composto da due basi con stabilizzatori, elementi verticali tralicciati muniti di cremagliera, piano di lavoro mobile orizzontale di larghezza 1,00 - 1,40 m (+ sflili) per una lunghezza sino a 35 m., azionato da due gruppi di sollevamento, altezza totale sino a 25 m. completo di sfili a parete (escluso il tavolato) compresa la manutenzione periodica da manuale.]
M10 [Montacarichi]
N07 [Macchine per palificazioni - sondaggi]
A10 [Macchinari per iniezioni]
A20 [Attrezzatura perforazione micropali]
A25 [Attrezzatura perforazione pali]
A30 [Attrezzatura infissione pali prefabbricati o palancole]
A40 [Attrezzatura per scavo diaframmi]
A50 [Attrezzatura formazione colonna di terreno consolidato]
P10 [Perforatrici]
S10 [Attrezzatura di perforazione per sondaggi geognostici]
T10 [Attrezzatura per perforazioni portatili per interventi di ingegneria naturalistica]
V10 [Valvole per iniezioni]
N08 [Macchinari per produzione e stesura bitume e affini]
A20 [Spruzzatrice di leganti bituminosi]
V10 [Vibrofinitrice della larghezza di lavoro da:]
N09 [Macchinario e attrezzature varie di cantiere]
C20 [Carotatrice completa di corona diamantata]
D10 [Gruppo elettrogeno diesel o benzina]
I10 [Idropulitrice]
O10 [Lampade portatili per cantiere]
S10 [Saldatrice]
S15 [Saldatrice per tubazioni in HDPE]
S20 [Martello]
S30 [Pompa]
S35 [Autopompa]
S38 [Spruzzatrice]
S50 [Vibratori]
S55 [Macchinari per pavimentazioni ]
S60 [Sega]
S70 [Costipatore]
S80 [Spazzolatrice meccanica]
S90 [Piegatrice e troncatrice meccanica]
S98 [Puntellatura per costruzione solai ]
T20 [Macchina traccialinee]
T25 [Attrezzatura da roccia (imbracature, funi ed accessori, compresa la ferramenta di ancoraggio.]
N12 [Strumentazione per opere di restauro]
N10 [Compressore elettrico con accessori per puliture meccaniche (ablatore, microscalpello, vibroincisore, microaspiratore) compresa energia elettrica]
N15 [Microsabbiatrice a bassa pressione per puliture, compreso energia elettrica, oneri di pulizia, ugelli escluso l'operatore.]
N13 [Attrezzature per opere di restauro]
A05 [Set per operatore nell'ambito del restauro]
N20 [Ponteggiature, opere di protezione ed affini]
S10 [Ponteggio]
S15 [Coperture provvisorie per tetti]
S20 [Impalcature]
S30 [Reti di sicurezza per protezione cadute dall'alto UNI EN 1263-1 e 1263-2.Noleggio, compresa posa in opera da parte di ditta specializzata e lo smontaggio a fine lavori, esclusi: accessori di ancoraggio e fissaggio, oneri per la progettazione, le dichiarazioni di legge, oneri per eventuali controlli, mezzi di sollevamento e piattaforme di lavoro eventuali. Costi di utilizzo unitari.]
S40 [Tettoia di protezione materiali e attrezzature di cantiere]
N40 [Mezzi d'opera per sistemazioni a verde]
A05 [Noleggio di motofresa ]
A10 [Noleggio di motosega]
A15 [Noleggio di motofalciatrice]
A20 [Noleggio di decespugliatore ]
A25 [Noleggio di tosasiepi ]
A30 [Noleggio di idroseminatrice]
A35 [Noleggio di pompa irroratrice ]
A40 [Noleggio di decespugliatore con sbraccio da 5 a 7 m, del tipo da installare su escavatore:]
A45 [Noleggio di cippatrice, compreso operatore:]
N50 [Mezzi d'opera per lavori marittimi]
A05 [Noleggio di motobarca di supporto ai sommozzatori]
A10 [Noleggio di rimorchiatore:]
A20 [Noleggio di pilotina ]
A30 [Noleggio di pontone stabilizzato:]
A60 [Noleggio di betta a tramoggia, con fondo apribile:]
A70 [Noleggio di motobetta con fondo apribile semovente da:]
A75 [Noleggio di chiatta pontata da 150 t]
N55 [Autospurgo per fognature]
A10 [Autospurgo per fognature]
P02 [Costo Acquisto - Macchine 0peratrici di cantiere]
A10 [Autocarro]
A12 [Motocarriola ]
A15 [Autobetoniera]
A16 [Autoarticolato]
A17 [Dumper]
A18 [Nastro trasportatore]
A19 [Trattore]
A20 [Escavatore]
A23 [Escavatore tipo ragno]
A25 [Martello demolitore per escavatori]
A30 [Pala meccanica gommata]
A31 [Fresatrice]
A32 [Apripista]
A34 [Perforatrice jumbo]
A35 [Fresa a testa rotante]
A40 [Motocompressori ed accessori]
A50 [Impastatrici ed affini]
B15 [Gru]
B20 [Autogru]
B30 [Piattaforma aerea]
B40 [Attrezzatura per varo di conci]
B50 [Carroponte]
C10 [Macchine per iniezioni]
C20 [Attrezzatura perforazione pali]
C23 [Attrezzatura di perforazione portatile]
C25 [Attrezzatura per perforazione sondaggi geognostici ]
C30 [Attrezzatura infissione pali prefabbricati o palancole]
C40 [Attrezzatura varia (diaframmi, consolidamenti, …) ]
D10 [Macchinari per produzione e stesura bitume e affini]
E10 [Rimorchiatore]
E15 [Pilotina]
E20 [Pontone]
E22 [Motopontone]
E25 [Betta a tramoggia]
E26 [Motobetta con fondo apribile semovente]
E28 [Chiatta pontata]
X10 [Macchinario vario di cantiere]
CM [Prodotti CAM (D.M. n. 256 del 23/06/2022 e s.m.i.)]
A02 [Calcestruzzi confezionati in cantiere e preconfezionati]
A11 [Calcestruzzo ordinario a prestazione garantita, consistenza S4, dimensione massima aggregati 31,5 mm, per strutture non armate o a bassa percentuale di armatura o semplicemente armate, rispondente al paragrafo2.5.2 del Decreto del Ministero della Transizione Ecologica del 23/06/2022 (Decreto CAM edilizia)]
A21 [Calcestruzzo ordinario a prestazione garantita, consistenza S4, dimensione massima aggregati 31,5 mm, per strutture semplicemente armate, rispondente al paragrafo 2.5.2 del Decreto del Ministero della Transizione Ecologica del 23/06/2022 (Decreto CAM edilizia)]
A31 [Calcestruzzo a prestazione garantita, consistenza S4, dimensione massima aggregati 31,5 mm, per impieghi strutturali durevoli secondo UNI 11104, rispondente al paragrafo 2.5.2 del Decreto del Ministero della Transizione Ecologica del 23/06/2022 (Decreto CAM edilizia)]
A41 [Calcestruzzo a prestazione garantita, consistenza S4, dimensione massima aggregati 31,5 mm, per impieghi strutturali durevoli secondo UNI 11104, rispondente al paragrafo 2.5.2 del Decreto del Ministero della Transizione Ecologica del 23/06/2022 (Decreto CAM edilizia)]
A17 [Isolanti termici ed acustici]
A11 [Lastre rigide in vetro cellulare, completamente inorganiche, con densità minima di 100 Kg/mc, con Lambda a partire da 0,036 W/mK, resistenza al fuoco euroclasse A1, impermeabili all'acqua, stagni al vapore, rispondente al paragrafo 2.5.7 del Decreto del Ministero della Transizione Ecologica del 23/06/2022 (Decreto CAM edilizia). Spessore minimo cm 4]
A16 [Pannello isolante in fibra di legno prestazionale, densità 120 kg/m³, quantità di legno > 90% in peso del prodotto, conduttività termica misurata Lambda = 0,038 W/(mK), sollecitazione a compressione 60 kPa, per utilizzo su coperture e su pareti verticali. Prodotto con sistema a secco a basso impatto ambientale e con fibra di legno Douglasia, resistente e durevole. Prodotto rispondente al paragrafo 2.5.7 del Decreto del Ministero della Transizione Ecologica del 23/06/2022 (Decreto CAM edilizia)]
A21 [Pannello isolante robusto in fibra di legno prestazionale, densità 150 kg/m³, quantità di legno > 90% in peso del prodotto, conduttività termica misurata Lambda = 0,040 W/(mK), sollecitazione a compressione 80 kPa, assorbimento acqueo ridotto WS 1.0, per utilizzo su coperture, pareti verticali e pavimenti. Prodotto con sistema a secco a basso impatto ambientale e con fibra di legno Douglasia, resistente e durevole. Prodotto rispondente al paragrafo 2.5.7 del Decreto del Ministero della Transizione Ecologica del 23/06/2022 (Decreto CAM edilizia)]
A26 [Pannello intonacabile in fibra di legno, per muratura e legno massiccio, dalla produzione allo smaltimento, soddisfa tutti i requisiti ecologici. Realizzato con legno naturale, ottenuto come materiale di risulta delle segherie. Prodotto rispondente al paragrafo 2.5.7 del Decreto del Ministero della Transizione Ecologica del 23/06/2022 (Decreto CAM edilizia)]
A31 [Pannello resistente alle intemperie in fibra di legno, isolante, traspirante ed allo stesso tempo impermeabilizzante, densità 180 kg/m³, conduttività termica dichiarata Lambda D = 0,049 W/(mK), sollecitazione a compressione >100 kPa. Prodotto con sistema a secco a basso impatto ambientale e con fibra di legno Douglasia, resistente e durevole. Prodotto rispondente al paragrafo 2.5.7 del Decreto del Ministero della Transizione Ecologica del 23/06/2022 (Decreto CAM edilizia)]
A36 [Pannello isolante flessibile in fibra di legno e fibre vegetali di ultima generazione, ridotto spolveramento in fase di posa, altamente stabile. Ideale per strutture con profili metallici e strutture in legno a telaio. Lambda D = 0,038 W/(mK), massa volumica (densità): 50 kg/m³, capacità termica massica (c): 2100 J/kgK. Prodotto con il sistema a secco a basso impatto ambientale e con il legno resistente e durevole della douglasia. Prodotto rispondente al paragrafo 2.5.7 del Decreto del Ministero della Transizione Ecologica del 23/06/2022 (Decreto CAM edilizia)]
A41 [Pannelli in fibre di legno per l'isolamento dal rumore di calpestio, per pavimenti galleggianti con o senza massetto. Lambda D = 0,038 W/(mK) densità 135 kg/m³, SD = 32/28/16 MN/mc. Prodotto rispondente al paragrafo 2.5.7 del Decreto del Ministero della Transizione Ecologica del 23/06/2022 (Decreto CAM edilizia)]
A46 [Pannello in fibre di legno particolarmente resistente alla pressione (150 kPa), per utilizzo su solai piani, Lambda D = 0,046 W/(mK), densità 225 kg/m³. Utilizzabile sotto la caldana, anche con spessori importanti. Prodotto rispondente al paragrafo 2.5.7 del Decreto del Ministero della Transizione Ecologica del 23/06/2022 (Decreto CAM edilizia)]
A51 [Pannello maschiato in fibre di legno extraporoso per l'isolamento termoacustico dei pavimenti, Lambda D = 0,043 W/(mK), densità 175 kg/m³, resistenza a compressione (70 kPa). Sistema con listelli di fissaggio del pavimento in legno, questi compresi. Prodotto rispondente al paragrafo 2.5.7 del Decreto del Ministero della Transizione Ecologica del 23/06/2022 (Decreto CAM edilizia)]
A56 [Materiale granulometrico riempitivo speciale per pavimentazioni sportive, altezza di riempimento da 10 mm a 80 mm. La speciale miscela contiene diverse granulosità con una quota di "cippato di supporto", che permette di colmare le intercapedini aumentandone la loro sollecitabilità meccanica e resistenza. Prodotto rispondente al paragrafo 2.5.7 del Decreto del Ministero della Transizione Ecologica del 23/06/2022 (Decreto CAM edilizia)]
A20 [Materiali per pavimenti rivestimenti e zoccolini]
A11 [Piastrelle per pavimentazioni, rispondenti al paragrafo 2.5.10.1 del Decreto del Ministero della Transizione Ecologica del 23/06/2022 (Decreto CAM edilizia)]
A21 [Piastrelle per rivestimenti e zoccolini battiscopa, rispondenti al paragrafo 2.5.10.1 del Decreto del Ministero della Transizione Ecologica del 23/06/2022 (Decreto CAM edilizia)]
A25 [Materiali per pitturazioni e simili]
A11 [Pitture e vernici rispondenti al paragrafo 2.5.13 del Decreto del Ministero della Transizione Ecologica del 23/06/2022 (Decreto CAM edilizia)]
PR [Prodotti]
A01 [Inerti]
A00 [Materiali riciclati da frantumazione franco impianto di produzione.]
A01 [Sabbia per opere edili]
A02 [Materiale inerte per ripascimenti, comprensivo di analisi (secondo le specifiche del testo coordinato di cui alla DGR 1209 del 20/12/2016 ed alla DGR 95 del 08/02/2017), reso:]
A06 [Pietrisco ]
A10 [Pietrame]
A15 [Tout-venant di cava]
M10 [Massi]
A02 [Leganti - Premiscelati - Adesivi - Collanti e simili]
A10 [Cemento]
A15 [Calce]
A20 [Malta premiscelata]
A22 [Betoncino premiscelato]
A25 [Collante cementizio]
A30 [Bentonite]
B10 [Adesivo per pavimentazioni]
C10 [Adesivo per zoccolini e rivestimenti]
C15 [Colla vinilica]
D10 [Stucco per fughe di pavimenti e rivestimenti]
E10 [Adesivo per stuccatura e incollaggio lastre in cartongesso]
F10 [Resina]
G10 [Gomma siliconica]
A03 [Additivi - Disarmanti]
A10 [Additivo per calcestruzzi, malte, boiacche]
B50 [Disarmanti]
A04 [Laterizi]
A10 [Mattoni]
A20 [Tavelle]
A30 [Blocchi in laterizio]
A40 [Tavelloni]
A50 [Volterrane]
A05 [Materiali metallici]
A10 [Tondini ad aderenza migliorata]
A20 [Rete elettrosaldata]
A30 [Profilati in acciaio S235JR]
A35 [Profilati in acciaio S275JR]
A40 [Tubi in acciaio Fe510C/S 355 J0]
A45 [Acciaio autoprotetto COR-TEN S355J0W - S355J2W conforme alle norme EN 10025-5]
A50 [Lamiera grecata]
A52 [Lamiera ferro nero ]
A60 [Ferramenta minuta]
A70 [Grigliati metallici di acciaio zincato a caldo realizzati con profilati elettrosaldati]
A80 [Gradini di grigliato di acciaio zincato a caldo, tipo standard, con bordo antistante rompivisuale]
A90 [Filo di ferro zincato]
A95 [Filo di acciaio autoprotetto]
B10 [Barre in acciaio Dywidag]
B12 [Barra grezza B450C filettata a un estremo (lunghezze 1,50 - 2,00 - 3,00 m), del diametro di:]
B15 [ Barra zincata B450C filettata a un estremo (lunghezze 1,50 - 2,00 - 3,00 m), del diametro di:]
B20 [Trefoli in acciaio armonico]
B21 [Teste di ancoraggio complete per tiranti e trefoli]
B22 [Tubi per iniezione]
B25 [Funi in acciaio zincato e inox AISI 316 e accessori]
B27 [Funi in trefoli d'acciaio zincato AMZ (Anima metallica zincata) conforme a UNI EN 12385-4. Zincatura classe B secondo EN 10264-2, per sistemi di rivestimento pendii del diametro di:]
B28 [Funi in trefoli d'acciaio zincato ATZ (Anima tessile zincata) conforme a UNI EN 12385-4. Zincatura classe B secondo EN 10264-2, per sistemi di rivestimento pendii del diametro di: ]
B30 [Tirafondi]
C10 [Casseri metallici]
C20 [Palancole metalliche e pareti combinate]
F10 [Lamiere in alluminio]
A06 [Elementi per Solaio]
A10 [Travetti prefabbricati, con fondello in laterizio e traliccio metallico incorporato, con armatura in acciaio ad aderenza migliorata per sovraccarico utile fino a 350 kg/m²]
B10 [Pannelli prefabbricati (predalle) costituiti da una lastra in cls e armati da tralicci in acciaio tondo, alleggeriti con blocchi di polistirolo]
C10 [Casseri a perdere modulari in polipropilene riciclato, costituiti da calotta convessa su quattro supporti di appoggio,]
C15 [Elemento fermagetto per casseri in polipropilene]
C20 [Elemento di prolunga regolabile per casseri in polipropilene]
C30 [Cassero a perdere in lamierino microforato]
C40 [Fornitura di sistema di casseformi in pannelli in alluminio per solai comprese le travi ed i montanti, nolo per i primi 90 gg.]
D10 [Profili water stop per riprese di getto]
A08 [Legnami e derivati]
A10 [Legnami uso cantiere]
A20 [Legnami da lavoro. ]
A30 [Legname per orditura di tetti e solai in abete o pino]
A31 [Legname per orditura tetti o solai in larice nazionale]
A33 [Legname per orditura di tetti e solai in rovere]
A35 [Legname per orditura di tetti e solai in castagno]
A40 [Legno lamellare per orditura di tetti e solai]
A95 [Lavorazione legnami.]
A10 [Elementi in conglomerato di calcestruzzo]
A10 [Blocchi prefabbricati in calcestruzzo]
B10 [Cordoli prefabbricati in calcestruzzo]
A11 [Elementi in conglomerati vari]
A11 [Blocchi prefabbricati in argilla espansa facciavista liscio colore grigio , peso specifico 1600 kg/m3 circa]
A20 [Blocchi in calcestruzzo cellulare espanso]
A12 [Tubi per fognature in cemento - lamiera ondulata - ghisa]
C50 [Tubazioni in calcestruzzo vibrocompresso, a base piana, con incastro a bicchiere.]
L30 [Tubi in lamiera di acciaio]
N10 [Tubazioni in ghisa sferoidale prodotte in stabilimento certificato a norma EN ISO 9001:2015 e conformi alla norma EN 545:2010 con certificato di prodotto emesso da organismo terzo accreditato secondo la norma UNI CEI EN ISO/IEC 17065. I materiali dovranno essere conformi al D.M. 174 Ministero della Salute del 6/4/2004 per le parti applicabili. Le tubazioni dovranno avere un'estremità a bicchiere per giunzione a mezzo di anello di gomma. Il giunto, che dovrà permettere deviazioni angolari secondo norma UNI EN 545:2010 e spostamenti longitudinali del tubo sarà elastico di tipo automatico, con guarnizione in elastomero.Il tutto compreso nei prezzi unitari che seguono Le tubazioni saranno rivestite esternamente con una lega di zinco-alluminio con o senza presenza di altri metalli. La massa minima di tale rivestimento sarà pari a 400 g/m² con successiva vernice di finitura applicata secondo quanto indicato al paragrafo D.2.2 dell'appendice D della norma EN 545:2010;]
A13 [Tubi in materie plastiche per fognature]
A15 [Tubo in P.V.C. rigido conforme norma UNI EN 1401-1 tipo SN4 - SDR 41, per condotte di scarico interrate di acque civili e industriali, giunto a bicchiere con anello in gomma, contrassegnato ogni metro con marchio produttore, diametro, data di produzione e simbolo IIP.]
A20 [Tubo in P.V.C. rigido conforme norma UNI EN 1401-1 tipo SN8 - SDR 34, per condotte di scarico interrate di acque civili e industriali, giunto a bicchiere con anello in gomma, contrassegnato ogni metro con marchio produttore, diametro, data di produzione e simbolo IIP.]
G10 [Tubo in polietilene ad alta densita, per condotte di scarico PN-3,2 UNI EN 12666-1 2011]
G15 [Pezzi speciali per tubazioni in polietilene ad alta densita, per condotte di scarico PN-3,2 UNI-7613]
P10 [Tubazioni in polietilene ad alta densità (PEAD) a parete strutturata per fognature e scarichi interrati non in pressione]
P40 [Tubazioni in polipropilene ad alto modulo (PP-HM) a parete strutturata per fognature e scarichi interrati e non in pressione]
R40 [Tubazioni spiralate per fognature interrate non in pressione e condotte di ventilazione in polietilene rinforzato con lamina in acciaio zincato incorporata nella spirale, compreso il bicchiere femmina presaldato e le guarnizioni di tenuta in EPDM sino al diametro di 1500 mm incluso. Per i diametri interni nominali oltre 1500mm le giunzioni sono previste tramite saldatura ad estrusione con apporto di materiale idoneo a garantire la tenuta idraulica secondo le norme vigenti.]
S10 [Tubo in P.V.C. rigido microfessurato]
A15 [Materiali ed elementi vari per fognature]
A10 [Pozzetto prefabbricato di calcestruzzo]
B10 [Chiusino di ispezione in ghisa lamellare UNI ISO 185]
B15 [Chiusino di ispezione in ghisa sferoidale GS 500]
C10 [Canalette di cemento rinforzato con fibra di vetro e sabbia di quarzo, con armatura interna conforme alla normativa vigente, resistente al gelo, sali sciolti, ghiaccio, complete di sistema di chiusura automatico a scatto classe di carico da A15 a F900 (tipo Super 100-150-200-300 KS) delle dimensioni esterne di:]
D05 [Pezzi speciali e accessori per canalette]
D08 [Pozzetti di scarico completi di giunto e manicotto di raccordo alle canalette delle dimensioni di:]
D10 [Griglie per canalette di scarico in cemento, plastica e simili]
E10 [Fosse biologiche prefabbricate tipo Imhoff in conglomerato cementizio, compreso il cloratore esterno in polietilene e coperchio di chiusura pedonale]
E15 [Fosse biologiche prefabbricate tipo Imhoff in in polietilene monoblocco, con struttura nervata e calotta rinforzata, compreso il cloratore esterno in polietilene e coperchio di chiusura pedonale]
E20 [Filtri percolatori anaerobici in polietilene monoblocco]
A16 [Pluviali - Canali di gronda - Scossaline - Accessori]
A10 [Pluviali]
A20 [Canali di gronda]
A30 [Terminali per pluviali]
A40 [Collari fermatubo per pluviali e terminali]
A50 [Staffe di fissaggio gronde]
A80 [Lamiere-lastre]
A90 [Messicani]
A17 [Isolanti termici e acustici]
C05 [Pannelli in fibre di legno mineralizzate con magnesite ad alta temperatura; termoisolanti, fonoisolanti, fonoassorbenti, traspirabili, resistenti all'attacco fungino, reazione al fuoco (classe 1)]
D01 [Isolanti di origine minerale. Pannelli in silicato di calcio, per l'isolamento termoacustico a cappotto di facciate e soffitti; permeabili al vapore, antincendio, traspirabili, incombustibili (classe 0). Lambda = 0,045 W/mK]
K01 [PEZZI SPECIALI PER SISTEMA A CAPPOTTO per supporti cardini, ringhiere, tende, cassette impianto elettrico, ecc.]
K05 [Materiali accessori per realizzazione cappotti termici in EPS, fibre vegetali, lana di roccia ecc.: collanti, rasanti, tasselli, reti, profili, finiture.]
P01 [Argilla espansa in granuli]
S01 [Pannello per isolamento termico acustico, composto al 100% di poliestere proveniente in gran parte dalla raccolta e lavorazione delle bottiglie in PET, per pareti e coperture. Densita' 20 Kg/m³. Lambda <=0,040 W/mK]
S02 [Pannello per isolamento termico acustico, composto al 100% di poliestere proveniente in gran parte dalla raccolta e lavorazione delle bottiglie in PET, per pareti e coperture. Densita' 30 Kg/m³. Lambda <=0,040 W/mK]
S03 [Pannello per isolamento termico acustico, composto al 100% di poliestere proveniente in gran parte dalla raccolta e lavorazione delle bottiglie in PET, per pareti e coperture. Densita' 60 Kg/m³. Lambda <=0,040 W/mK]
S04 [Pannello per isolamento termico acustico, composto al 100% di poliestere proveniente in gran parte dalla raccolta e lavorazione delle bottiglie in PET, per pareti e coperture. Densita' 100 Kg/m³. Lambda<= 0,040 W/mK]
S05 [Strisce per isolamento termico acustico, composto al 100% di poliestere proveniente in gran parte dalla raccolta e lavorazione delle bottiglie in PET, per l'isolamento da calpestio. Densita' 60 Kg/m³.Lambda = 0,040 W/mK]
S06 [Pannello per isolamento termico acustico, composto al 100% di poliestere proveniente in gran parte dalla raccolta e lavorazione delle bottiglie in PET, per pareti e coperture. Densita' 40 Kg/m³. Lambda =0,034 W/mK]
T04 [Lastre rigide in vetro cellulare, completamente inorganiche, con densità minima di 100 Kg/mc, con Lambda a partire da 0,036 W/mK, resistenza al fuoco euroclasse A1, impermeabili all'acqua, stagni al vapore. Spessore minimo cm 4]
U01 [Pannello in polistirene espanso sintetizzato (EPS), esenti da CFC o HCFC, densità compresa tra 10-13 kg/m³ euroclasse E di resistenza al fuoco, marchiatura CE lambda pari a 0.042 W/mK, per isolamento termico di pareti e solai.]
U02 [Pannello in polistirene espanso sintetizzato (EPS), esenti da CFC o HCFC, densità compresa tra 13-18 kg/m³ euroclasse E di resistenza al fuoco, marchiatura CE lambda pari a 0.038 W/mK, per isolamento termico di pareti e solai.]
U03 [Pannello in polistirene espanso sintetizzato (EPS), esenti da CFC o HCFC, densità compresa tra 18-28 kg/m³ euroclasse E di resistenza al fuoco, marchiatura CE lambda pari a 0.033 W/mK, per isolamento termico di pareti e solai.]
U05 [PANNELLO IN POLISTIRENE ESPANSO SINTERIZZATO (EPS) PER SISTEMA A CAPPOTTO, in classe di reazione al fuoco Euroclasse E, resistenza alla trazione TR >= 100 kPa, densità circa 15kg/m3, conforme EN 13163, dotato di marcatura CE; rispondente ai C.A.M. (Requisiti Ambientali Minimi) secondo D.M. 11/10/2017, conducibilità termica 0,034 W/mK <lambda> 0,036 W/mK secondo EN 12667, compresi gli sfridi.]
U06 [PANNELLO IN POLISTIRENE ESPANSO SINTERIZZATO (EPS) AD ALTA PRESTAZIONE PER SISTEMA A CAPPOTTO, in classe di reazione al fuoco Euroclasse E, resistenza a trazione TR >=150kPa, densità circa 20kg/m3, conforme EN 13163, dotato di marcatura CE; rispondente ai C.A.M. (Requisiti Ambientali Minimi) secondo D.M. 11/10/2017, conducibilità termica lambda <=0,031 W/mK secondo EN 12667, compresi gli sfridi.]
U07 [PANNELLO IN POLISTIRENE ESPANSO SINTERIZZATO (EPS) PER ZOCCOLATURE DI SISTEMA A CAPPOTTO, in classe di reazione al fuoco Euroclasse E, resistenza a trazione TR <=150kPa, densità circa 35kg/m3, conforme EN 13163, dotato di marcatura CE; rispondente ai C.A.M. (Requisiti Ambientali Minimi) secondo D.M. 11/10/2017, conducibilità termica lambda <=0,035 W/mK secondo EN 12667, compresi gli sfridi.]
V01 [PANNELLO PLIURETANO ESPANSO PER SISTEMA A CAPPOTTO, in classe di reazione al fuoco Eurclasse B, resistenza a trazione TR >=80 kPa, densità circa 35kg/m3, conforme EN 13163, dotato di marcatura CE; rispondente ai C.A.M. (Requisiti Ambientali Minimi) secondo D.M. 11/10/2017, conducibilità termica lambda 0,025÷0,028 W/mK secondo EN 12667, compresi gli sfridi.]
W01 [Pannello in polistirene espanso estruso (XPS), con o senza pelle, euroclasse E di resistenza al fuoco, marchiatura CE, lamda pari a 0,038 W/mK. Per isolamento termico interno ed esterno.]
Y01 [Pannelli di lana di roccia per isolamenti termoacustici di densità di 40 kg/m³ e lambda pari a 0,040 W/mK, per l'isolamento termoacustico di pareti e trattata con resine termoindurenti, euroclasse A1]
Y02 [Pannelli rigidi di lana di roccia della densità di 60 kg/mc e lambda pari a 0,039 W/mK, per l'isolamento termoacustico di pareti e solai trattata con resine termoindurenti, euroclasse A1]
Y03 [Pannelli rigidi di lana di roccia della densità di 100 kg/m³ e lambda pari a 0,037 W/mK, per l'isolamento termoacustico di pareti e solai trattata con resine termoindurenti, euroclasse A1]
Y04 [Pannelli rigidi di lana di roccia della densità di 150 kg/m³ e lambda pari a 0,037 W/mK, per l'isolamento termoacustico di pareti e solai trattata con resine termoindurenti, euroclasse A1]
Y05 [Pannelli rigidi di lana di roccia della densità di 200 kg/m³e lambda pari a 0,035 W/mK, per l'isolamento termoacustico di pareti e solai trattata con resine termoindurenti, euroclasse A1]
Y06 [PANNELLO IN LANA DI ROCCIA MONO DENSITA' PER SISTEMA A CAPPOTTO, in classe di reazione al fuoco Euroclasse A, resistenza a trazione TR >=7,5 kPa, densità circa 90kg/m3, conforme EN 13162, dotato di marcatura CE; rispondenti ai C.A.M. (Requisiti Ambientali Minimi) secondo D.M. 11/10/2017, conducibilità termica lambda <=0,035 W/mK secondo EN 12667, coefficiente di diffusione al vapore=1, compresi gli sfridi.]
Z01 [Pannelli semirigidi di lana di vetro euroclasse A1 di densità di 20 kg/m³e lambda pari a 0,035 W/mK, per l'isolamento termoacustico.]
Z02 [Pannelli semirigidi di lana di vetro euroclasse A1 di densità di 40 kg/m³ e lambda pari a 0,032 W/mK, per isolamenti termoacustici]
Z10 [pannelli composti di polveri microporose ultra-pure di silice amorfa, idrofobica e colloidale, dell'ambiente, conducibilità termica 0.005 w/mk, densità 200 Kg/m3, reazione al fuoco classe A2, isolamento acustico Rw=22 dB]
Z50 [MATERIALI PER SISTEMA A CAPPOTTO CICLO FINITO ACRILICO/SILOSSANICO comprensivi di: malta adesiva minerale per l'ancoraggio dei pannelli al supporto murario, intonaco rasante armato con rete in fibra di vetro peso 165 gr/mq, tasselli ad espansione in HDPE con chiodo ad espansione in acciaio certificati ETAG 014, eventuali rondelle copritassello, paraspigoli, gocciolatoi, profilo di partenza, primer pigmentato e rivestimento di finitura acril-silossanico colorato, compresi gli sfridi dei singoli materiali.]
Z51 [MATERIALI PER SISTEMA A CAPPOTTO CICLO FINITO METILSILICONICO comprensivi di: malta adesiva minerale a base di calce/cemento bianco per l'ancoraggio al supporto murario, intonaco sottile armato con rete in fibra di vetro da 165gr/m2, tasselli ad espansione in HDPE con chiodo ad espansione in acciaio certificati ETAG 014, eventuali rondelle copritassello, , paraspigoli, gocciolatoi, profilo di partenza primer pigmentato e rivestimento di finitura acrilsilossanico colorato, compresi gli sfridi dei singoli materiali.]
Z52 [MATERIALI PER SISTEMA A CAPPOTTO RINFORZATO PER RIVESTIMENTO LAPIDEO (questo escluso) comprensivi di: malta adesiva minerale per l'ancoraggio al supporto murario, intonaco steso in due mani, una prima armata con rete in fibra di vetro da 165 gr/m2, ed una seconda armata con rete in fibra di vetro rinforzata da 330gr/m2,, tasselli ad espansione in HDPE con chiodo in acciaio certificati ETAG 004, eventuali rondelle copritassello, paraspigoli, gocciolatoi e profilo di partenza, escluso il rivestimento lapideo e la malta adesiva per fissarlo, compresi gli sfridi dei singoli materiali.]
Z53 [MATERIALI PER ZOCCOLATURA DI SISTEMA A CAPPOTTO comprensivi di: malta adesiva minerale per l'ancoraggio al supporto murario, intonaco sottile realizzato con malta minerale adesiva impermeabilizzante ed armato con rete in fibra di vetro da 165 gr/m2, comprensivo di tasselli ad espansione in HDPE con chiodo ad espansione in acciaio con testa a taglio termico certificati ETAG 014, di eventuali rondelle copritassello, di paraspigoli, di gocciolatoi, profilo di partenza, strato di fondo con primer acrilico al quarzo pigmentato con finitura in premiscelato protettivo in pasta a base di resine pigmentate, compresi gli sfridi dei singoli materiali.]
Z55 [MATERIALI PER SISTEMA A CAPPOTTO IN PANNELLI DI SILICE AMORFA comprensivi di schiume di fissaggio, stucco termico per fughe, primer protettivo quarzato, rasante cemntizio con interposta rete in fibra di vetro da 160 gr/m2, finitura civile acrilsilossanica, compresi paraspigoli in alluminio anodizzato]
A18 [Impermeabilizzanti e sigillanti]
A03 [Fogli in materiali plastici:]
A05 [Bitume ossidato]
A06 [Primer fissativo per impermeabilizzazioni]
A15 [Teli impermeabili traspiranti sottotegola]
A20 [Tessuto non tessuto (geotessile)]
A25 [Membrane bitume polimero]
A60 [Trattamento antisolare di manti impermeabili bituminosi]
B05 [Sigillante per tubazioni]
C10 [Guaina liquida]
D10 [Schiuma poliuretanica sigillante in bombolette 0,75 lt]
A19 [Elementi per coperture]
A10 [Elementi in cotto]
A20 [Elementi in ardesia]
A25 [Lastre grezze di pietra locale per coperture]
A30 [Accessori per coperture]
A20 [Materiali per pavimenti rivestimenti e zoccolini]
A10 [Piastrelle di cemento,]
A20 [Masselli autobloccanti di cls,]
A40 [Piastrelle di gres ceramico rosso ingelive,]
A50 [Piastrelle di gres porcellanato,]
A60 [Piastrelle di monocottura,]
A70 [Piastrelle di klinker,]
B10 [P.V.C. per pavimentazioni,]
B15 [P.V.C. per rivestimenti,]
B20 [Gomma per pavimentazioni,]
C10 [Legno per pavimentazioni.]
C20 [Laminati per pavimentazioni e accessori]
D10 [Zoccolino battiscopa,]
A21 [Pietre e loro lavorazioni in laboratorio]
A10 [Zoccoli battiscopa,]
A20 [Lastre piane in pietra, levigate e/o lucidate sul piano in vista, lati rettificati, della larghezza fino a 40 cm e della lunghezza fino a 180 cm,]
A30 [Lavorazioni speciali, per elementi in pietra.]
B10 [Bordi per contenimento e profilatura]
A22 [Materiali per pareti cartongesso e controsoffitti]
A11 [Lastre in gesso protetto e accessori per costruzione pareti, soffitti ecc.]
A15 [Canniccio per controsoffitti]
A23 [Serramenti]
A13 [Finestra o portafinestra in alluminio verniciato, di colore bianco, con marcatura CE (UNI EN 14351-1:2016),di misure standard e superficie massima m² 4,5, con profilati a taglio termico, compreso di vetrocamera sigillata tramite guarnizioni in gomma, senza uso di silicone, profili fermavetro ad incastro, gocciolatoio, serratura, ferramenta di attacco e sostegno, maniglie in alluminio, con trasmittanza termica minima prevista dalla normativa vigente, in base alla zona climatica, con classi di resistenza di tenuta all'acqua corrispondente alle norme UNI EN 12207:2017, con classe di permeabilità all'aria corrispondente alle norme UNI EN 12208:2000 e classe di resistenza al carico del vento corrispondente alle norme UNI EN 12210:2016, escluso il controtelaio e la formazione di centinature, minimo di misurazione per serramento m² 1,5]
A15 [Finestra o portafinestra in alluminio verniciato di colore bianco, ad uso di locali non riscaldati quali box, cantine e simili, completa di vetrocamera 5-6-5 o cristallo di sicurezza 3+3, controtelaio escluso, misurazione minima per serramento m² 1,5]
A27 [Finestra o portafinestra in legno di abete, larice o lamellare, rispondente al Decreto CAM del 11-10-2017 (Criteri ambientali minimi), e marcatura CE (UNI EN 14351-1), di misure standard con superficie massima di mq 4,5, completa di vetrocamera sigillata tramite guarnizioni in gomma, profili fermavetro ad incastro, gocciolatoio, serratura, ferramenta di attacco e sostegno, maniglie in alluminio, con trasmittanza termica minima prevista dalla normativa vigente, in base alla zona climatica, classe di resistenza di tenuta all'acqua rispondente alle norme UNI EN 12207, classe di permeabilità all'acqua rispondente alle norme UNI EN 12208, classe di resistenza al carico del vento rispondente alle norme UNI EN 12210, escluso il controtelaio e la formazione di centinature, misurazione minima mq 1,50]
A37 [Finestra o portafinestra in PVC con profili estrusi in classe A e classificati in base alla zona climatica a norma UNI EN 12608-2016, oltre alla marcatura CE (UNI EN 14351-1:2016), di colore bianco, di misure standard e superficie massima m² 4,5 , compreso di vetrocamera sigillata tramite guarnizioni in gomma, senza uso di silicone, profili fermavetro ad incastro, gocciolatoio, serratura, ferramenta di attacco e sostegno, maniglie in alluminio, con trasmittanza termica minima prevista dalla normativa vigente in base alla zona climatica, con classe di resistenza di tenuta all'acqua corrispondente alle norme UNI EN 12207:2017, con classe di permeabilità all'aria corrispondente alle norme UNI EN 12208:2000 e classe di resistenza al carico del vento corrispondente alle norme UNI EN 12210:2016, escluso il controtelaio e la formazione di centinature, misurazione minima per serramento m² 1,0]
B10 [Controtelaio per finestre, portefinestre e simili,]
C10 [Persiana,]
C12 [Fermapersiana in lega metallica verniciata tipo "Omino", con tassello in materiale plastico]
D10 [Avvolgibili,]
D50 [Accessori per avvolgibili.]
D60 [Serranda metallica completa di guide, supporti e rulli predisposti per la motorizzazione, zoccoli e serratura del tipo:]
E10 [Porta interna,]
F10 [Portoncino capo-scala,]
G10 [Portone,]
A24 [Vetri]
A10 [Lastra di vetro float]
A20 [Lastra di vetro stampato]
A70 [Vetro stratificato di sicurezza.]
A75 [vetro camera di sicurezza]
A90 [Vetrata isolante]
A25 [Materiali per pitturazioni e simili]
A10 [Diluenti]
A12 [Sverniciatori]
A15 [Prodotto biocida per supporti murari da diluire in acqua ]
A20 [Imprimiture e fondi per interno ed esterno]
A40 [Sabbie]
A50 [Stucchi]
B10 [Idropitture per interno]
B12 [Ossidi minerali in polvere]
C10 [Idropitture per esterno]
C20 [Rivestimenti plastici a spessore]
D10 [Prodotti protettivi per materiali lapidei]
E10 [Antiruggini, prodotti di fondo per metalli legno e simili]
E20 [Vernice]
F10 [Pitture di finitura per legno e ferro]
F15 [Vernici, oli, cere per legno]
F20 [Pitture intumescenti]
F25 [Vernice per segnaletica stradale]
F30 [Pitture/vernici per verniciatura gallerie]
U10 [Prodotti per preparazione e protezioni superfici da tinteggiare]
V10 [Vernici spray]
Z10 [Zincatura]
A40 [Combustibili - Lubrificanti]
A10 [Gasolio]
A12 [Benzina ]
A20 [Lubrificanti per automezzi]
A25 [Lubrificanti per perforazione]
A30 [Gas]
E10 [Elettricità]
A41 [Materiali vari, locali e attrezzature di cantiere]
A05 [Acqua potabile uso cantiere]
A10 [Elettrodi]
A20 [Esplosivi]
A30 [Materiali da imballaggio e protezione in pvc, PE , nastri adesivi]
B10 [Rete di armatura per intonaci e per consolidamento]
C10 [Elementi per recinzione di cantiere]
C15 [Segnaletica]
D10 [Ponteggiature, reti di sicurezza e affini]
E10 [Box monoblocco in lamiera zincata ]
F10 [Puntelli metallici]
G10 [Componentistica varia quadri elettrici]
H10 [DPI per spazi confinati]
S10 [Materiali per sondaggi]
A50 [Materiali per restauri]
A10 [Acqua demineralizzata in confezioni da 25 l.]
A20 [Lame per bisturi in confezioni da 100 pz]
A30 [Polpa di cellulosa in confezioni da 20 kg]
A40 [Carta giapponese in confezioni da 500 fogli 48x94 valutata a foglio ]
A42 [Carta assorbente per restauro]
A50 [Gomma wishab]
A52 [Spazzola morbida per puliture]
A54 [Spugna naturale diametro circa 15 cm.]
A60 [Composto di calce idraulica naturale, carbonati finissimi e additivi nobilitati per incollaggio salvaintonaco pronto all'uso in confezioni da 20 kg applicabile mediante iniezioni a bassa pressione]
A65 [Acquerelli in tubetto da 5 ml in scatola di metallo, 12 colori]
A70 [Elementi in cotto o piastrelle in genere di recupero o reperiti sul mercato, per revisione di pavimentazioni]
A75 [Inerti per pavimenti in graniglia o seminato (graniglia di marmi vari di varie pezzature)]
A80 [Barre in vetroresina a sezione circolare Ø 3-6 mm per riadesioni intonaco]
A90 [Grassello puro di calce bianca stagionato]
A95 [Inerti per malte]
B50 [Materiali per trattamento e bonifiche amianto]
B10 [Prodotti per incapsulamento amianto]
C10 [Polietilene per imballaggio materiali tossico-nocivi:]
D10 [Rete di fibra di vetro, ]
C02 [Impianti termoidraulici - Tubi acciaio rame ghisa sferoidale]
A05 [Tubi di acciaio senza saldatura, neri, conformi alla norma EN 10255, senza vite e manicotto]
A10 [Tubi di acciaio zincato, senza saldatura, filettati, conformi alla norma EN 10255, incluso manicotto]
A15 [Tubi di acciaio nero al carbonio FE330 senza saldatura con processo MM, serie media ex UNI 8863- EN 10255 neri, grezzi, verniciati con polvere epossidica]
A16 [Tronchetto in tubo mannesmann EN10255 per attacco arrivo/partenza per collettori di distribuzione. ]
A20 [Tubi precoibentati bonded con tubo di servizio in acciaio nero saldato con processo FM con isolamento di schiuma rigida di poliureano esente da freon, con guaina esterna in HDPE ]
A25 [Tubi precoibentati bonded con tubo di servizio di acciaio zincato a caldo, saldato con processo FM con isolamento di schiuma rigida di poliuterano esente da freon, con guaina esterna di PEAD]
A30 [Tubi di rame dello spessore di 1 mm, rivestiti con guaina in PVC]
A35 [Tubi di rame nudi]
A40 [Tubi di rame precoibentati del diametro di]
A45 [Tubi di rame precoibentati per impianti di climatizzazione]
A50 [Tubi di acciaio saldati per condutture gas EN 10208 con rivestimento esterno di polietilene estruso, triplo strato UNI 9099, del diametro interno di]
A55 [Tubi nudi acciaio inox AISI 316, per impianti idrici, da porre in opera con sistema 'a pressare']
A61 [Tubazioni in ghisa sferoidale per acqua potabile prodotte in stabilimento certificato a norma EN ISO 9001:2015 e conformi alla norma EN 545:2010 con certificato di prodotto emesso da organismo terzo accreditato secondo la norma UNI CEI EN ISO/IEC 17065. I materiali dovranno essere conformi al D.M. 174 Ministero della Salute del 6/4/2004 per le parti applicabili. Le tubazioni dovranno avere un'estremità a bicchiere per giunzione a mezzo di anello di gomma. Il giunto, che dovrà permettere deviazioni angolari e spostamenti longitudinali del tubo senza compromettere la tenuta, sarà elastico di tipo automatico, con guarnizione in elastomero a profilo divergente conforme alla norma EN 681-1, atta ad assicurare la tenuta attraverso la reazione elastica della gomma e la compressione esercitata dal fluido nel divergente della gomma. Il trasferimento degli sforzi assiali atti a realizzare il dispositivo antisfilamento sarà ottenuto mediante inserti metallici annegati nella guarnizione, che aderiscono sull'estremità liscia del tubo e vi si ancorano per attrito quando la condotta è messa in pressione. Il tutto compreso nei prezzi unitari di seguito riportati. Le tubazioni saranno rivestite esternamente con una lega di zinco-alluminio con o senza presenza di altri metalli. La massa minima di tale rivestimento sarà pari a 400 g/m² con successiva vernice di finitura applicata secondo quanto indicato al paragrafo D.2.2 dell'appendice D della norma EN 545:2010;]
B05 [Raccordi zincati in ghisa malleabile a cuore bianco:]
C05 [Muffola dritta a cunei, per giunzione tubazioni precoibentate bonded di acciaio nero, completa di accessori per il montaggio]
C10 [Muffola curva standard 90° per cambiamenti di direzione per tubazioni precoibentate bonded di acciaio nero, completa di accessori per il montaggio]
C20 [Muffola curva standard 45° per cambiamenti di direzione per tubazioni precoibentate bonded di acciaio nero, completa di accessori per il montaggio ]
C25 [Muffola curva standard 90° per cambiamento di direzione per tubazioni precoibentate bonded di acciaio zincato, completa di accessori per il montaggio]
D05 [Raccordi per tubi nudi di acciaio inox AISI 316 curva a 90° non filettata FF "a pressare" del diametro]
C05 [Impianti termoidraulici - Tubi multistrato e simili]
A05 [Tubi multistrato reticolati per acqua potabile]
A10 [Tubi multistrato coibentato reticolato per impianti di condizionamento]
A15 [tubo multistrato per gas rivestito con guaina gialla]
B05 [Pezzi speciali ottone per tubo multistrato]
C08 [Impianti termoidraulici - Tubi in materie plastiche]
A05 [Tubi in polietilene neri PE 100, alta densità, PN 16, conforme alla norma UNI 10910, del diametro nominale di]
A10 [Tubi di polietilene nero PE 100, alta densità, PN 25, conforme norme UNI 10910, del diametro nominale di]
B05 [Pezzi speciali polietilene nero ad alta densità]
C11 [Impianti termoidraulici - Pezzi speciali per tubi]
100 [Collari di presa per tubi in ghisa per derivazioni da acquedotti]
101 [Collari di presa per tubi in P.E. per derivazioni da acquedotti]
102 [Raccordi di transizione gas o acqua di ottone filettato maschio ]
A10 [Compensatori di dilatazione di gomma PN 16 temperatura massima 90°, del diametro di:]
B10 [Compensatori di dilatazione di acciaio flangiati tipo assiale a soffietto PN 16 temperatura fino a 480°, del diametro di: ]
C10 [Giunti antivibranti di gomma e acciaio flangiati PN 10 del diametro di:]
C14 [Impianti termoidraulici - Isolanti per tubi]
A05 [Guaine isolanti a base di gomma sintetica a celle chiuse dello spessore di:]
A10 [Coppelle di lana di roccia, densità 100-125 kg/mc dello spessore nominale di:]
A15 [Guaina isolante flessibile a celle chiuse, in elastomero espanso estruso continuo, a base di gomma sintetica e vulcanizzazione ad alta temperatura, per tubazioni di refrigerazione e riscaldamento, spessore isolante:]
B05 [Adesivo speciale per isolamenti]
B10 [Nastro autoadesivo di polietilene espanso, in rotoli da 15 m, dello spessore di 3 mm e della larghezza di:]
B12 [Striscia in pvc adesiva 50x3 mm ]
C05 [Rivestimento in PVC]
C17 [Impianti termoidraulici - saracinesche, collettori e simili]
A05 [Valvole a sfera, passaggio a norma UNICIG, per gas, asta non estraibile, corpo, asta e sfera in ottone OT 58, organi di tenuta in PTFE, PN 16, omologate, per tubi del diametro nominale di:]
A07 [Valvole a sfera a passaggio totale, per acqua, asta non estraibile, corpo, asta e sfera in ottone OT 58, organi di tenuta in PTFE, PN 16, temperatura massima di esercizio fino a 95° C, omologate, per tubi del diametro nominale di:]
A08 [Collettori per impianti radianti ]
A10 [Valvole in bronzo a doppio regolaggio per tubi del diametro nominale di:]
A12 [Gruppi a quattro vie impianti monotubo]
A15 [Valvole micrometriche a squadra complete di testa termostatica con elemento sensibile a gas:]
A20 [Valvole a farfalla per liquidi gruppo 2 art. 9 Direttiva 97/23/CE (PED) con corpo in ghisa, idonee per il montaggio fra due flange, PN non inferiore a 16, adatte per acqua calda e fredda e vapore; angolo di rotazione 90° del diametro di:]
A25 [Valvole a due vie a globo con corpo in ghisa, attacchi a flangia complete di controflangia, bulloni e guarnizioni, PN16 tipo:]
A30 [Valvole a settore a tre vie, PN16, con corpo in ghisa, stelo a settore di acciaio inox, attacchi filettati o flangiati, idonee per acqua calda e fredda, angolo di rotazione 90°, fluido da -10 a + 150°, caratteristica lineare.]
A35 [Valvole a tre vie con corpo in bronzo, stelo otturatore e sede di CrNi, attacchi filettati a norme ISO 228/1, idonee per acqua calda e fredda con massimo 50% glicole, temperatura del fluido da 2 a 120°, caratteristica equipercentuale/lineare, del diametro di:]
A40 [Valvole a 3 vie in bronzo a globo sede semplice, attacchi filettati, complete di servomotore PN 10 e raccordi in tre pezzi:]
A45 [Valvole di zona PN10, corpo in bronzo, complete di servomotore a due sensi di marcia e di codoli di accoppiamento per attacco a vite e manicotto, per tubi del diametro nominale di:]
B05 [Detentori in bronzo per tubi del diametro di:]
B10 [Valvole termostatiche e comandi relativi per radiatori]
C05 [Gruppi a 4 vie per impianti monotubo:]
D05 [Saracinesche in ghisa a corpo piatto PN 6:]
D10 [Valvole in ghisa a flusso avviato, PN 16:]
D15 [Valvole di intercettazione e regolazione a tenuta morbida in ghisa, asta acciaio inox, tappo di ghisa rivestito di gomma, adatte per impianti di riscaldamento e condizionamento, temperatura massima di esercizio 120°, della pressione nominale di:]
D20 [Valvole di ritegno a clapet flangiate per montaggio orizzontale, di ghisa temperatura massima 100°, PN16 del diametro di:]
D25 [Valvole di ritegno in ghisa flangiate per montaggio verticale PN 16 temperatura massima 100° del diametro:]
D30 [Valvole di ritegno in ottone filettate per montaggio verticale del diametro:]
D35 [Valvole di ritegno a clapet di ottone filettato per montaggio orizzontale del diametro:]
E05 [Valvole di intercettazione combustibili liquidi, complete di certificato di taratura ISPESL, per tubi del diametro:]
E10 [Valvole di intercettazione combustibili gassosi, complete di certificato di taratura INAIL, per tubi del diametro:]
E15 [Valvole di scarico termico, qualificate e tarate ISPESL, di capacità:]
E20 [Valvole di sicurezza qualificate, complete di certificato di taratura ISPESL, per tubi del diametro:]
E30 [Valvola per sfogo d'aria:]
C20 [Servocomandi per valvole]
A05 [Servocomando per valvole a farfalla e settore a tre punti con motore sincrono reversibile, completo di contatti di fine corsa in apertura e chiusura, leva per funzionamento manuale con indicatore di posizionamento. Compresa custodia di alluminio pressofuso e coperchio di plastica IP non inferiore a 65, angolo di rotazione da 0 a 90°, montaggio diretto su corpo valvola.]
A10 [Servocomandi elettromeccanici modulanti per valvole a tre vie con corpo di bronzo, con manopola per il comando manuale e indicatore della corsa. Compresa custodia plastica e dado per il montaggio, IP non inferiore a 54, con:]
A20 [Servocomando per serrande d'aria per inserimento diretto, corsa angolare massima 95°, IP>54, alimentazione 24 Vcc, con: ]
C22 [Materiali e manufatti per la prevenzione incendi.]
A05 [Blocchi per murature non portanti in calcestruzzo DA INTONACARE con rapporto di classificazione e eventuale fascicolo tecnico e accessori.]
A07 [Blocchi per murature non portanti in calcestruzzo FACCIA A VISTA con rapporto di classificazione e eventuale fascicolo tecnico e accessori.]
A10 [Blocchi per murature non portanti in calcestruzzo autoclavato/espanso con rapporto di classificazione e eventuale fascicolo tecnico.]
A15 [Blocchi in laterizio per murature portanti e non, forati e alleggeriti con rapporto di classificazione antincendio.]
A20 [Blocchi tagliafuoco per murature non portanti in argilla espansa con rapporto di classificazione antincendio. Peso specifico 1.100 kg/m3]
A30 [Malte (premiscelati) per murature e per intonachi intumescenti, con rapporto di valutazione/prova e approvazione ETA]
A40 [Lastre antincendio per divisori e controsoffitti, per condotte, per protezione pareti esistenti e accessori relativi, con rapporto di classificazione e fascicolo tecnico.]
B05 [Pitture intumescenti con rapporto di valutazione ETA ed approvazione.]
B10 [Collari intumescenti antifuoco, materiali termoespandenti, cuscini antifuoco, sigillanti, materiali per protezione passiva antincendio per impiantistica elettrica idraulica edile, con rapporto di classificazione.]
C05 [Porte tagliafuoco in lamiera di acciaio zincato e verniciato con polveri epossipoliestere e finitura antigraffio comprensive di telaio da fissare a muro con zanche o tasselli, serratura tagliafuoco con marcatura CE secondo norme vigenti con foro cilindro e inserto per chiave tipo patent compresa. Maniglia antinfortunistica con anima in acciaio, n. 2 cerniere di cui una per autochiusura e una portante regolabile. Rostri di tenuta in battuta lato cerniere. Rinforzi interni per maniglione antipanico e chiudiporta. Guarnizione termoespandente.]
C06 [Accessori per porte tagliafuoco.]
C10 [Accessori per porte di sicurezza]
D05 [Impianti di sovrapressione per filtri-fumo e accessori]
E05 [Evacuatori naturali di fumo e calore E.N.F.C. ]
F05 [Sistemi di evacuazione vocale (EVAC)]
G05 [Serrande tagliafuoco per condotte]
H05 [Gruppi elettrogeni per alimentazione di emergenza]
I05 [Segnaletica di sicurezza]
C24 [Mezzi di estinzione incendi.]
A05 [Estintori portatili antincendio omologati]
A10 [Estintori portatili carrellati a polvere secca, compreso carrello, omologati per fuochi di classe A B C]
A15 [Estintori a polvere automatici]
A20 [Erogatori aerosol ai sali di potassio da parete, soffitto o per quadri elettrici]
B05 [Cassetta portaestintore per esterno con portello di ispezione corredato di vetro frangibile, delle dimensioni idonee per il contenimento degli estintori portatili]
B10 [Cassetta da incasso per bocche di erogazione atte a contenere valvola, manichetta fino a 20 m e lancia, completa di sportello corredato di vetro frangibile:]
C05 [Fornitura di rubinetto idrante UNI 45, manichetta e lancia con ugello e getto regolabile, completo di raccordi unificati:]
C10 [Fornitura di attacco per motopompe UNI 70 completo di saracinesca, valvola di non ritorno, valvola di sicurezza attacco UNI 70 con girello e valvola di intercettazione:]
C15 [Fornitura di idranti a colonna soprassuolo completi di accessori:]
C20 [Naspo completo di tubo di gomma della lunghezza di 20 m, diametro 20 mm e accessori]
C25 [Impianto di spegnimento automatico tipo sprinkler a umido]
C26 [Apparecchi igienico-sanitari - Rubinetterie e accessori]
A10 [Apparecchi igienico-sanitari di vetrochina colore bianco, serie media:]
B10 [Cassette di cacciata in ceramica, capacità 10 litri circa, tipo alto]
B15 [Cassette di cacciata in PVC da 12 litri, complete di apparecchiatura di scarico]
D10 [Piatti doccia di vetrochina bianca,]
D15 [Box doccia di tipo corrente, telaio in alluminio verniciato del tipo:]
E10 [Vasche da bagno:]
F10 [Orinatoi sospesi a parete di vetrochina bianca]
C29 [Apparecchi igienico-sanitari ad uso disabili e ospedaliero]
A10 [Apparecchi igienico sanitari in vetrochina]
B10 [Cassetta di cacciata]
C10 [Piatto doccia da incasso filo pavimento, di vetroresina rinforzata, o fireclay, con superficie antiscivolo, da 90x90 circa, completo di sifone]
D10 [Sedili ergonomici con apertura anteriore e coperchio:]
E10 [Ausili di sostegno per disabili]
F10 [Rubinetteria speciale di ottone cromato, uso disabili e ospedaliero]
C32 [Accessori di scarico per apparecchi igienico-sanitari]
A10 [Tubo flessibile per attacchi di apparecchi sanitari tipo:]
B10 [Canotto di raccordo (sifone scarico) di ottone cromato]
B20 [Sifone]
B30 [Pilette in ottone cromato]
C35 [Rubinetterie per apparecchi igienico-sanitari - collettori]
A10 [Miscelatore monocomando in ottone cromato]
B10 [Rubinetteria tradizionale in ottone cromato]
C10 [Rubinetto d'arresto]
C15 [Collettori per impianto idrico dei servizi igienici]
C38 [Rubinetterie per recipienti, gas, apparecchi uso domestico]
A10 [Rubinetto per gas in ottone cromato]
B10 [Rubinetto da incasso a sfera]
C10 [Rubinetto in ottone cromato per lavatrice]
D10 [Rubinetto a galleggiante in ottone o bronzo fuso]
D15 [Sfere di galleggiamento]
C41 [Gruppi di aumento pressione e accessori]
A10 [Elettropompe multistadio con motore monofase 1x230 V per uso domestico della portata di:]
A15 [Dispositivo per funzionamento automatico pompe]
B10 [Gruppi automatici di aumento pressione completi di pressostati di regolazione, collettori di mandata e aspirazione di acciaio zincato, valvole di esclusione e ritegno e quadro elettrico per funzionamento automatico costituiti da:]
C10 [Giunto antivibrante per acqua fredda costituito da tubo di gomma, protetto con calza metallica, attacchi filettati del diametro di:]
C44 [Apparecchiature varie per impianti idraulici]
A10 [Contatori per acqua calda o fredda con corpo in bronzo, quadrante asciutto a lettura diretta del diametro di:]
B10 [Riduttori di pressione con corpo e coperchio di ottone, sede e filtro di acciaio inox, torre di materiale plastico trasparente, guarnizione di gomma NB12, regolazione con manopola, pressione a monte 25 bar, pressione ridotta regolabile 1,5-6 bar, temperatura massima 40 gradi del diametro di:]
C10 [Disconnettori idraulici tipo BA certificato a norma EN 12729, a zona di pressione ridotta controllabile, temperatura massima di esercizio 65 gradi, pressione massima 10 bar completo di prese di pressione, rubinetto di scarico, del diametro di:]
E15 [Dosatori idrodinamici per il dosaggio automatico e proporzionale di sali minerali naturali per l'immunizzazione dell'acqua al fine di prevenire la formazione di calcare e di corrosioni, conformi alle vigenti norme di legge:]
C47 [Elettropompe]
A10 [Elettropompa singola di circolazione per impianti di riscaldamento o condizionamento, motore a 2900 giri/minuto,con attacchi a flangia del diametro di:]
B10 [Elettropompa singola di circolazione per impianti di riscaldamento e condizionamento, motore a 1400 giri/minuto, con attacchi a flangia del diametro di:]
C10 [Elettropompe gemellari di circolazione per impianti di riscaldamento o condizionamento, motore da 2900 giri/minuto, con attacchi a flangia, del diametro di:]
D10 [Elettropompe gemellari di circolazione per impianti di riscaldamento e condizionamento, motore a 1400 giri/minuto, con attacchi a flangia del diametro di:]
E10 [Circolatori singoli per acqua calda sanitaria ad una o più velocità, non elettronici, del diametro di:]
F10 [Circolatori singoli per impianti di riscaldamento e condizionamento a tre velocità del diametro di:]
G10 [Circolatori gemellari per impianti di riscaldamento e condizionamento, a tre velocità, del diametro di: ]
H10 [Circolatori per impianti di riscaldamento e condizionamento a velocità variabile, regolate elettronicamente, classe di protezione IP44, classe energetica A, 230V, del tipo:]
M10 [Elettropompe sommergibili, corpo in ghisa, con trituratore, attacco flangiato, complete di cavo di alimentazione e ogni accessorio per la posa, grado di protezione IP 68.]
C50 [Serbatoi e vasi d'espansione]
A10 [Recipienti in acciaio inox AISI 316 completi di coperchio e raccorderia:]
A20 [Serbatoi di vetroresina a sezione quadrata o rettangolare, completi di coperchio:]
B10 [Vasi di espansione chiusi a membrana, collaudati ISPESL, pressione massima di esercizio 6 bar:]
B20 [Vasi di espansione per impianti sanitari a membrana, omologati, pressione 10 bar del tipo:]
C53 [Corpi scaldanti]
A10 [Corpi scaldanti in ghisa ]
A20 [Corpi scaldanti in alluminio ]
C54 [Scambiatori di calore a piastre ispezionabili]
A10 [scambiatori di calore a piastre ispezionabili per la protezione di generatori di calore a condensazione e/o per la produzione di acqua calda sanitaria]
C55 [Bollitori in acciaio inox ; boiler elettrici]
A05 [Bollitore acciaio inox finitura pvc fascio tubiero estraibile ]
B05 [Scaldabagni elettrici ad accumulo (Boiler elettrici)]
C56 [Condizionatori (con unità esterna)]
A10 [Condizionatore a due sezioni, esterno interno, per raffreddamento e riscaldamento, a parete, con funzionamento a inverter, gas ecologico secondo le vigenti norme, completi di telecomando, con condensatore ad aria]
A20 [Unità esterne motocondensanti di primaria marca per raffreddamento e riscaldamento, a funzionamento ad inverter, con possibilità di abbinamento di più unità interne, della capacità frigorifera di:]
A30 [Unità interne di primaria marca per installazione a vista complete di telecomando, della capacità frigorifera di :]
A35 [Unita' interne di primaria marca di tipo canalizzabile complete di telecomando della capacità frigorifera di:]
A40 [Accessori per impianti di condizionamento]
C57 [Climatizzatori senza unità esterna]
A10 [per posa a parete aventi le seguenti caratteristiche: motore a inverter, classe di efficienza energetica minima A, gas R290 o comunque ecologico. Completo di tutti gli accessori di montaggio;]
C59 [Pompe di calore]
A10 [Pompe di calore ad alta temperatura per acqua calda ]
C60 [Gruppi frigoriferi, serbatoi acqua refrigerata]
A10 [Gruppi frigoriferi in versione pompa di calore aria/acqua reversibile, completi di ogni accessorio per il montaggio.]
B10 [Serbatoi di accumulo acqua refrigerata in acciaio zincato a caldo sia internamente che esternamente, isolamento con elestomero spessore mm 20 rifinito in pvc]
C62 [Unità trattamento aria]
A10 [Unita' di trattamento aria, costituita da involucro con telaio di profilati di alluminio e pannelli, interno di lamiera di acciaio zincato, esterno di lamiera di acciaio zincato plastificato, con interposto isolante termico di adeguato spessore (non inferiore a 25 mm) completa di: sezione presa d'aria esterna o con camera di miscela aria ricircolata 3/3, aria esterna 1/3, completa di serrande motorizzabili; sezione di filtrazione in aspirazione con filtro a celle sintetiche e successivo filtro a tasche flosce (85% Em); sezione batteria di riscaldamento con tubi di rame e alette di alluminio a due ranghi (aria ingresso 10°centigradi, aria uscita 35°centigradi, acqua entrata 80°centigradi, acqua uscita 70°centigradi); sezione batteria di raffreddamento con tubi di rame e alette di alluminio a 6 ranghi (aria ingresso 30°centigradi - 60% UR, aria uscita 15° centigradi - 97% UR, acqua entrata 7° centigradi, acqua uscita 12°centigradi); sezione di umidificazione con elettropompa di circolazione, setti evaporanti alveolari e vasca di raccolta di alluminio; sezione batteria di post-riscaldamento con tubi di rame ed alette di alluminio a 1 rango (aria ingresso 15°centigradi, aria uscita 23°centigradi, acqua entrata 80°centigradi, acqua uscita 70°centigradi); sezione ventilante di mandata con ventilatore centrifugo a doppia aspirazione, pale avanti o rovescie, motore elettrico a 4 poli, 220/380 V grado di protezione IP44, con velocita' di attraversamento non superiore a 2,8 m/s, della portata di:]
B05 [Sezione ventilante di ripresa o di mandata costituita da involucro con telaio in profilati di alluminio tamponati internamente con lamiera di acciaio zincato, esternamente di lamiera di acciaio zincato plastificato con interposto isolante termico di adeguato spessore (non inferiore a 25 mm), ventilatore a pale in avanti o rovesce, velocita' di attraversamento non superiore a 2,8 m/s, delle seguenti portate:]
B10 [Sezione di umidificazione costituita da involucro con telaio di profilati di alluminio tamponati internamente con lamiera di acciaio zincato, esternamente con lamiera di acciaio zincato plastificato con interposto isolante termico di adeguato spessore (non inferiore a 25 mm) con elettropompa di circolazione, setti evaporanti alveolari e vasca di raccolta di alluminio, valutate secondo le portate del ventilatore dell'unita' di trattamento, velocita' di attraversamento non superiore a 2,8 m/s, della portata di:]
B20 [Sezione batteria di scambio termico con tubi di rame e alette di alluminio, aria riscaldamento ingresso 10°centigradi uscita 35°centigradi, acqua riscaldamento entrata 80°centigradi, uscita 70°centigradi, aria raffreddamento ingresso 30°centigradi - 60% UR, uscita 15°centigradi - 97% UR, acqua raffreddamento entrata 7°centigradi, uscita 12°centigradi, il tutto contenuto in involucro con telaio in profilati di alluminio, tamponati internamente con lamiera di acciaio zincato, esternamente di lamiera di acciaio zincato plastificato con interposto isolante termico di adeguato spessore (non inferiore a 25 mm), valutata secondo le portate del ventilatore dell'unita' di trattamento, velocita' di attraversamento non superiore a 2,8 m/s:]
B30 [Sezione di miscela (esterna ricircolata espulsa) con involucro costituito da telaio di profilati di alluminio tamponati con pannelli lato interno di lamiera di acciaio zincato, lato esterno di lamiera di acciaio zincato plastificato, con interposto isolante termico di adeguato spessore (non inferiore a 25 mm), completa di serrande motorizzabili, velocita' di attraversamento non superiore a 2,8 m/s, delle portate di:]
B40 [Sezione miscela aria (esterno 1/3, riciclata 3/3) costituita da involucro con telaio di profilato di alluminio tamponato con pannelli di lamiera di acciaio zincato lato interno, di lamiera di acciaio zincato plastificato lato esterno, con interposto isolante di adeguato spessore (non inferiore a 25 mm), completa di serrande motorizzabili, velocita' di attraversamento non superiore a 2,8 m/s, della portata di:]
B50 [Sezione di umidificazione con involucro a telaio in profilati di alluminio e pannelli di lamiera di acciaio zincato lato interno, lamiera zincata di acciaio zincato plastificato lato esterno con interposto isolante termico di adeguato spessore (non inferiore a 25 mm) con produttore di vapore monofase di adeguata potenza elettrica, distributore di acciaio inox, separatore di gocce di acciaio zincato, vasca di raccolta di alluminio, valutata secondo le portate del ventilatore dell'unita' di trattamento aria con velocita' di attraversamento non superiore a 2,8 m/s, della portata di:]
B60 [Sezione di contenimento delle batterie elettriche costituita da telaio di profilati metallici e pannelli di lamiera zincata lato interno, lamiera zincata e plastificata lato esterno, con interposto isolante termico di adeguato spessore (non inferiore a 25 mm) completa di ventilatore della portata di:]
B70 [sezione recuperatore di calore ad alta efficienza della portata di:]
C65 [Ventilconvettori]
A10 [Ventilconvettori verticali o orizzontali con ventilatore centrifugo completi di mobile di copertura in lamiera preverniciata con colore standard, completi di: filtro d'aria di tipo lavabile, batteria di scambio termico a 2 o piu' ranghi costruita con tubi di rame ed alettatura a pacco di alluminio, bacinella ausiliaria di raccolta condensa, quadretto di comando incorporato con commutatore estate e inverno e variatore per motore elettrico a 3 velocita'. Condizioni di funzionamento in fase estiva: aria entrante a 26 gradi centigradi con umidita' relativa 50%, acqua entrante a 7 gradi centigradi, salto termico 5 gradi centigradi. Condizioni di funzionamento in fase invernale: aria entrante a 20 gradi centigradi con umidita' relativa 60%, acqua entrante a 55 gradi centigradi, salto termico 10 gradi centigradi della potenzialita' di:]
A20 [Ventilconvettori verticali o orizzontali con ventilatore centrifugo, completi di mobile di copertura di lamiera preverniciata, colore standard, completi di: filtro d'aria del tipo lavabile; due batterie di scambio termico per impianto a quattro tubi costruite con tubi di rame ed alettatura a pacco di alluminio; quadretto di comando incorporato con commutatore estate inverno e variatore per motore elettrico a tre velocita'. Condizione di funzionamento in fase estiva: aria in entrata a 26 gradi C con umidita' relativa al 50%; acqua in entrata a 7 gradi C, con salto termico 5 gradi C. Condizioni di funzionamento in fase invernale: aria in entrata a 20 gradi C, con umidita' relativa 60%; acqua in entrata a 55 gradi C con salto termico 10 gradi C, della potenzialita' di:]
A30 [Ventilconvettori di tipo a cassetta con batteria a due tubi per montaggio in controsoffitto, compreso ogni accessorio di fissaggio e di collegamento alle tubazioni, della potenzialità di:]
C68 [Canali d'aria a sezione quadrata o rettangolare e accessori]
A10 [Canali d'aria, realizzati conformemente alle norme UNI vigenti, a sezione rettangolare o quadrata con giunti a flangia, escluse le coibentazioni.]
A20 [Pezzi speciali per canali d'aria a sezione quadrata o rettangolare, curve, derivazioni, cambi di sezione, realizzati conformemente alle norme UNI vigenti, completi di flangia:]
B05 [Diffusori d'aria circolari, di tipo anemostatico, costruiti in alluminio, completi di dispositivo di taratura della portata d'aria e regolazione direzionale del flusso d'aria:]
C05 [Giunti elastici a soffietto, antivibranti, completi di telaio, misurati sullo sviluppo perimetrale.]
D10 [Valvola di aspirazione con cono regolabile.]
E05 [Bocchette metalliche di aspirazione d'aria, con cono regolabile:]
E10 [Bocchette di mandata o ripresa aria complete di serranda di taratura e controtelaio, valutate a cm².]
E30 [Bocchette di transito aria ad alette fisse a V rovesciato, complete di controtelaio, valutate a cm²]
C69 [Canali d'aria a sezione circolare e accessori]
A10 [canali circolari spiroidali in acciaio zincato di tipo chiuso completi degli accessori di fissaggio degli stessi]
A12 [Curve a 90° con guarnizione per canali spiroidali in acciaio zincato di tipo chiuso complete degli accessori di fissaggio delle stesse.]
A14 [Curve a 60° con guarnizione per canali spiroidali in acciaio zincato di tipo chiuso complete degli accessori di fissaggio delle stesse.]
A16 [Manicotti cartellati con guarnizione per canale circolare spiroidale in acciaio zincato di tipo chiuso]
A18 [Tappi maschio con guarnizione per canale circolare spiroidale in acciaio zincato di tipo chiuso.]
A50 [Canali circolari in acciaio zincato di tipo microforato completi degli accessori di fissaggio degli stessi]
A52 [Curve a 90° per canali in acciaio zincato di tipo microforato complete degli accessori di fissaggio delle stesse. ]
A54 [Curve a 45° per canali in acciaio zincato di tipo microforato complete degli accessori di fissaggio delle stesse. ]
A56 [Giunzioni a T per canali in acciaio zincato di tipo microforato complete degli accessori di fissaggio delle stesse. ]
A58 [Riduzioni per canali in acciaio zincato di tipo microforato complete degli accessori di fissaggio delle stesse.]
A70 [Canali circolari in tessuto non tessuto poliestere di tipo microforato completi degli accessori di fissaggio degli stessi ]
A72 [Curve a 90° per canali circolari in tessuto non tessuto poliestere complete degli accessori di fissaggio delle stesse.]
A74 [Coni di riduzione per canali in tessuto non tessuto poliestere di tipo microforato completi degli accessori di fissaggio degli stessi.]
A76 [Sistema di ancoraggio del tipo a binario per canali circolari in tessuto non tessuto poliestere completo degli accessori di fissaggio degli stessi.]
A80 [Canali flessibili isolati e omologati, conformi alla norma EN 13180 per la realizzazione di raccordi tra il canale principale e i terminali di mandata/ ripresa aria]
A85 [Serrande di regolazione a sezione circolare a tenuta in acciaio zincato con asse montato su boccole in bronzo. Possibilità di azionamento con motore elettrico accessorio questo escluso.]
C71 [Materiali per impianti di riscaldamento a pavimento]
A10 [Pannello preformato per alloggiamento tubi per riscaldamento a pavimento del tipo :]
B10 [Tubo multistrato in polietilene reticolato PEX del diametro di:]
C10 [Collettori senza adattatori per impianti a pavimento del tipo:]
D10 [Adattatori per collettori del tipo:]
F10 [Curve di sostegno per tubi del diametro di:]
G10 [Componenti fonoacustici]
C74 [Apparecchi per termoregolazione]
A06 [Regolatore multi configurabile per impianti di riscaldamento , produzione di acqua calda sanitaria e trattamento aria. Alimentazione 12v.]
A11 [Regolatore compatto a logica preconfigurata con connettività 4G integrata, particolarmente adatta per il controllo e la telegestione]
B05 [Termostato ambiente tipo elettronico, con display a cristalli liquidi per regolazione ON-OFF]
B10 [Termostati ambiente per ventilconvettori, tipo:]
B21 [Termostato antigelo elettromeccanico]
B30 [Termostato per mobiletti]
C10 [Interruttore orario digitale modulare completo di zoccolo e tastiera per la programmazione settimanale]
D05 [Umidostati:]
E05 [Sonde di temperatura e umidità:]
F10 [Apparecchi di controllo e misura]
G10 [Altri componenti per controlli di rete per impianti di termoregolazione.]
C76 [Caldaie scaldacqua, bruciatori e accessori per rampe gas]
A15 [Gruppi termici pensili a gas, completi di vaso di espansione, pompa di circolazione, scambiatore per produzione di acqua calda sanitaria, organi di regolazione e sicurezza a norma di legge, a focolare aperto e tiraggio naturale:]
A20 [Gruppi termici pensili a gas completi di vaso di espansione, pompa di circolazione, scambiatore per produzione acqua calda e sanitaria, organi di regolazione e sicurezza a norma di legge, a focolare stagno e tiraggio forzato, compreso m 1,00 di tubo coassiale, una curva ed il terminale, atte anche per installazioni esterne:]
A25 [Gruppi termici pensili a gas, metano e gpl a condensazione, a bassa emissione di NO per eco, classe V secondo norme UNIEN 297 e 483, completi di scambiatore per acqua/fumi e acqua calda sanitaria di acciaio inox, dispositivo antigelo con predisposizione ad abbinamento con sistema solare per:]
A30 [Accessori per caldaie a condensazione:]
B05 [Caldaie in acciaio a basamento pressurizzate per combustibili liquidi o gassosi, con focolare a inversione di fiamma ad alto rendimento, complete di accessori di legge, pressione di esercizio 5/6 bar, della portata termica utile di:]
B10 [Caldaie a condensazione a basamento, corpo in lega di alluminio-silicio-magnesio con scambiatore primario a basso contenuto d'acqua, classe 5 NOx, rendimento energetico a 4 stelle in base alle direttive europee, bruciatore modulante con testata metallica ad irraggiamento, compreso il pannello di comando montato sul mantello di rivestimento, della potenza termica nominale di:]
B15 [Caldaia a condensazione con corpo in acciaio inox AISI 316 Ti, focolare a fiamma passante e fondo bagnato in acciaio INOX, accoppiabile a bruciatore ad aria soffiata (questo escluso) per combustibili gassosi della portata termica di:]
C10 [Bruciatore pressurizzato a gas metano completo di rampa gas, esclusi accessori quali dispositivi di controllo tenuta valvole, giunti antivibranti e valvole di intercettazione, della portata:]
C30 [Filtri per gas]
C35 [Regolatori di pressione per gas ]
C40 [Filtri regolatori di pressione per gas]
C50 [Giunti antivibranti per gas]
C60 [Elettrovalvole per gas normalmente aperte]
C65 [Elettrovalvole per gas normalmente chiuse]
C78 [Apparecchiature speciali per impianti termici e idraulici]
E05 [Filtri micrometrici autopulenti per la filtrazione dell'acqua e l'eliminazione di tutti i corpi estranei fino a una granulometria di 90-100 micron, realizzati interamente in materiale avente i requisiti alimentari conformi alle norme di legge e resistenti alle corrosioni, in grado di erogare acqua filtrata senza interruzione anche durante la fase di pulizia:]
E10 [Filtri a calza in microtessuto filtrante, rigenerante tramite semplice lavaggio, realizzati con materiali resistenti alle corrosioni, e aventi requisiti alimentari conformi alle vigenti norme di legge:]
C80 [Separatori idraulici, defangatori e disaeratori]
A10 [Defangatori corpo di ottone, attacchi filettati femmina, rubinetto portagomma , pressione max 10 bar, capacità di separazione particelle sino a 5 micron, per tubazioni orizzontali del diametro di :]
A20 [Gusci coibenti preformati per defangatori di ottone con attacchi filettati del diametro di :]
B10 [Defangatori di acciaio verniciato, attacchi flangiati PN 16,coibentati, capacità di separazione particelle sino a 5 micron per tubazioni orizzontali del diametro nominale di :]
B15 [Filtro obliquo (a Y) per acqua con attacchi filettati]
B20 [Filtro disabbiatore di sicurezza autopulente automatico con attacchi filettati]
C10 [Addolcitore automatico elettronico a microprocessore completo di serbatoio del tipo:]
D10 [Dosatore idrodinamico di precisione ]
E10 [Prodotti per ricarica dosatori idrodinamici]
F10 [Disaeratore, corpo di acciaio verniciato, coibentati e con attacchi flangiati del diametro di:]
F20 [Disaeratori, corpo di ottone, attacchi filettati femmina, completi di scarico del diametro di:]
F40 [Disaeratori defangatori, corpo di acciaio verniciato, attacchi flangiati PN 16, completi di coibentazione, capacità di separazione particelle sino a 5 micron, del diametro di :]
S10 [Separatori idraulici di acciaio verniciato, pressione massima 10 bar, completi di valvola di sfogo, rubinetto di scarico e coibentazione del tipo con attacchi filettati femmina, del diametro di:]
S11 [Separatori idraulici di acciaio verniciato, pressione massima 10 bar, completi di valvola di sfogo, rubinetto di scarico, con o senza coibentazione del tipo con attacchi flangiati, del diametro di:]
C84 [Canne fumarie]
B05 [Sistema fumario prefabbricato, precoibentato, modulare a doppia parete di acciaio inox di sezione circolare con resistenza termica globale di classe B secondo le norme vigenti]
C05 [Sistema fumario prefabbricato a sezione circolare, con giunti maschio-femmina con profilo conico a elementi modulari a doppia parete acciaio inox (parete interna AISI316L e parete esterna AISI304), coibentazione 25mm in lana di roccia pressata, senza guarnizioni di tenuta]
D05 [Sistema fumario prefabbricato, modulare a semplice parete di acciaio inox AISI 316L a sezione circolare non coibentato]
E05 [Materiali accessori di staffaggio, supporti ecc. per sistemi fumari di acciaio inox a doppia o semplice parete esclusi i sistemi a giunto conico]
F05 [Canne fumarie per caldaie a condensazione in materiale plastico e accessori.]
C90 [Solare termico]
A10 [Collettori solari del tipo a tubo sotto vuoto, classe energetica AAA]
A15 [Sistemi di fissaggio e di collegamento per collettori solari tipo a tubo sottovuoto]
A20 [Collettori solari tipo piano costituita da struttura in alluminio, isolamento in lana minerale e assorbitore altamente selettivo agli ossidi di titanio, copertura in vetro solare temperato anti-grandine in accordo alla EN 12975 / ISO 9806]
A25 [Sistemi di fissaggio e collegamento per collettori solari tipo piano]
A30 [Stazioni solari per circolazione forzata per collettori solari]
A35 [Tubazioni in acciaio inox pre-isolate di collegamento mandata e ritorno del campo solare con stazione solare o bollitore, complete di raccorderia e cavo sonda.]
A40 [Vasi di espansione a membrana fissa per circuiti di impianti solari, compresa raccorderia]
A45 [Bollitori per circuiti solari trattamento interno di vertificazione secondo normative DIN 4753-3 e UNI 10025, doppia serpentina di scambio in acciaio vetrificato, isolamento esterno in schiuma di poliuretano spessore 100 mm rivestita esternamente in pvc; il bollitore sarà rispondente alle norme INAIL e sarà completo di: - serbatoio a pressione in acciaio al carbonio vetrificato; - attacchi mandata acqua calda ed entrata acqua fredda, attacco ricircolo da , attacco anodo, attacco resistenza elettrica,attacchi termostato, sonda e termometro di controllo, attacco in sommità mandata acqua calda.]
A50 [Liquido antigelo per circuiti solari]
E05 [Impianti elettrici e speciali - Canalizzazioni]
A05 [Tubo flessibile di polipropilene privo di allogeni, non propagante la fiamma, non emanante gas tossici, con resistenza allo schiacciamento 750 Newton, senza tiracavo, del diametro di:]
A10 [Tubo flessibile di polipropilene privo di allogeni, non propagante la fiamma, non emanante gas tossici, con resistenza allo schiacciamento 750 Newton, con tiracavo, del diametro di:]
A15 [Tubo rigido in PVC privo di allogeni, non propagante la fiamma, non emanante gas tossici, con resistenza allo schiacciamento 750 Newton, del diametro di:]
A20 [Tubo di acciaio zincato filettabile, serie leggera, per impianti elettrici della lunghezza di 4,00 m e del diametro interno di:]
B05 [Cavidotto flessibile di PE alta densità autoestinguente, a doppia parete, resistente allo schiacciamento 450 Newton, diametro esterno di:]
C05 [Pozzetto per cavidotto in resina rinforzata con fibre di vetro, completo di coperchio carrabile e accessori di chiusura a tenuta, delle dimensioni nette interne di circa:]
D05 [Cassetta di derivazione in materiale isolante, da incasso, predisposta per separatori, con coperchio bianco verniciabile autoestinguente, delle dimensioni di circa:]
D10 [Cassetta di derivazione di tecnopolimero autoestinguente, serie 75 resistenza 85 gradi, con grado di protezione IP 56 a doppio isolamento completa di coperchio a vite, non propagante gas tossici, con coperchio basso, delle dimensioni di circa:]
E05 [Canaletta di PVC bianco o grigio autoestinguente con fondo chiuso, compreso il relativo coperchio, divisibile a più scomparti con apposite pareti divisorie, della sezione di circa:]
F05 [Canaletta portacavi di acciaio verniciato, piena o asolata della sezione di circa:]
F10 [Coperchio in acciaio verniciato per canalette della larghezza di:]
F15 [Staffa di sostegno preassemblata di acciaio verniciato dello spessore minimo di 2,00 mm, composta da due elementi a squadra imbullonati tra loro con piano di appoggio della larghezza di:]
E10 [Impianti elettrici e speciali - Cassette portafrutto]
A05 [Cassette portafrutto per componenti modulari, per serie componibili, da incasso in materiale isolante:]
A10 [Cassette portafrutto a parete, di resina autoestinguente e antiurto con grado di protezione IP 55 con portello o guaina cedevole:]
A15 [Supporto portafrutti in resina, tipo commerciale:]
A20 [Placca in resina, tipo commerciale:]
A25 [Placca in alluminio, tipo commerciale:]
A30 [Placca cieca in resina, tipo commerciale:]
E15 [Impianti elettrici e speciali - Cavi e accessori]
A05 [Cavo flessibile FG16(O)R16, reazione al fuoco Cca-s3,d1,a3, colori anime come da norme, formazione:]
A07 [Cavo flessibile per impianti speciali stradali in gallerie FG16M16-FG16OM16-0,6/1Kv]
B05 [Cavo unipolare flessibile FS17, reazione al fuoco Cca-s3,d1,a3, colori standard, sezione:]
B15 [Cavo flessibile FG16M16-FG16OM16-0,6/Kv delle sezioni di:]
C05 [Cavo di rame per trasmissione dati e fonia, non schermato a quattro coppie, categoria 5e:]
C10 [Cavo di rame per trasmissione dati e fonia, schermato a quattro coppie categoria 5e:]
C15 [Cavo di rame per trasmissione dati e fonia, non schermato a quattro coppie categoria 6:]
C20 [Cavo di rame per trasmissione dati e fonia, schermato a quattro coppie, categoria 6:]
C25 [Cavo di rame per trasmissione dati e fonia, schermato a quattro coppie categoria 6A:]
F05 [Cavo twistato e schermato per loop sistemi antincendio, resistente al fuoco (secondo CEI EN 50200), a bassa emissione di gas tossici e nocivi (LSZH), tipo FRH, formazione:]
G05 [Cavo schermato per sistemi antintrusione, isolato in PVC sottoguaina di PVC, non propagante l'incendio e a bassa emissione di fumi tossici e corrosivi, isolamento grado 2 (300-500 V), formazione:]
P05 [Giunto rapido in gel di tipo diritto riaccessibile, costituito da involucro plastico, classe 2, secondo CEI 64-8, per cavi plastici fino a 0,6/1KV, tipo: ]
Q05 [Giunto rapido in gel di tipo derivato riaccessibile, costituito involucro plastico, classe 2, secondo CEI 64-8, per cavi plastici fino a 0,6/1KV, tipo: ]
R05 [Morsetto volante per cassette di derivazione, unipolare a cappellotto, in ottone cadmiato, rivestito in policarbonato autoestinguente ad una vite, della sezione di: ]
S05 [Puntalino a crimpare per cavi elettrici: prezzo medio per unità sino a 10 mmq ]
T05 [Barra di distribuzione per quadro elettrico oltre 24 moduli: incidenza media per cad uscita.]
E20 [Impianti elettrici e speciali - Impianti di terra]
A05 [Corda di rame nuda rigida sezione: ]
C05 [Profilato a croce di acciaio della sezione di 50x50x5mm, lunghezza: ]
E05 [Piastra equipotenziale: ]
F05 [Accessori: ]
H05 [Connettore di rame per derivazione a T: ]
H10 [Connettore di rame per giunzione dritta: ]
H15 [Connettore di derivazione per cavi di sezione: ]
L05 [Capicorda di rame, tipo a compressione AM, in confezione da 100 pezzi, caratteristiche: ]
M10 [Pozzetti ispezionabili in materiale plastico ( o cemento) provvisti di coperchio, per dispersori di terra delle dimensioni:]
E23 [Imp elettrici e speciali - Protezione scariche atmosferiche]
A05 [Tondo di acciaio zincato di diametro: ]
A10 [Tondo di rame di diametro: ]
B05 [Bandella di acciaio zincato, di dimensioni: ]
C05 [Captatore ad asta,]
D05 [Supporto per calata in tondo o bandella, in acciaio zincato, per altezza: ]
D10 [Supporto da copertura per tondo o bandella, in acciaio zincato: ]
E05 [Derivazione a croce completa di piastra di acciaio zincato, per tondo o bandella, dimensioni: ]
E25 [Apparecchi di comando, protezione e segnalazione modulari]
A05 [Pulsante ]
B05 [Interruttore ]
F05 [Suoneria/ronzatore ]
H05 [Interruttore automatico magnetotermico bipolare con un polo protetto ]
E28 [Prese di corrente, prese tv e connettori RJ modulari]
A05 [Presa di corrente 10-16A]
C05 [Presa di corrente "schuko"]
D05 [Presa di corrente UNEL]
E05 [Presa telefonica o TV/Sat]
F05 [presa Ethernet modulare]
G05 [Connettore RJ45 categoria 5e]
G10 [Connettore RJ45 categoria 6 - 6A]
E30 [Impianti elettrici - Apparecchi per funzioni speciali]
B05 [Di controllo]
E35 [Impianti elettrici speciali - Quadri elettrici:carpenterie]
A05 [Contenitore modulare per quadro elettrico condominiale e/o residenziale di PVC autoestinguente, completo di portella, tipo da incasso, grado di protezione IP40 ]
A10 [Contenitore modulare per quadro elettrico condominiale e/o residenziale di PVC autoestinguente, completo di portella, tipo da parete, grado di protezione IP65 ]
B05 [Contenitore modulare per la realizzazione di quadro elettrico di comando e protezione, costituito da: cassonetto di lamiera zincata da 1 a 2 mm di spessore circa, verniciato con pittura a base di resine epossidiche, eventuale portello trasparente/cieco, serratura, piastra di fondo e frontale, guide DIN e zoccolo; grado di protezione IP30; dimensioni o volumetria equipollente: ]
B10 [Contenitore modulare per la realizzazione di quadro elettrico di comando e protezione, costituito da: cassonetto di lamiera zincata da 1 a 2 mm di spessore circa, verniciato con pittura a base di resine epossidiche, eventuale portello trasparente/cieco, serratura, piastra di fondo e frontale, guide DIN e zoccolo; grado di protezione IP43; dimensioni o volumetria equipollente: ]
B20 [Contenitore modulare per la realizzazione di quadro elettrico di comando e protezione, costituito da: cassonetto di lamiera zincata da 1 a 2 mm di spessore circa, verniciato con pittura a base di resine epossidiche, eventuale portello trasparente/cieco, serratura, piastra di fondo e frontale, guide DIN e zoccolo; grado di protezione IP55; dimensioni o volumetria equipollente: ]
C05 [Contenitore in stampato di vetroresina, completo di: porta incernierata, serratura con cremonese e presa d'aria, piastra di fondo, guide porta apparecchi modulari, pannello frontale, controporta e quanto altro occorra per installazione a parete o a pavimento, delle dimensioni: ]
E37 [Quadri elettrici di cantiere]
A05 [Quadro elettrico di cantiere a norma di legge tipo ASC costituito da armadio a due ante in materiale plastico IP65, interruttori di protezione e sgancio e prese CEE17 :]
E40 [Apparecchi di comando & protezione modulari (moduli DIN)]
A05 [Interruttore sezionatore ]
B05 [Interruttore automatico magnetotermico con potere di interruzione 4,5KA ]
B10 [Interruttore automatico magnetotermico con potere di interruzione 6KA ]
B15 [Interruttore automatico magnetotermico con potere di interruzione 10KA ]
C05 [Interruttore automatico magnetotermico differenziale, con potere di interruzione di 4,5 KA IDN=0,03 A]
C10 [Interruttore automatico magnetotermico differenziale, con potere di interruzione di 4,5 KA IDN=0,3 A]
C15 [Interruttore automatico magnetotermico differenziale, con potere di interruzione di 6 KA IDN=0,03 A]
C20 [Interruttore automatico magnetotermico differenziale, con potere di interruzione di 6 KA IDN=0,3÷0,5 A]
C65 [Interruttore automatico magnetotermico differenziale, con potere di interruzione di 10 KA IDN=0,03 A]
C70 [Interruttore automatico magnetotermico differenziale, con potere di interruzione di 10 KA IDN=0,3÷0,5 A]
D05 [Accessori per interruttori modulari]
G05 [Scaricatore di sovratensione tipo ]
L05 [Fusibile cilindrico ]
N05 [Base portafusibili cilindrici per fusibili sino a 25 A ]
P05 [Contattore con bobina 230V/50Hz, con 2 contatti di potenza (bipolare) NA, categoria AC-1/AC7a, portata: ]
P10 [Contattore con bobina 230V/50Hz, con 3 contatti di potenza (tripolare) NA, categoria AC-1/AC7a, portata: ]
P15 [Contattore con bobina 230V/50Hz, con 4 contatti di potenza (quadripolare) NA, categoria AC-1/AC7a, portata: ]
P25 [Modulo contatti ausiliari per contattore, portata contatti fino a 6 A, con: ]
Q05 [Relè monostabile con bobina di comando 230V/50Hz, portata contatti 16 A, con: ]
S05 [Relè passo-passo con bobina di comando 230V/50Hz, portata contatti 16 A, con: ]
E41 [Apparecchi di comando scatolati]
A05 [Interruttori magnetotermici, in esecuzione fissa con sganciatore standard, tetrapolari con attacchi posteriori, con potere di interruzione di:]
A20 [Accessori per interruttori scatolati]
E43 [Interruttori di manovra sezionatori]
A20 [Interruttore di manovra sezionatore, tetrapolare a comando rotativo della portata di:]
E47 [Gruppi elettrogeni industriali e apparecchiature di corredo]
A10 [Gruppi elettrogeni industriali APERTI raffreddati AD ARIA, a motore diesel, completi di serbatoio combustibile, alternatore, batteria, quadro elettrico di comando e protezione, basamento]
A20 [Gruppi elettrogeni industriali APERTI raffreddati A LIQUIDO a motore diesel, completi di serbatoio combustibile, alternatore, batteria, quadro elettrico di comando e protezione, basamento]
B10 [Gruppi elettrogeni industriali SILENZIATI raffreddati AD ARIA, a motore diesel, completi di serbatoio combustibile, alternatore, batteria, quadro elettrico di comando e protezione, basamento]
B20 [Gruppi elettrogeni industriali SILENZIATI raffreddati A LIQUIDO, a motore diesel, completi di serbatoio combustibile, alternatore, batteria, quadro elettrico di comando e protezione, basamento]
C10 [Quadri elettrici di commutazione automatica/manuale da posizionare a parete o a pavimento per gruppi elettrogeni, compresi cavi ed accessori di fissaggio e di collegamento con i quadri a bordo macchina dei generatori e con la linea elettrica di alimentazione, esclusa la sola manodopera.]
E50 [Lampade per illuminazione di emergenza]
A01 [Apparecchi per illuminazione di emergenza a led e accessori.]
E53 [Illuminazione esterna: pali, supporti, corpi illuminanti]
A05 [Pali di acciaio FE 360B, rastremati, zincati a caldo, saldati longitudinalmente e trasversalmente alle rastremature, completi di asola per morsettiera, foro entrata cavi e orecchietta di terra, con o senza piastra di base per ancoraggio a prigionieri:]
A10 [Pali conici dritti a sezione circolare di lamiera di acciaio FE 360B, saldati longitudinalmente, zincati a caldo, completi di asola per morsettiera, foro ingresso cavi, e orecchietta di terra, con o senza piastra di base per ancoraggio a prigionieri:]
A15 [Pali per arredo urbano:]
B10 [Accessori per pali di acciaio: bracci ricurvi di lamiera di acciaio FE 360B, cilindrici del diametro di 60 mm circa, spessore 3 mm, saldati longitudinalmente e zincati a caldo, con inclinazione a 15 gradi , compresi attacchi di testa palo.]
C10 [Accessori per pali di acciaio: fissagggi per sbracci]
D10 [Accessori per pali di acciaio: staffe porta proiettore]
E10 [Accessori per pali di acciaio: portelli e morsettiere]
F10 [Accessori per pali da arredo urbano: bracci cilindrici di lamiera di acciaio FE 360B, saldati longitudinalmente, zincati a caldo del diametro di 60 mm circa]
G10 [Accessori per pali da arredo urbano: accoppiatori di alluminio pressofuso, braccio palo, compresa bulloneria per pali del diametro di 102 mm circa (flangia)]
G15 [Isolatori in vetro]
H10 [Pali ornamentali in fusione di ghisa e alluminio]
H15 [Accessori per pali di ghisa]
H20 [Mensole in fusione di ghisa]
I10 [Pali di legno]
L10 [Pali in vetroresina]
E55 [Corpi illuminanti per interno e per esterno]
A05 [Plafoniera per lampade fluorescenti T8 per posa a vista; costituita da contenitore di lamiera di acciaio verniciato; completa di: reattore elettronico, rifasatore, eventuale fusibile di protezione; cablata; esclusa lampada/e; con ottica di alluminio anodizzato e brillantato, speculare tipo Dark-Light; della potenza di: ]
A10 [Plafoniera per lampade fluorescenti T8 per posa a vista; costituita da contenitore di lamiera di acciaio verniciato; completa di: reattore elettronico, rifasatore, eventuale fusibile di protezione; cablata; esclusa lampada/e; con ottica di alluminio satinato; della potenza di: ]
A15 [Plafoniera per lampade fluorescenti T8 per posa a vista; costituita da contenitore di lamiera di acciaio verniciato; completa di: reattore elettronico, rifasatore, eventuale fusibile di protezione; cablata; esclusa lampada/e; con ottica di lamiera di alluminio verniciato; della potenza di: ]
A20 [Plafoniera per lampade fluorescenti T8 per posa a vista; costituita da contenitore di lamiera di acciaio verniciato; completa di: reattore elettronico, rifasatore, eventuale fusibile di protezione; cablata; esclusa lampada/e; con schermo frangiluce di lamiera di alluminio verniciato; della potenza di: ]
D05 [Plafoniera per lampade fluorescenti T8 da incasso; costituita da contenitore di lamiera di acciaio verniciato; completa di: reattore elettronico, rifasatore, eventuale fusibile di protezione; cablata; esclusa lampada/e; con ottica di alluminio anodizzato e brillantato, speculare tipo Dark-Light; della potenza di: ]
D10 [Plafoniera per lampade fluorescenti T8 da incasso; costituita da contenitore di lamiera di acciaio verniciato; completa di: reattore elettronico, rifasatore, eventuale fusibile di protezione; cablata; esclusa lampada/e; con ottica di alluminio satinato; della potenza di: ]
D15 [Plafoniera per lampade fluorescenti T8 da incasso; costituita da contenitore di lamiera di acciaio verniciato; completa di: reattore elettronico, rifasatore, eventuale fusibile di protezione; cablata; esclusa lampada/e; con ottica di lamiera di alluminio verniciato; della potenza di: ]
D20 [Plafoniera per lampade fluorescenti T8 da incasso; costituita da contenitore di lamiera di acciaio verniciato; completa di: reattore elettronico, rifasatore, eventuale fusibile di protezione; cablata; esclusa lampada/e; con schermo frangiluce di lamiera di alluminio verniciato; della potenza di: ]
G05 [Plafoniera stagna grado di protezione IP65 per lampade fluorescenti T8; costituita da struttura portante e coppa in policarbonato; classe di isolamento I; completa di: reattore elettronico, rifasatore, eventuale fusibile di protezione; cablata; esclusa lampada/e; della potenza di: ]
H05 [Porta lampada E27 ]
L05 [pannelli e plafoniere a LED e accessori]
M05 [faretti LED da icasso]
E58 [Binari elettrificati]
A05 [Binario elettrificato. Elemento rettilineo di alluminio estruso verniciato bianco o nero o standard costruttore, con conduttori interni di rame della portata di 16 A, modulare ad incastro, di lunghezza e numero accensioni:]
A10 [Accessorio per binario elettrificato:]
E63 [Lampade]
A05 [Tubo fluorescente lineare T8, pentafosforo, per una eccellente resa dei colori (Ra=96 circa), della potenza di: ]
A10 [Tubo fluorescente lineare T8, standard, tonalità di luce diurna o bianchissima, della potenza di: ]
B05 [Lampade a LED "a goccia" E27]
B07 [Lampade a LED "a globo" E27]
B09 [Lampade a LED "a fungo" E27]
C05 [Lampade a LED E14]
E05 [Tubi LED T8]
E70 [Apparecchiature per impianti rivelazione incendio e gas]
A00 [Impianto di rivelazione gas ]
A05 [Impianto antincendio convenzionale: centralina a microprocessore completa di comandi e segnalazioni, conforme alle vigenti norme, tipo: ]
A10 [Impianto antincendio convenzionale: rivelatore di fumo e incendio completo di zoccolo di fissaggio, conforme alle vigenti norme, tipo:]
A15 [Impianto antincendio convenzionale: rivelatore di fumo e incendio a sicurezza intrinseca completo di zoccolo di fissaggio, conforme alle vigenti norme, tipo:]
A20 [Impianto antincendio convenzionale: pulsante di allarme a rottura vetro completo dei necessari accessori, conforme alle vigenti norme, tipo: ]
A25 [Impianto antincendio convenzionale: sirena di allarme completa dei necessari accessori, conforme alle vigenti norme, tipo: ]
A30 [Impianto antincendio convenzionale: pannello allarme ottico/acustico completo dei necessari accessori, conforme alle vigenti norme, tipo: ]
A35 [Impianto antincendio convenzionale: ripetitore ottico per rivelatori, completo dei necessari accessori, conforme alle vigenti norme, tipo:]
B05 [Impianto antincendio analogico indirizzato: centralina a microprocessore completa di tastiera di interfaccia e display LCD, conforme alle vigenti norme, tipo: ]
B10 [Impianto antincendio analogico indirizzato: rivelatore di fumo e incendio completo di zoccolo di fissaggio, conforme alle vigenti norme, tipo:]
B15 [Impianto antincendio analogico indirizzato: rivelatore di temperatura completo di zoccolo di fissaggio, conforme alle vigenti norme, tipo:]
B25 [Impianto antincendio analogico indirizzato: sirena di allarme completa dei necessari accessori, conforme alle vigenti norme, tipo:]
D05 [Impianto antincendio: combinatori telefonici e batterie]
E05 [Impianto rivelazione incendi indirizzato wireless: accessori, conformi alle vigenti norme.]
E73 [Apparecchiature per impianti antintrusione]
A06 [Centrale di controllo antintrusione conforme alle normative vigenti avente le seguenti caratteristiche:]
B06 [Accessori per impianti antintrusione conformi alle vigenti norme:]
E75 [Apparecchiature/componenti per trasmissione dati e fonia]
A05 [Armadio in struttura metallica e dotato di porta anteriore di vetro temperato di sicurezza con maniglia e chiusura a chiave, con pannelli laterali e posteriori asportabili, montanti 19", passaggio cavi inferiori e superiori, tetto con fori di ventilazione, tipo a parete, profondità 400mm, grado di protezione IP44, capienza: ]
A10 [Armadio in struttura metallica e dotato di porta anteriore di vetro temperato di sicurezza con maniglia e chiusura a chiave, con pannelli laterali e posteriori asportabili, montanti 19", passaggio cavi inferiori e superiori, tetto con fori di ventilazione, tipo a parete, profondità 500 mm circa, grado di protezione IP44, capienza:]
A15 [Armadio in struttura metallica e dotato di porta anteriore di vetro temperato di sicurezza con maniglia e chiusura a chiave, con pannelli laterali e posteriori asportabili, montanti 19", passaggio cavi inferiori e superiori, tetto con fori di ventilazione, tipo a pavimento, profondità 600 mm circa, grado di protezione IP44, capienza:]
B05 [Pannello di alimentazione completo di: ]
C05 [Mensola di supporto della profondità di: ]
D05 [Pannello passacavo: ]
E05 [Gruppo di ventilazione da tetto a: ]
F05 [Pannello di permutazione preassemblato di categoria 5e tipo: ]
F10 [Pannello di permutazione preassemblato di categoria 6 tipo: ]
G05 [Bretella di permutazione categoria 5e non schermata della lunghezza di: ]
G10 [Bretella di permutazione categoria 5e schermata della lunghezza di: ]
G15 [Bretella di permutazione categoria 6 non schermata della lunghezza di: ]
G20 [Bretella di permutazione categoria 6 schermata della lunghezza di: ]
E78 [Apparecchiature per impianti video/citofonici]
A05 [Componenti per impianti videocitofonici ]
B05 [Componenti per impianti citofonici ]
C05 [Componenti per impianti videofonici e citofonici ]
E82 [Componenti per impianti TV]
A05 [Antenne TV]
B05 [Filtri passa banda LTE compresi accessori di fissaggio]
C05 [Filtri attivi e passivi]
D05 [Trappola passiva]
E05 [Amplificatori di segnale e pre-amplificatori]
F05 [Alimentatori]
G05 [Accessori]
H05 [Cavi e connettori relativi]
I05 [Armadi metallici (misure orientative)]
E85 [Impianti fotovoltaici]
A05 [Modulo fotovoltaico monocristallino]
A10 [Modulo fotovoltaico policristallino]
A15 [Sistemi di fissaggio per moduli fotovoltaici, sia su coperture inclinate che coperture piane]
A20 [Inverter monofase per impianti connessi a rete]
A25 [Quadri AC/DC senza sezionatore]
A30 [Quadri AC monofase con sezionatore]
E95 [Aspiratori]
A05 [Aspiratore elettrico elicoidale da muro o soffitto, protetto contro gli spruzzi d'acqua, per locali igienici, in resine sintetiche indeformabili, della portata di circa 85 m²/h, diametro tubo aspirante 100 mm, grado di protezione IP44, con griglia frontale aperta, tipo: ]
B05 [Aspiratore elettrico elicoidale da muro o soffitto, protetto contro gli spruzzi d'acqua, per locali igienici, in resine sintetiche indeformabili, della portata di circa 85 m²/h, diametro tubo aspirante 100 mm, grado di protezione IP44, con griglia frontale a chiusura automatica, tipo: ]
I30 [Materiali per pavimentazioni stradali (infrastrutture)]
A10 [Misto granulare per fondazione stradale]
A20 [Emulsione bituminosa]
A25 [Conglomerato bituminoso base tal quale]
A28 [Conglomerato bituminoso Binder tal quale]
A31 [Conglomerato bituminoso tappeto d'usura tal quale]
A32 [Conglomerato bituminoso tappeto d'usura soft]
A33 [Conglomerato bituminoso tappeto d'usura hard]
A36 [Conglomerato bituminoso drenante]
A38 [Tappeto d'usura in conglomerato bituminoso per piste ciclabili]
A47 [Bitume naturale per uso stradale]
A55 [Mastice per sigillatura giunti e lesioni]
I35 [Barriere stradali (infrastrutture)]
A05 [Barriere prefabbricate in c.a. vibrocompresso tipo New Jersey]
A10 [Barriera di sicurezza a muretto]
A20 [Barriera di sicurezza a nastro e paletti con installazione a bordo laterale su rilevato o terreno naturale o a bordo ponte comprensivo di gruppo di ancoraggio]
A30 [Elementi in acciaio a forte zincatura per barriere stradali]
A35 [Elementi di avvio o gruppi terminali SEMPLICI in acciaio a forte zincatura per barriere stradali costituiti da: due testate ed un montante "fine tratto" compresivo di accessori. Si considera un gruppo terminale per ogni tratta di barriera]
B10 [Pannello antirumore]
B20 [Barriera integrata antirumore (assorb.A3, isol.B3) e di sicurezza]
C10 [Rivestimento antirumore]
I40 [Materiali per idraulica stradale (infrastrutture)]
A10 [Canalette tipo embrici]
A20 [Cunettoni trapezoidali]
A25 [Cunette alla francese di conglomerato cementizio armato]
A30 [Pozzetto prefabbricato di calcestruzzo]
A50 [Canaletta prefabbricata compresa griglia in classe D400]
A80 [Canali in cls vibrocompresso scatolari aperti a "U"]
I45 [Materiali per ingegneria naturalistica]
A05 [Fornitura di barriera paramassi ad elevato assorbimento di energia prodotta in regime di qualità ISO 9001, omologata a seguito di prove in vera grandezza con campo prove a caduta verticale, conformi alla normativa EAD 340059-00-0106 (in sostituzione linee guida ETAG 027) e in possesso di certificato in categoria A. E' compresa la fornitura dei montanti di sostegno in acciaio (UNI EN 10025), delle piastre di base dei montanti in acciaio zincato a caldo (UNI EN ISO 1461 - UNI EN ISO 14713), della struttura di intercettazione costituita da rete in acciaio galvanizzata in lega znal conformata in pannelli e costituita da una sequenza di maglie romboidali, quadrate o anelli con apertura non superiore a 300 mm, delle funi longitudinali di supporto e vertifica di fine tratta, degli ancoraggi di monte e laterali dei controventi e delle funi costituiti d fascio di fili in acciaio zincato o da doppia fune spiroidale in acciaio zincato dotati di doppia protezione meccanica ed idraulica costituita da tubi di acciaio zincati a caldo. Per le seguenti classi di assorbimento]
A07 [Fornitura di barriera flessibile in acciaio per la protezione nei confronti di colate detritiche (DEBRIS FLOW) in grado di resistere alla pressione combinata dinamica (durante il processo di riempimento) e statica (barriera colmata). La barriera dovrà essere certificata a seguito di prove in vera grandezza effettuate da laboratorio accreditato, conformi alla normativa EAD 340020-00-0106 .Senza montanti di sostengo intermedi o con montanti di sostegno intermedi, costituita da: - per la tipologia con montanti: montanti in acciaio di tipo tubolare, HEA, HEAB, IPE, etc. e dotati di cerniera ed elementi passafune; - struttura di contenimento costituita da rete metallica con orditura a maglie romboidali, quadrate, esagonale o ad anelli, posti in opera tra le campate, uniti con idonei elementi di giunzione al fine di rendere omogenea l'intera struttura in caso di impatto; - funi di controvento di monte, laterali, funi longitudinali superiori e inferiori, funi di collegamento. Le funi dovranno essere di acciaio ad anima metallica conformi alla UNI ISO EN 12385-4 con classe di resistenza non inferiore a 1770 N/mm2 munite di cappio, dispositivo dissipatore, grilli, manicotti di chiusura e relativa morsettiera a cavallotto; - dispositivi di dissipazione di energia realizzati da elementi tubolari, asole, freni o altri dispositivi, caratterizzati da modalità di funzionamento basato su sollecitazione o deformazione di materiali comunque idonei a non danneggiare le funi di acciaio Tutti i materiali e/o componenti devono essere nuovi e accompagnati da certificazione di origine e dichiarazione di conformità, marcatura CE, secondo le normative applicabili. La fornitura dovrà essere corredata da: ETA (valutazione tecnica europea) completo in ogni sua parte inclusi allegati, dichiarazione di prestazione (DOP), manuale di montaggio, manuale di manutenzione. Esclusi ancoraggi]
A10 [Sistema per terre rinforzate con elementi planari orizzontali di rinforzo costituiti da rete metallica a doppia torsione maglia 8x10 , filo rivestito in lega ZnAl e polimero con diametro minimo interno 2,70 mm e diametro esterno 3,70 conforme alle Linee Guida Consiglio Superiore dei LL.PP. 69/2013. Il paramento è costituito da elemento scatolare verticale da rete metallica a doppia torsione maglia 8x10 , filo rivestito in lega ZnAl e polimero con diametro minimo interno 2,70 mm e diametro esterno 3,70 conforme alle Linee Guida Consiglio Superiore dei LL.PP. 69/2013. Sistema dotato di marcatura CE delle dimensioni:]
A11 [Sistema per terre rinforzate a paramento inclinato (60° - 70°) comprensivo di rete metallica a doppia torsione maglia 8x10, filo rivestito in lega znal e polimero con diametro minimo interno mm 2,70 e diametro esterno 3,70 mm, accoppiata a biostuoia/biorete e collegata frontalmente e alla base con pannello in rete elettrosaldata rivestita in lega Znal. Nel prezzo sono compresi I tiranti interni e le staffe per l'irrigidimento del sistema. Il sistema dovrà essere conforme alle linee guida consiglio superiore LL.PP 69/2013 e dotato di con marcatura CE. Da valutarsi per mq faccia a vista di superfice inclinata. Per sistemi aventi larghezza di 3,00 mt e le seguenti profondità:]
A13 [Gabbioni, materassi in rete metallica e accessori]
A15 [Pannello drenante preassemblato composto da: rete metallica a doppia torsione con maglia 8x10 e filo diametro 2,70 mm rivestito in lega Znal, Conforme a Linee Guida Consiglio Superiore dei Lavori Pubblici 69/2013, rivestimento interno in geotessile tessuto e riempimento drenante costituito da trucioli di polistirene imputrescibili e chimicamente inerti all'acqua e tubo microfessurato corrugato diametro esterno 160mm preassemblato alla base del pannello.]
A20 [Geocomposito bentonitico costituita da due geotessili che racchiudono un minimo di 4,5 kg/mq di bentonite sodica in polvere ]
A25 [geogriglia tessuta in poliestere alta tenacità (GGR) con rivestimento polimerico, per il rinforzo in applicazioni di ingegneria geotecnica. La geogriglia dovrà essere marcata CE in conformità alle norme armonizzate pertinenti all’applicazione cui è destinato il prodotto. ]
A30 [Geomembrana in HDPE per bacini e coperture impermeabili costituita da supporto di geotessile tessuto e laminata su entrambi i lati con un film di polietilene a bassa densità resistenza a trazione non inferiore a 30 kN/n e alla lacerazione non inferiore a 350 N in entrambe le direzioni]
A35 [Geomembrana occhiellata impermeabilizzante in polietilene LDPE rinforzata in HDPE, da posizionarsi alla base di pannelli drenanti preassemblati. Compreso nel prezzo il fissaggio della guaina al pannello drenante. ]
A40 [Griglia per rinforzo di pavimentazioni in conglomerato bituminoso con struttura a maglia quadrata 4 x 4 cm costituita da filamenti di fibra di poliestere accoppiata a un non tessuto ultraleggero di polipropilene, il tutto impregnato con uno strato bituminoso resistente ai solventi e ai prodotti antigelo. Alla deformazione del 3% sviluppa una tensione minima di 12 kN/m e una resistenza a trazione di 50 kN/m in entrambe le direzioni]
A45 [Rete di fibra di cocco con trama e ordito biodegradabile del peso di:]
A46 [Stuoia antierosione biodegradabile costituita da fibra di legno e rete in polipropilene fotodegradabile del peso di:]
A48 [Bioreti e biostuoie]
A50 [Fornitura di geostuoia grimpante in polipropilene, per il controllo dell’erosione in applicazioni di ingegneria geotecnica. La geostuoia dovrà avere una massa areica di 500 gr/mq, uno spessore di 20 mm e resistenza a trazione di 1.8 kN/m. Tutti i materiali impiegati dovranno provenire da fornitori che operano con un sistema qualità certificato in conformità alla norma UNI EN ISO 9001 in vigore]
A55 [Fornitura di geostuoia grimpante in polipropilene accoppiata ad una geogriglia tessuta in poliestere ad alto modulo, per il controllo dell?erosione in applicazioni di ingegneria geotecnica. Tutti i materiali impiegati dovranno provenire da fornitori che operano con un sistema qualità certificato in conformità alla norma UNI EN ISO 9001 in vigore]
A60 [Fornitura di rete metalliche a doppia torsione per rivestimento pendii, filo protetto contro la corrosione da lega Znal, conforme a Linee guida Conisglio superiore dei Lavori Pubblici 69/2013 e dotate di marcatura CE:]
A62 [Fornitura di geocomposito antierosivo per rivestimento pendii, costituito da rete metalliche a doppia torsione, filo protetto contro la corrosione da lega Znal, conforme a Linee guida Conisglio superiore dei Lavori Pubblici 69/2013 e dotate di marcatura preaccoppiata a bioreti, reti:]
A64 [Fornitura di geocomposito antierosivo]
A66 [Fornitura di sistema di ancoraggio in acciaio per reti a doppia torsione]
A70 [Fornitura di piante erbacee autoctone non infestanti in vaso contenente pane di terra abbinata a microrganismi del suolo selezionati in grado di contribuire all'incremento dei parametri biotecnici delle piante. Per piantumazioni antierosione.]
A75 [canaletta flessibile prefabbricata in geocomposito per il rivestimento di fossi a sezione trapezia, costituita da geostuoia antierosiva (GMA) in polipropilene del peso di 800 - 850 g/mq, spessore mm 15 -20 accoppiata ad un geotessile non tessuto e con una geomembrana impermeabile sul lato inferiore, per la formazione di canalizzazione di acque superficiali. ]
A90 [Fornitura di sistema di monitoraggio da remoto per sistemi di protezione attivi e passivi a reti e funi quali barriere paramassi, anticolata,et. Il sistema è costituito da apposito dispositivo di dimensioni contenute da installarsi su funi di sostegno, di supporto, di rinforzo, di controventatura, nei punti ritenuti maggiormente sensibili. Sistema dotato di marcatura CE e conforme alle EN 301908-1, EN 301489-1, EN 301489-52, EN 60068-2-27, EN 62368-1. La gestione e configurazione del sistema per l'invio automatico degli allert è escluso dal prezzo.]
I55 [Segnaletica stradale (infrastrutture)]
A15 [Cartello in lamiera di alluminio 25/10 di forma circolare o triangolare con pellicola retroriflettente, CLASSE 1 esclusi collari e bulloneria, per quantitavi superiori a 100 pz]
A20 [Cartello in lamiera di alluminio 25/10 di forma circolare o triangolare con pellicola retroriflettente CLASSE 2, esclusi collari e bulloneria, per quantitativi superiori a 100 pz]
A25 [Cartello in lamiera di alluminio 25/10 con pellicola retroriflettente CLASSE 2, esclusi collari e bulloneria]
A30 [Segnali quadrati e rettangolari, in alluminio 25/10, compresi i segnali complementari, con pellicola retroriflettente in CLASSE 1 esclusi collari e bulloneria]
A35 [Segnali quadrati e rettangolari in alluminio 25710, compresi i segnali complementari, con pellicola retroriflettente in classe 2 esclusi collari e bulloneria]
B10 [Sostegni tubolari in metallo zincato a caldo]
B15 [Sostegni tubolari in metallo zincato a caldo, peso non inferiore a 4,20 kg/ml, sagomato (a collo d'oca) diametro 60mm completi di tappo di chiusura superiore in materiale plastico]
B20 [Prolunga sostegni tubolari in acciaio zincato altezza 50cm]
C10 [Gruppo di aggancio per sostegno tubolare]
C20 [Cavalletto pieghevole a compasso, porta segnale tipo leggero (uso cantiere), di robusta struttura con quattro appoggi, verniciato a fuoco (due mani) o zincato a caldo, completo di viti e dadi e facile dispositivo per l'ancoraggio di ogni tipo di segnale stradale (triangolare, circolare, rettangolare) e aggancio sacco zavorra.]
D10 [Delineatore per gallerie ]
D20 [Delineatore modulare di curva ]
D30 [Delineatore di curva stretta o di tornante o per intersezioni a "T" ]
E10 [Coni spartitraffico in gomma colore a fasce rosse e bianche retroriflettenti di classe 2, dell'altezza di:]
E20 [Sacchetto di appesantimento per la stabilizzazione di supporti mobili quali cavalletti, basi per pali, sostegni, segnali stradali, in pvc di colore arancio]
T01 [Materiali per opere marittime]
A10 [Bitte d'ormeggio ]
B10 [Parabordo]
V10 [Materiali per la sistemazione a verde]
A10 [Ciottoli]
B10 [Grigliati per alberi in fusione di ghisa a forma quadrata, compresi i telai, a quattro elementi della dimensione di:]
B20 [Grigliati per alberi in fusione di ghisa a forma rotonda, a quattro elementi compreso telaio del diametro esterno di:]
C10 [Rete ]
C15 [Montante ]
C20 [Saetta ]
D10 [Semi:]
D20 [Tappeto erboso a zolle:]
E10 [Terre ]
E20 [Ammendanti:]
F10 [Concimi:]
G10 [Protezioni]
H10 [Tutori di legno:]
H15 [Corde in genere costituite da prodotti vegetali o sintetici tipo:]
H30 [Pali a forma tonda, impregnati in autoclave del diametro di:]
H35 [Fresatura per pali del diametro di:]
H40 [Formazione di smusso per pali del diametro di:]
H45 [Formazione di punta per pali del diametro di:]
H50 [Formazione di foro per pali del diametro di:]
H60 [Fascia zincata per palo del diametro di:]
H65 [Legno a sezione quadra impregnato in autoclave, della sezione di:]
I10 [Kit di ancoraggio sotterraneo radicale per piante di alto fusto consistente in un sistema di tiranti di acciaio provvisti di appositi puntali da infiggere nel terreno e di cavo di tensionamento dei predetti tiranti per piante di:]
I15 [Attrezzatura per sistemi di ancoraggio a scomparsa per esemplari di arbusti e/o alberi ad alto fusto :]
I20 [Coppia di aste di tensionamento per:]
I25 [Gancio di trazione ]
I30 [Stabilizzatori per zolle costituiti da un puntale di ferro corredato di disco antisprofondamento e ribaltamento , per piante della circonferenza di :]
L10 [Membrane per drenaggi di poliestere tipo :]
L15 [Incannucciati (Stuoie di canna grezza)]
L20 [Rete di fibre biodegradabili in trama e ordito per rivestimento scarpate, compresi picchetti di fissaggio:]
L30 [Geobanda di fibra di cocco in rotoli da mt. 50 dell'altezza di:]
L40 [Shelter a protezione delle alberature realizzato in polipropilene copolimero alveolare con trattamento anti UV, delle dimensioni di:]
L50 [Shelter a protezione delle alberature 100% biodegradabile da 350 gr/mq composizione PURA CELLULOSA, delle dimensioni di:]
L55 [Collare in plastica antiurto a protezione del colletto delle alberature dai danni da decespugliatore]
M11 [Programmatore elettronico, da installare in mobiletto di acciaio per montaggio a parete o predisposto per montaggio all'esterno su apposito piedistallo, programmabile in locale o tramite internet, avente modem GPRS integrato, tecnologia cloud, accesso protetto da password, gestione del flusso tramite contatore volumetrico e degli allarmi, 8 programmi e numero illimitato di partenze per programma.]
M12 [Programmatore a batteria 9V - IP68 connessione Bluetooth Smart, avente 8 partenze giornaliere e 3 programmi]
N11 [Elettrovalvole in nylon rinforzate in fibra di vetro, in linea, con regolatore di flusso, per alimentazioni a 24 V, apertura manuale, pressione di esercizio fino a 10 bar:]
N21 [Elettrovalvole in nylon rinforzate in fibra di vetro, in linea, con regolatore di flusso, per alimentazioni a 9 V, apertura manuale, pressione di esercizio fino a 10 bar:]
O11 [Irrigatore da sottosuolo di tipo statico con gittate fino a 5 m, portata fino a 20 l/min, pressione di esercizio da 1 a 2 ATM, attacco 1/2'' F, avente le seguenti caratteristiche: corpo in ABS, molla di richiamo in acciaio inox, filtro estraibile dall'alto, guarnizione autopulente, frizione per l'orientamento del getto, completo testina fissa o regolabile, staffa, tubo flessibile e raccordi a innesto]
O21 [Irrigatore da sottosuolo a turbina, modello a settore variabile o a cerchio intero con gittate da 5 a 10 m, portata da 2 a 17 l/min, pressione d'esercizio da 1,7 a 3,8 ATM, attacco 1/2'', completo di boccagli, valvola SAM, guarnizione autopulente, staffa, tubo flessibile, frizione di protezione, vite rompigetto regolabile dall'alto, raccordi a innesto:]
O31 [Irrigatore da sottosuolo a turbina, modello a settori variabili o a cerchio intero con gittate da 8 a 15 m, portata da 3 a 34 l/min, pressione d'esercizio da 2 a 4 ATM, attacco 3/4, completo di valvola SAM, guarnizione autopulente, staffa, tubo flessibile, raccordi a innesto, boccagli intercambiabili:]
O41 [Irrigatore da sottosuolo a turbina a cerchio intero o a settore variabile, carter chiuso antisporco e antibloccaggio, con gittate da 25 a 29 m, portata da 150 a 225 l/min, pressione d'esercizio da 4,5 a 7 ATM, attacco 1''1/2, avente le seguenti caratteristiche: con perni e molle in acciaio inox, valvola SAM, boccagli intercambiabili, guarnizione autopulente, completo di staffa e giunto snodato:]
O46 [Irrigatore da sottosuolo a turbina a settore variabile e cerchio intero, coperchio in gomma antiurto, con gittate da 12 a 19,5 m, portata da 12 a 70 l/min, pressione d'esercizio da 2.5 a 5.5 ATM, attacco 1''F, avente le seguenti caratteristiche: valvola SAM, boccagli intercambiabili, guarnizione autopulente, completo di staffa e giunto snodato:]
O51 [Irrigatore da sottosuolo a turbina a settore variabile e cerchio intero, coperchio in gomma verde antiurto, con gittate da 18 a 24 m, portata da 50 a 135 l/min, pressione d'esercizio da 3,5 a 6,9 ATM, attacco 1''1/4 F, avente le seguenti caratteristiche: a valvola SAM, boccagli intercambiabili, sistema Memory Arc, guarnizione autopulente, completo di staffa e giunto snodato:]
O61 [Gocciolatore autocompensante]
O66 [Ala gocciolante autocompensante]
O70 [Pozzetto per l'alloggiamento delle elettrovalvole con coperchio a battuta antisporco - resistente agli urti e ai raggi UV. Coperchio di colore verde con maniglia e corpo nero, bullone di chiusura]
T10 [Dissuasori traffico di ghisa, tipo cilindrico del peso di:]
T20 [Fontanelle di ghisa complete di rubinetto di ottone tipo:]
T30 [Cestini]
T40 [Panchina]
U05 [Strato feltro di accumulo e protezione meccanica del peso di:]
U10 [Pannelli prestampati di PVC costituiti da bicchieri di ritenzione con fori di drenaggio dello spessore di :]
U15 [Lapillo vulcanico granulometria 10-18 mm:]
U20 [Materiale per substrato composto da:]
V11 [Sistemazioni a verde - Alberi a foglia caduca]
P10 [Acer in zolla:]
P11 [Aesculus hippocastanum in zolla:]
P12 [Carpinus betulus in zolla (Carpino bianco):]
P13 [Castanea sativa in zolla (Castagno):]
P14 [Cercis siliquastrum in zolla (Albero di Giuda):]
P15 [Crataegus lavallei (carrierei) in contenitore:]
P16 [Diospyros kaki in zolla della circonferenza di:]
P17 [Fagus sylvatica in zolla (Faggio):]
P18 [Ficus carica in zolla (Fico):]
P19 [Fraxinus ornus in zolla (Orniello):]
P20 [Ginkgo biloba in zolla:]
P21 [Juglans regia in zolla (Noce comune):]
P22 [Laburnum anagyroides in zolla (Maggiociondolo):]
P23 [Lagerstroemia indica in zolla:]
P24 [Liquidambar styraciflua in zolla:]
P25 [Liriodendron tulipifera in zolla (Albero dei tulipani):]
P28 [Malus sp.pl. in zolla (Melo da fiore):]
P29 [Morus alba o nigra in zolla (Gelso)]
P30 [Platanus hispanica (acerifolia) in zolla (Platano):]
P31 [Platanus occidentalis o orientalis in zolla (Platano):]
P32 [Prunus amygdalus (mandorlo) in zolla, due trapianti, della circonferenza di:]
P33 [Prunus avium in zolla:]
P34 [Prunus cerasifera var pissardii in zolla:]
P35 [Prunus serrulata cultivar giapponesi (ciliegio da fiore) :]
P36 [Pyrus callerryana in zolla (Pero da fiore):]
P37 [Punica granatum (melograno) :]
P38 [Quercus cerris in zolla (Cerro):]
P39 [Quercus petraea in zolla (Rovere):]
P40 [Quercus pubescens in zolla (Roverella):]
P41 [Quercus robur in zolla (Farnia):]
P42 [Quercus rubra in zolla (Quercia rossa):]
P43 [Robinia pseudoacacia "Umbraculifera" in zolla:]
P44 [Salix alba in contenitore del diametro di:]
P45 [Salix babylonica in zolla (Salice piangente):]
P46 [Sophora japonica in zolla:]
P47 [Sorbus aria in zolla (Sorbo montano):]
P48 [Sorbus aucuparia in zolla (Sorbo degli uccellatori):]
P50 [Tilia cordata in zolla (Tiglio montano):]
P51 [Tilia platyphyllos in zolla (Tiglio comune):]
P52 [Tilia tomentosa in zolla (Tiglio argentato):]
V12 [Sistemazioni a verde - Alberi sempreverdi]
P53 [Acacia sp.pl.(Mimosa) :]
P54 [Albizia julibrissin in zolla, due trapianti, della circonferenza di:]
P55 [Ceratonia siliqua in contenitore (Carrubo):]
P56 [Cinnamomum camphora in contenitore del diametro di:]
P57 [Citrus aurantium ssp aurantium (Arancio amaro):]
P58 [Citrus sp.pl. in contenitore (Limone, chinotto, bergamotto, cedro, mandarino, pompelmo, kumkuat):]
P59 [Eriobotrya japonica in zolla (Nespolo):]
P60 [Eucalyptus sp.pl. in contenitore da lt. 50:]
P61 [Magnolia grandiflora in zolla:]
P62 [Olea europaea in contenitore (Ulivo):]
P70 [Quercus suber in contenitore da:]
P71 [Quercus ilex in contenitore da:]
V13 [Sistemazioni a verde - Conifere a medio e grande sviluppo]
P65 [Abies alba in zolla (Abete bianco):]
P66 [Araucaria araucana in zolla:]
P67 [Cedrus atlantica e libani in zolla:]
P68 [Cedrus atlantica "Glauca Pendula" in zolla:]
P69 [Cedrus deodara in zolla (Cedro dell'Himalaya):]
P70 [Chamaecyparis lawsoniana in zolla:]
P71 [Chamaecyparis lawsoniana "Allumii" in zolla:]
P72 [Cryptomeria japonica "Elegans", in contenitore del diametro di:]
P73 [X Cupressocyparis leylandii in contenitore:]
P74 [Cupressus arizonica "Conica" in contenitore:]
P75 [Cupressus macrocarpa "Aurea" in contenitore:]
P76 [Cupressus sempervirens in contenitore (Cipresso comune):]
P77 [Juniperus communis (Ginepro) in contenitore della capacità di :]
P78 [Juniperus communis "Hibernica" (Ginepro d'Irlanda), in contenitore della capacità di :]
P79 [Picea abies in zolla (Abete rosso):]
P80 [Pinus halepensis in zolla (Pino d'Aleppo):]
P81 [Pinus pinea in zolla (Pino domestico da pinoli):]
P82 [Pinus sylvestris in zolla:]
P84 [Thuja occidentalis in zolla:]
P85 [Thuja orientalis "Pyramidalis Aurea", in zolla]
V14 [Sistemazioni a verde - Conifere nane]
P87 [Chamaecyparis obtusa "Nana Gracilis" in contenitore:]
P88 [Cryptomeria japonica "Globosa Nana" in contenitore:]
P89 [Juniperus chinensis "Pfitzerana" in contenitore da:]
P90 [Juniperus horizontalis , in contenitore da:]
P92 [Pinus mugo in contenitore:]
P93 [Thuja orientalis " Nana Aurea" in contenitore:]
V15 [Sistemazioni a verde - Cespugli e arbusti sempreverdi]
Q01 [Abelia chinensis e Abelia grandiflora , in contenitore da:]
Q03 [Arbutus unedo, in contenitore da:]
Q04 [Berberis buxifolia, in contenitore da:]
Q05 [Berberis julianae, in contenitore da:]
Q06 [Callistemon citrinus e C. laevis, in contenitore da:]
Q07 [Calluna vulgaris, in contenitore da:]
Q08 [Camellia japonica, in contenitore da:]
Q09 [Camellia sasanqua, in contenitore da:]
Q11 [Ceanothus , specie plurime in contenitore da:]
Q12 [Choisya ternata, in contenitore da:]
Q13 [Cistus incanus e C. salvifolius, in contenitore da:]
Q14 [Citrus sinensis (Arancio), Citrus Xnobilis (Mandarino), in contenitore da:]
Q15 [Cotoneaster franchetii e C. buxifolius , in contenitore da:]
Q16 [Cotoneaster dammeri in contenitore da:]
Q17 [Eleagnus Xebbingei, in contenitore da:]
Q18 [Eleagnus pungens, da:]
Q19 [Euonymus japonica, in contenitore da:]
Q20 [Gardenia jasminoides, in contenitore da:]
Q21 [Hypericum calycinum in contenitore da:]
Q22 [Ilex aquifolium in contenitore :]
Q23 [Lantana camara e Lantana montevidentis , in contenitore da:]
Q24 [Laurus nobilis in zolla, altezza:]
Q25 [Laurus nobilis, in contenitore da:]
Q26 [Lavandula sp. p, in contenitore da:]
Q27 [Ligustrum japonicum in zolla, altezza:]
Q28 [Ligustrum japonicum, in contenitore da:]
Q29 [Ligustrum lucidum, in contenitore da:]
Q30 [Ligustrum vulgare in contenitore da:]
Q31 [Ligustrum ovalifolium, in contenitore da:]
Q32 [Lonicera sp.p , in contenitore da:]
Q33 [Mahonia aquifolium, in contenitore da:]
Q34 [Myrtus communis e Myrtus communis var. Tarentina, in contenitore da:]
Q35 [Nerium oleander in contenitore da :]
Q36 [Osmanthus fragrans e O. heterophyllus in contenitore da:]
Q37 [Phillyrea angustifolia e Phillyrea latifolia, in contenitore da:]
Q38 [Photinia Xfraseri "Red Robin", in contenitore da:]
Q39 [Pieris japonica, in contenitore da:]
Q40 [Pistacia Lentiscus e P. terebinthus, in contenitore da :]
Q41 [Pittosporum tobira in contenitore da:]
Q42 [Pittosporum tobira "Nanum", in contenitore da:]
Q43 [Pittosporum tenuifolium , in contenitore da:]
Q44 [Potentilla fruticosa varieta', in contenitore del diametro di:]
Q45 [Prunus laurocerasus in zolla, altezza:]
Q46 [Prunus laurocerasus in contenitore, altezza:]
Q47 [Prunus lusitanico in zolla, altezza:]
Q48 [Prunus lusitanica, in contenitore da:]
Q49 [Pyracantha sp.p in contenitore da:]
Q52 [Rhaphiolepis umbellata, in contenitore da :]
Q53 [Rhamnus alaternus, in contenitore da:]
Q54 [Rhododendron Hybridum, in contenitore da:]
Q55 [Rosmarinus officinalis, in contenitore da:]
Q56 [Ruscus aculeatus e R. hypoglossum, R. racemosus, in contenitore da:]
Q57 [Russelia equisetiformis, in contenitore da:]
Q58 [Salvia officinalis, in contenitore da:]
Q59 [Santolina chamaecyparissus, in contenitore da:]
Q60 [Senecio bicolor (Cineraria maritima) in contenitore da:]
Q61 [Skimmia japonica, in contenitore da:]
Q62 [Teucrium fruticans, in contenitore da:]
Q64 [Viburnum davidii, in contenitore da:]
Q65 [Viburnum rhytidophyllum o tinus, in contenitore da:]
V16 [Sistemazioni a verde - Arbusti a foglia caduca]
Q69 [Amelanchier canadensis, in contenitore da:]
Q70 [Berberis thumbergii:]
Q71 [Berberis thumbergii atropurpurea in zolla, altezza:]
Q72 [Berberis thumbergii atropurpurea, in contenitore del diametro di:]
Q73 [Berberis thumbergii atropurpurea nana, in contenitore del diametro di:]
Q74 [Buddleia alternifolia e B. davidii, in contenitore del diametro di:]
Q75 [Calycanthus floridus e C. praecox (chimonantus), in contenitore del diametro di:]
Q79 [Ceanothus (Gloire de Versailles) e C. Marie Simon, in contenitore del diametro di:]
Q80 [Ceratostigma, in contenitore del diametro di:]
Q81 [Chaenomeles japonica, in contenitore del diametro di:]
Q82 [Citrus triptera (Poncirus trifoliata), in contenitore del diametro di:]
Q84 [Cornus in varieta'.]
Q85 [Corylus in varietà:]
Q86 [Cotinus coggygria, in contenitore del diametro di:]
Q87 [Crataegus azarolus in zolla, altezza:]
Q88 [Crataegus oxyacantha e C. monogyna, in contenitore del diametro di:]
Q89 [Deutzia in varieta', in contenitore del diametro di:]
Q90 [Erythrina crista-galli, in contenitore del diametro di:]
Q92 [Forsythia in varieta', in contenitore:]
Q93 [Genista in varieta', in contenitore del diametro di:]
Q94 [Hibiscus rosa sinensis, in contenitore :]
Q95 [Hibiscus syriacus in zolla, circonferenza:]
Q96 [Hibiscus syriacus, in contenitore del diametro di:]
Q97 [Hippophae rhamnoides, in contenitore del diametro di:]
Q98 [Hydrangea. in varietà:]
R01 [Kerria japonica, in contenitore del diametro di:]
R02 [Koelreuteria paniculata in zolla, circonferenza:]
R03 [Kolkwitzia amabilis, in contenitore del diametro di:]
R04 [Lagerstroemia. in varietà:]
R05 [Magnolia soulangeana in zolla, altezza:]
R06 [Magnolia soulangiana, in contenitore del diametro di:]
R07 [Magnolia stellata in zolla, altezza:]
R08 [Magnolia stellata, in contenitore del diametro di:]
R09 [Paeonia suffruticosa, in contenitore del diametro di:]
R12 [Philadelphus in varieta']
R13 [Phytolacca dioica, in contenitore del diametro di:]
R14 [Potentilla fruticosa, in contenitore del diametro di:]
R15 [Prunus glandulosa, P. spinosa e P. triloba]
R17 [Punica granatum]
R18 [Punica granatum nana, in contenitore del diametro di:]
R20 [Rhus]
R21 [Ribes sanguineum, in contenitore del diametro di:]
R22 [Rhododendron molle (Azalea mollis) in contenitore da :]
R23 [Rubus in varieta', in contenitore del diametro di:]
R25 [Sophora microphylla, in contenitore :]
R26 [Sorbus in varieta']
R27 [Spiraea in varieta', in contenitore:]
R40 [Symphoricarpos, in contenitore del diametro di:]
R41 [Syringa in varieta']
R42 [Tamarix gallica in contenitore del diametro di:]
R43 [Tamarix in varieta' in contenitore del diametro di:]
R44 [Vaccinum corjmboso, in contenitore del diametro di:]
R45 [Viburnum fragrans, in contenitore del diametro di:]
R46 [Viburnum lantana, in contenitore del diametro di:]
R47 [Viburnum opulus, in contenitore del diametro di:]
R48 [Vitex agnus castus, in contenitore del diametro di:]
R49 [Weigela in varieta', in contenitore:]
V17 [Sistemazioni a verde - Rampicanti ricadenti volubili]
R50 [Actinidia chinensis in varieta' e A. kolomikta, in contenitore del diametro di:]
R52 [Ampelopsis - Parthenocissus Tricuspidata Veitchii Robusta, in contenitore del diametro di:]
R53 [Ampelopsis - Parthenocissus Tricuspidata Veitchii, in contenitore del diametro di:]
R55 [Bignonia in varieta', in contenitore del diametro di:]
R56 [Bougainvillea in varieta', in contenitore di:]
R57 [Capparis spinosa, in contenitore di:]
R59 [Cissus in varieta', in contenitore del diametro di:]
R60 [Clematis, in contenitore di:]
R61 [Ficus repens pumila, in contenitore di:]
R62 [Hedera in varieta', in contenitore di:]
R63 [Hedera colchica, H. helix e H. arborescens, in contenitore di:]
R64 [Hedera helix "Oro di Bogliasco", in contenitore di:]
R65 [Hoya carnosa, in contenitore del diametro di:]
R66 [Hydrangea petiolaris, in contenitore di:]
R67 [Jasminum azoricum, in contenitore di:]
R68 [Jasminum officinalis, in contenitore di:]
R69 [Jasminum primolinum (mesnyi), J. beesianum, J. polyanthum e J. stephanense in contenitore, altezza:]
R70 [Jasminum Sambac, in contenitore di:]
R71 [Lonicera caprifolium, L. japonica, L. periclymenum in contenitore di:]
R72 [Mandevillea in varieta', in contenitore del diametro di:]
R75 [Passiflora caerulea, in contenitore di:]
R76 [Passiflora in varieta', in contenitore di:]
R77 [Plumbago capensis, in contenitore di:]
R78 [Polygonum baldschuanicum, in contenitore di:]
R79 [Rhyncospermum jasminoides, in contenitore del diametro di:]
R80 [Rubus in varieta', in contenitore di:]
R81 [Solanum jasminoides e S. seaforthianum, in contenitore di:]
R82 [Thunbergia grandiflora, in contenitore del diametro di:]
R83 [Vinca major, in contenitore del diametro di:]
R84 [Wisteria in varieta' (Glicine), in contenitore del diametro di:]
V18 [Sistemazioni a verde - Piante perenni]
R85 [Achillea in varieta', in contenitore del diametro di:]
R86 [Aconitum napellus, in contenitore del diametro di:]
R87 [Agapanthus in varieta', in contenitore del diametro di:]
R88 [Ajuga, in contenitore del diametro di:]
R89 [Alchemilla mollis, in contenitore del diametro di:]
R90 [Allium schoenoprasum, in contenitore del diametro di:]
R91 [Alyssum saxatile, in contenitore del diametro di:]
R92 [Anemone in varieta', in contenitore del diametro di:]
R93 [Aquilegia in varieta', in contenitore del diametro di:]
R94 [Arabis in varieta', in contenitore del diametro di:]
R95 [Armeria maritima, in contenitore del diametro di:]
R96 [Artemisia in varieta', in contenitore del diametro di:]
R97 [Aruncus dioicus, in contenitore del diametro di:]
R98 [Aspidistra elatior, in contenitore del diametro di:]
R99 [Aster in varieta', in contenitore del diametro di:]
S01 [Astilbe in varieta', in contenitore del diametro di:]
S02 [Aubrieta deltoidea, in contenitore del diametro di:]
S03 [Bergenia cardifolia, in contenitore del diametro di:]
S04 [Campanula in varieta', in contenitore del diametro di:]
S05 [Centranthus in varieta', in contenitore del diametro di:]
S06 [Cerastium, in contenitore del diametro di:]
S07 [Chrysanthemum in varieta', in contenitore del diametro di:]
S08 [Cineraria maritima, in contenitore del diametro di:]
S09 [Convallaria in varieta', in contenitore del diametro di:]
S10 [Delphinium in varieta', in contenitore del diametro di:]
S11 [Dianthus in varieta', in contenitore del diametro di:]
S12 [Dicentra in varieta', in contenitore del diametro di:]
S13 [Digitalis purpurea, in contenitore del diametro di:]
S14 [Echinacea purpurea, in contenitore del diametro di:]
S15 [Euphorbia in varieta', in contenitore del diametro di:]
S16 [Festuca glauca, in contenitore del diametro di:]
S17 [Gaillardia grandiflora, in contenitore del diametro di:]
S18 [Geranium in varieta', in contenitore del diametro di:]
S19 [Gypsophila in varieta', in contenitore del diametro di:]
S21 [Helleborus foetidus, H. lividus, H. niger e H. viridis, in contenitore del diametro di:]
S22 [Bulbine frutescens in varietà, in contenitore del diametro di:]
V19 [Sistemazioni a verde - Palme]
S22 [Arecastrum romanzoffianum (Cocos flexuosa, C. maximilianii), in contenitore del diametro di:]
S23 [Brahea edulis, B. armata (erythea), in contenitore del diametro di:]
S24 [Butia capitata (Cocos australis), in contenitore del diametro di:]
S25 [Chamaerops humilis]
S26 [Cycas revoluta, in contenitore del diametro di:]
S27 [Howea fosteriana (Kentia), in contenitore del diametro di:]
S28 [Musa paradisiaca, in contenitore del diametro di:]
S29 [Phoenix canariensis, in contenitore, altezza tronco:]
S30 [Phoenix dactylifera, in contenitore, altezza tronco:]
S31 [Strelitzia in varieta', in contenitore del diametro di:]
S32 [Trachycarpus fortunei (Chamaerops excelsa), in contenitore del diametro di:]
S33 [Washingtonia filifera, in contenitore del diametro di:]
S34 [Washingtonia robusta, in contenitore del diametro di:]
V20 [Sistemazioni a verde - Agavacee]
S35 [Agave americana, in contenitore del diametro di:]
S36 [Agave ferox, in contenitore del diametro di:]
S37 [Aloe in varieta', in contenitore del diametro di:]
S38 [Furcraea marginata, in contenitore del diametro di:]
V21 [Sistemazioni a verde - Succulente]
S39 [Dasylirion in varieta', in contenitore del diametro di:]
S40 [Dracaena draco, in contenitore del diametro di:]
S41 [Dracaena indivisa]
S42 [Opuntia ficus indica, in contenitore del diametro di:]
S43 [Phormium in varieta', in contenitore del diametro di:]
S44 [Yucca in varieta', in contenitore del diametro di:]
V22 [Sistemazioni a verde - Rose]
S45 [Rose a cespuglio, a grandi fiori, in varieta':]
S46 [Rose inglesi a cespuglio, in varieta':]
S47 [Rose a cespuglio, a piccoli fiori o a mazzi, in varieta':]
S48 [Rose rampicanti rifiorenti, a grandi fiori, in varieta':]
S49 [Rose rampicanti rifiorenti, a piccoli fiori o a mazzi, in varieta':]
S50 [Rose tappezzanti e ricadenti, in varieta':]
S51 [Rosai arbustivi moderni a fiore semplice o doppio, in varieta':]
RU [Risorse Umane]
M01 [Manodopera]
A01 [Opere edili]
A02 [Opere metalmeccaniche]
A03 [Opere del legno]
A06 [Opere di sistemazione a verde]
E01 [Impianti Elettrici Idraulici Riscaldamento]
M01 [Opere marittime]
Q01 [Lavori in quota su funi]